## 公開用データ
■公共用水域水質測定結果
検体一般事項 | [9 empty] | 一般項目 | [9 empty] | 生活環境項目［環境基準］ | [8 empty] | （水生生物［環境基準］） |  |  | 健康項目［環境基準］ | [27 empty] | 特殊項目 | [18 empty] | 要監視項目［指針値］
調査年度（和暦） | 調査年度（西暦） | 地点名 | 地点区分 | 類型 | 水生生物類型 | 年月日 | 採水時刻 | 同日採水番号 | 実施機関 | 気温 | 水温 | 天候 | 色相 | 臭気 | 流量 | 代表流量 | 透視度 | 電気伝導度 | 流況 | pH | DO | BOD | COD | SS | 大腸菌群数 | 大腸菌数 | 全窒素 | 全燐 | 全亜鉛 | ノニルフェノール | LAS | カドミウム | 全シアン | 有機リン | 鉛 | 六価クロム | 砒素 | 総水銀 | アルキル水銀 | PCB | ジクロロメタン | 四塩化炭素 | １・２－ジクロロエタン | １・１－ジクロロエチレン | シス―１・２－ジクロロエチレン | １・１・１－トリクロロエタン | １・１・２－トリクロロエタン | トリクロロエチレン | テトラクロロエチレン | １・３－ジクロロプロペン | チウラム | シマジン | チオベンカルブ | ベンゼン | セレン | 硝酸性窒素及び亜硝酸性窒素 | ふっ素 | ほう素 | １・４－ジオキサン | n-ヘキサン抽出物質_油分等 | フェノール類 | 銅 | 亜鉛 | 溶解性鉄 | 溶解性マンガン | 全クロム | 陰イオン界面活性剤 | 硝酸性窒素 | 亜硝酸性窒素 | アンモニア性窒素 | 有機性窒素 | りん酸性りん | 有機性りん | トリハロメタン生成能 | クロロホルム生成能 | ブロモジクロロメタン生成能 | ジブロモクロロメタン生成能 | ブロモホルム生成能 | クロロホルム | トランスー１・２ージクロロエチレン | 1.2－ジクロロプロパン | ｐ－ジクロロベンゼン | イソキサチオン | ダイアジノン | フェニトロチオン | イソプロチオラン | オキシン銅 | クロロタロニル | プロピザミド | ＥＰＮ | ジクロルボス | フェノブカルブ | イプロベンホス | クロルニトルフェン | トルエン | キシレン | フタル酸ジエチルヘキシル | ニッケル | モリブデン | アンチモン | 塩化ビニルモノマー | エピクロロヒドリン | 全マンガン | ウラン | PFOS及びPFOA | フェノール | ホルムアルデヒド | 4-t－オクチルフェノール | アニリン | ２・４－ジクロロフェノール | 年 | 月 | 水域 | 河川名
[6 empty] | 年/月/日 | 時:分 |  |  | ℃ | ℃ |  |  |  | m3/s | m3/s | cm | mS/m |  |  | mg/L | mg/L | mg/L | mg/L | MPN/100mL | CFU/100mL | mg/L | mg/L | mg/L | mg/L | mg/L | mg/L | mg/L | mg/L | mg/L | mg/L | mg/L | mg/L | mg/L | mg/L | mg/L | mg/L | mg/L | mg/L | mg/L | mg/L | mg/L | mg/L | mg/L | mg/L | mg/L | mg/L | mg/L | mg/L | mg/L | mg/L | mg/L | mg/L | mg/L | mg/L | mg/L | mg/L | mg/L | mg/L | mg/L | mg/L | mg/L | mg/L | mg/L | mg/L | mg/L | mg/L | mg/L | mg/L | mg/L | mg/L | mg/L | mg/L | mg/L | mg/L | mg/L | mg/L | mg/L | mg/L | mg/L | mg/L | mg/L | mg/L | mg/L | mg/L | mg/L | mg/L | mg/L | mg/L | mg/L | mg/L | mg/L | mg/L | mg/L | mg/L | mg/L | mg/L | mg/L | mg/L | mg/L | mg/L | mg/L | mg/L | mg/L | mg/L
|  |  |  | ＡＡ | [15 empty] | 6.5-8.5 | >7.5 | ≦1 |  | ≦25 | ≦50 | ≦20 | [5 empty] | ≦0.003 | 検出されないこと |  | ≦0.01 | ≦0.05 | ≦0.01 | ≦0.0005 | ≦検出されないこと | ≦検出されないこと | ≦0.02 | ≦0.002 | ≦0.004 | ≦0.1 | ≦0.04 | ≦1 | ≦0.006 | ≦0.01 | ≦0.01 | ≦0.002 | ≦0.006 | ≦0.003 | ≦0.02 | ≦0.01 | ≦0.01 | ≦10 | ≦0.8 | ≦1 | ≦0.05 | [19 empty] | ≦0.06 | ≦0.04 | ≦0.06 | ≦0.2 | ≦0.008 | ≦0.005 | ≦0.003 | ≦0.04 | ≦0.04 | ≦0.05 | ≦0.008 | ≦0.006 | ≦0.008 | ≦0.03 | ≦0.008 |  | ≦0.6 | ≦0.4 | ≦0.06 |  | ≦0.07 | ≦0.02 | ≦0.002 | ≦0.0004 | ≦0.2 | ≦0.002 | ≦0.00005
|  |  |  | Ａ | [15 empty] | 6.5-8.5 | >7.5 | ≦2 |  | ≦25 | ≦1000 | ≦300 | [5 empty] | ≦0.003 | 検出されないこと |  | ≦0.01 | ≦0.05 | ≦0.01 | ≦0.0005 | ≦検出されないこと | ≦検出されないこと | ≦0.02 | ≦0.002 | ≦0.004 | ≦0.1 | ≦0.04 | ≦1 | ≦0.006 | ≦0.01 | ≦0.01 | ≦0.002 | ≦0.006 | ≦0.003 | ≦0.02 | ≦0.01 | ≦0.01 | ≦10 | ≦0.8 | ≦1 | ≦0.05 | [19 empty] | ≦0.06 | ≦0.04 | ≦0.06 | ≦0.2 | ≦0.008 | ≦0.005 | ≦0.003 | ≦0.04 | ≦0.04 | ≦0.05 | ≦0.008 | ≦0.006 | ≦0.008 | ≦0.03 | ≦0.008 |  | ≦0.6 | ≦0.4 | ≦0.06 |  | ≦0.07 | ≦0.02 | ≦0.002 | ≦0.0004 | ≦0.2 | ≦0.002 | ≦0.00005
|  |  |  | Ｂ | [15 empty] | 6.5-8.5 | >5.0 | ≦3 |  | ≦25 | ≦5000 | ≦1000 | [5 empty] | ≦0.003 | 検出されないこと |  | ≦0.01 | ≦0.05 | ≦0.01 | ≦0.0005 | ≦検出されないこと | ≦検出されないこと | ≦0.02 | ≦0.002 | ≦0.004 | ≦0.1 | ≦0.04 | ≦1 | ≦0.006 | ≦0.01 | ≦0.01 | ≦0.002 | ≦0.006 | ≦0.003 | ≦0.02 | ≦0.01 | ≦0.01 | ≦10 | ≦0.8 | ≦1 | ≦0.05 | [19 empty] | ≦0.06 | ≦0.04 | ≦0.06 | ≦0.2 | ≦0.008 | ≦0.005 | ≦0.003 | ≦0.04 | ≦0.04 | ≦0.05 | ≦0.008 | ≦0.006 | ≦0.008 | ≦0.03 | ≦0.008 |  | ≦0.6 | ≦0.4 | ≦0.06 |  | ≦0.07 | ≦0.02 | ≦0.002 | ≦0.0004 | ≦0.2 | ≦0.002 | ≦0.00005
[5 empty] | 生物Ａ | [23 empty] | ≦0.03 | ≦0.001 | ≦0.03 | ≦0.003 | 検出されないこと |  | ≦0.01 | ≦0.05 | ≦0.01 | ≦0.0005 | ≦検出されないこと | ≦検出されないこと | ≦0.02 | ≦0.002 | ≦0.004 | ≦0.1 | ≦0.04 | ≦1 | ≦0.006 | ≦0.01 | ≦0.01 | ≦0.002 | ≦0.006 | ≦0.003 | ≦0.02 | ≦0.01 | ≦0.01 | ≦10 | ≦0.8 | ≦1 | ≦0.05 | [19 empty] | ≦0.7 | [26 empty] | ≦0.05 | ≦1 | ≦0.001 | ≦0.02 | ≦0.03
[5 empty] | 生物Ｂ | [23 empty] | ≦0.03 | ≦0.002 | ≦0.05 | ≦0.003 | 検出されないこと |  | ≦0.01 | ≦0.05 | ≦0.01 | ≦0.0005 | ≦検出されないこと | ≦検出されないこと | ≦0.02 | ≦0.002 | ≦0.004 | ≦0.1 | ≦0.04 | ≦1 | ≦0.006 | ≦0.01 | ≦0.01 | ≦0.002 | ≦0.006 | ≦0.003 | ≦0.02 | ≦0.01 | ≦0.01 | ≦10 | ≦0.8 | ≦1 | ≦0.05 | [19 empty] | ≦3 | [26 empty] | ≦0.08 | ≦1 | ≦0.004 | ≦0.02 | ≦0.03
昭和52年度 | 1977 | 塚脇橋 | 基準点 | Ａ |  | 1977-04-12 |  |  | 高槻市 | 18.5 | 12.5 | くもり |  |  | 1.2 | 1.2 |  |  |  | 7.5 | 11 | 2.9 | <0.5 | 6 | 790 | [85 empty] | 1977 | 4 | 淀川 | 芥川
昭和52年度 | 1977 | 鷺打橋 | 基準点 | Ｂ |  | 1977-04-12 |  |  | 高槻市 | 19.5 | 15 | 雨 |  |  | 1.77 | 1.77 |  |  |  | 7.3 | 9.4 | 5 | 5.3 | 12 | 22000 | [6 empty] | <0.005 | N.D. |  | <0.05 | <0.02 | 0.002 | <0.0005 | [72 empty] | 1977 | 4 | 淀川 | 芥川
昭和52年度 | 1977 | 演習橋 | 基準点 | Ｂ |  | 1977-04-12 |  |  | 高槻市 | 19.5 | 16 | くもり |  |  | 0.11 | 0.11 |  |  |  | 7.5 | 10 | 6.4 | 5.7 | 17 | 49000 | [85 empty] | 1977 | 4 | 淀川 | 檜尾川
昭和52年度 | 1977 | 塚脇橋 | 基準点 | Ａ |  | 1977-05-10 |  |  | 高槻市 | 24.5 | 19.5 | 晴 |  |  | 1.51 | 1.51 |  |  |  | 7.5 | 10 | 2.2 | 1.2 | 4 | 700 | [6 empty] | <0.005 | N.D. |  | <0.05 | <0.05 | <0.02 | <0.0005 | [72 empty] | 1977 | 5 | 淀川 | 芥川
昭和52年度 | 1977 | 鷺打橋 | 基準点 | Ｂ |  | 1977-05-10 |  |  | 高槻市 | 26.8 | 19.6 | 晴 |  |  | 1.71 | 1.71 |  |  |  | 7.3 | 11 | 3.5 | 4.6 | 13 | 700 |  | 2 | 0.36 |  |  |  | <0.005 | N.D. |  | <0.05 | <0.05 | <0.02 | <0.0005 | [72 empty] | 1977 | 5 | 淀川 | 芥川
昭和52年度 | 1977 | 演習橋 | 基準点 | Ｂ |  | 1977-05-10 |  |  | 高槻市 | 26 | 27.5 | 晴 |  |  | 0.24 | 0.24 |  |  |  | 7.3 | 7.3 | 11 | 6.7 | 15 | 13000 | [6 empty] | <0.005 | N.D. |  | <0.05 | <0.05 | <0.02 | <0.0005 | [72 empty] | 1977 | 5 | 淀川 | 檜尾川
昭和52年度 | 1977 | 三箇牧水路 |  | － |  | 1977-05-10 |  |  | 高槻市 | 20.4 | 20 | 晴 |  |  | 0.04 | 0.04 |  |  |  | 7.7 | 0.7 | 44 | 20 | 20 | 79000 | [6 empty] | <0.005 | N.D. |  | <0.05 | <0.05 | <0.02 | <0.0005 | [72 empty] | 1977 | 5 | 神崎川 | 三箇牧水路
昭和52年度 | 1977 | 三島江水路 |  | － |  | 1977-05-10 |  |  | 高槻市 | 26.2 | 22.2 | 晴 |  |  | 0.33 | 0.33 |  |  |  | 7.5 | 10 | 13 | 13 | 23 | 140000 | [6 empty] | <0.005 | N.D. |  | <0.05 | <0.05 | <0.02 | <0.0005 | [72 empty] | 1977 | 5 | 神崎川 | 三島江水路
昭和52年度 | 1977 | 東部排水路 |  | － |  | 1977-05-19 |  |  | 高槻市 | 26 | 22 | 晴 |  |  | 0.53 | 0.53 |  |  |  | 6.7 | 2.3 | 63 | 43 | 20 | 70000 | [6 empty] | <0.005 | N.D. |  | <0.05 | <0.05 | <0.02 | <0.0005 | [72 empty] | 1977 | 5 | 神崎川 | 東部排水路
昭和52年度 | 1977 | 北大冠水路 |  | － |  | 1977-05-19 |  |  | 高槻市 | 23 | 20.6 | 晴 |  |  | 0.4 | 0.4 |  |  |  | 6.9 | <0.5 | 30 | 20 | 89 | 1700000 | [6 empty] | <0.005 | N.D. |  | <0.05 | <0.05 | <0.02 | <0.0005 | [72 empty] | 1977 | 5 | 神崎川 | 北大冠水路
昭和52年度 | 1977 | 東部排水路と北大冠水路合流後 |  | － |  | 1977-05-19 |  |  | 高槻市 | 26.3 | 21.2 | 晴 |  |  | 0.57 | 0.57 |  |  |  | 6.9 | <0.5 | 36 | 29 | 36 | 2200000 | [6 empty] | <0.005 | N.D. |  | <0.05 | <0.05 | <0.02 | <0.0005 | [72 empty] | 1977 | 5 | 神崎川 | 東部排水路
昭和52年度 | 1977 | 大樋 |  | － |  | 1977-05-19 |  |  | 高槻市 | 27 | 21.2 | 晴 |  |  | 1.87 | 1.87 |  |  |  | 7 | 1.1 | 22 | 25 | 16 | 950000 | [6 empty] | <0.005 | N.D. |  | <0.05 | <0.05 | <0.02 | <0.0005 | [72 empty] | 1977 | 5 | 神崎川 | 番田井路
昭和52年度 | 1977 | 番田井路合流直前 |  | － |  | 1977-05-19 |  |  | 高槻市 | 28 | 25 | 晴 |  |  | 0.6 | 0.6 |  |  |  | 7.2 | 7.7 | 12 | 14 | 16 | 240000 | [6 empty] | <0.005 | N.D. |  | <0.05 | <0.05 | <0.02 | <0.0005 | [72 empty] | 1977 | 5 | 神崎川 | 日野川
昭和52年度 | 1977 | 柳川下流（朝夕橋） |  | － |  | 1977-05-19 |  |  | 高槻市 | 28 | 23 | 晴 |  |  | 0.92 | 0.92 |  |  |  | 7 | 0.5 | 49 | 25 | 72 | 1700000 | [6 empty] | <0.005 | N.D. |  | <0.05 | <0.05 | <0.02 | <0.0005 | [72 empty] | 1977 | 5 | 神崎川 | 柳川
昭和52年度 | 1977 | 玉川橋 |  | － |  | 1977-05-19 |  |  | 高槻市 | 24.8 | 21 | 晴 |  |  | 1.34 | 1.34 |  |  |  | 7 | 3.3 | 24 | 22 | 18 | 700000 | [6 empty] | <0.005 | N.D. |  | <0.05 | <0.05 | <0.02 | <0.0005 | [72 empty] | 1977 | 5 | 神崎川 | 番田井路
昭和52年度 | 1977 | 弥生が丘町１丁目 |  | Ｂ |  | 1977-07-14 |  |  | 高槻市 | 36.2 | 29 | 晴 |  |  | 0.01 | 0.01 |  |  |  | 7.2 | 7.8 | 7.6 | 14 | 8 | 950000 | [6 empty] | <0.005 | N.D. |  | <0.05 | <0.02 | <0.02 | <0.0005 | [72 empty] | 1977 | 5 | 淀川 | 檜尾川
昭和52年度 | 1977 | 萩之庄川（雇用促進団地内） |  | － |  | 1977-05-19 |  |  | 高槻市 | 26.2 | 27 | 晴 |  |  | 0.04 | 0.04 |  |  |  | 6.9 | 4.9 | 12 | 15 | 23 | 70000 | [6 empty] | <0.005 | N.D. |  | <0.05 | <0.05 | <0.02 | <0.0005 | [72 empty] | 1977 | 5 | 神崎川 | 萩之庄川
昭和52年度 | 1977 | 上牧新川 |  | － |  | 1977-05-19 |  |  | 高槻市 | 24 | 20.6 | 晴 |  |  | 0 | 0 |  |  |  | 7.1 | 2.5 | 11 | 9 | 4 | 330000 | [6 empty] | <0.005 | N.D. |  | <0.05 | <0.05 | <0.02 | <0.0005 | [72 empty] | 1977 | 5 | 淀川 | 上牧新川
昭和52年度 | 1977 | 前島ポンプ場排水 |  | － |  | 1977-05-19 |  |  | 高槻市 | 27.2 | 21.6 | 晴 |  |  | 0 | 0 |  |  |  | 6.5 | 10 | 7.8 | 11 | 21 | 68000 | [6 empty] | <0.005 | N.D. |  | <0.05 | <0.05 | <0.02 | <0.0005 | [72 empty] | 1977 | 5 | 淀川 | 野川水路
昭和52年度 | 1977 | 塚脇橋 | 基準点 | Ａ |  | 1977-06-07 |  |  | 高槻市 | 21.6 | 21 | 雨 |  |  | 0.24 | 0.24 |  |  |  | 8 | 9.3 | 1.8 | 1.8 | 4 | 11000 | [85 empty] | 1977 | 6 | 淀川 | 芥川
昭和52年度 | 1977 | 鷺打橋 | 基準点 | Ｂ |  | 1977-06-07 |  |  | 高槻市 | 23 | 23.5 | 雨 |  |  | 0.63 | 0.63 |  |  |  | 7.5 | 7.6 | 4.7 | 8.9 | 12 | 54000 | [6 empty] | <0.005 | N.D. |  | <0.05 | <0.02 | <0.02 | <0.0005 | [72 empty] | 1977 | 6 | 淀川 | 芥川
昭和52年度 | 1977 | 演習橋 | 基準点 | Ｂ |  | 1977-06-07 |  |  | 高槻市 | [101 empty] | 1977 | 6 | 淀川 | 檜尾川
昭和52年度 | 1977 | 両国橋 |  | Ａ |  | 1977-07-05 |  |  | 高槻市 | 25.6 | 18.5 | くもり |  |  | 1.12 | 1.12 |  |  |  | 7.3 | 10 | 1.2 | 3.3 | 9 | 7900 | [6 empty] | <0.005 | N.D. |  | <0.05 | <0.02 | <0.02 | <0.0005 | [72 empty] | 1977 | 7 | 淀川 | 芥川
昭和52年度 | 1977 | 塚脇橋 | 基準点 | Ａ |  | 1977-07-05 |  |  | 高槻市 | 25.5 | 21.6 | 雨 |  |  | 1.74 | 1.74 |  |  |  | 7.4 | 10 | 1.6 | 3.5 | 57 | 17000 | [85 empty] | 1977 | 7 | 淀川 | 芥川
昭和52年度 | 1977 | 山川 |  | － |  | 1977-07-05 |  |  | 高槻市 | 28.8 | 24.5 | くもり |  |  | 0.13 | 0.13 |  |  |  | 7.4 | 7.4 | 9 | 10 | 14 | 240000 | [6 empty] | <0.005 | N.D. |  | <0.05 | <0.02 | <0.02 | <0.0005 | [72 empty] | 1977 | 7 | 淀川 | 山川
昭和52年度 | 1977 | 真如寺川 |  | － |  | 1977-07-05 |  |  | 高槻市 | 28 | 25.5 | くもり |  |  | 0.34 | 0.34 |  |  |  | 7.1 | 9.4 | 5 | 7.1 | 9 | 790000 | [6 empty] | <0.005 | N.D. |  | <0.05 | <0.02 | <0.02 | <0.0005 | [72 empty] | 1977 | 7 | 淀川 | 真如寺川
昭和52年度 | 1977 | 鷺打橋 | 基準点 | Ｂ |  | 1977-07-05 |  |  | 高槻市 | 26.2 | 25 | くもり |  |  | 5.61 | 5.61 |  |  |  | 7.4 | 9.4 | 6.6 | 9.2 | 39 | 79000 | [6 empty] | <0.005 | N.D. |  | <0.05 | <0.02 | <0.02 | <0.0005 | [72 empty] | 1977 | 7 | 淀川 | 芥川
昭和52年度 | 1977 | 演習橋 | 基準点 | Ｂ |  | 1977-07-05 |  |  | 高槻市 | 26.2 | 26 | くもり |  |  | 0.39 | 0.39 |  |  |  | 7.3 | 6 | 4.7 | 6 | 19 | 70000 | [85 empty] | 1977 | 7 | 淀川 | 檜尾川
昭和52年度 | 1977 | 芥川橋 |  | Ｂ |  | 1977-07-14 |  |  | 高槻市 | 34.5 | 31 | くもり |  |  | 0.39 | 0.39 |  |  |  | 7.8 | 8.8 | 2.6 | 6.8 | 9 | 280000 | [6 empty] | <0.005 | N.D. |  | <0.05 | <0.02 | <0.02 | <0.0005 | [72 empty] | 1977 | 7 | 淀川 | 芥川
昭和52年度 | 1977 | 真上都市下水路 |  | － |  | 1977-07-14 |  |  | 高槻市 | 36 | 29 | 晴 | [7 empty] | 6.5 | 8.9 | 32 | 13 | 5 | 1300000 | [6 empty] | <0.005 | N.D. |  | <0.05 | <0.02 | <0.02 | <0.0005 | [72 empty] | 1977 | 7 | 淀川 | 真上都市下水路
昭和52年度 | 1977 | 新川 |  | － |  | 1977-07-14 |  |  | 高槻市 | 32.4 | 31 | くもり |  |  | 0.04 | 0.04 |  |  |  | 6.9 | 3.1 | 90 | 25 | 19 | 220000 | [6 empty] | <0.005 | N.D. |  | <0.05 | <0.02 | <0.02 | <0.0005 | [72 empty] | 1977 | 7 | 淀川 | 新川
昭和52年度 | 1977 | 芥川大橋 |  | Ｂ |  | 1977-07-14 |  |  | 高槻市 | 33.8 | 30.5 | くもり |  |  | 0.37 | 0.37 |  |  |  | 7.2 | 5.5 | 34 | 12 | 16 | 490000 | [6 empty] | <0.005 | N.D. |  | <0.05 | <0.02 | <0.02 | <0.0005 | [72 empty] | 1977 | 7 | 淀川 | 芥川
昭和52年度 | 1977 | 巡礼橋下流200ｍ |  | － |  | 1977-07-14 |  |  | 高槻市 | 32 | 27.5 | くもり |  |  | 0.07 | 0.07 |  |  |  | 7.6 | 3.8 | 31 | 15 | 16 | 3300000 | [6 empty] | <0.005 | N.D. |  | <0.05 | <0.02 | <0.02 | <0.0005 | [72 empty] | 1977 | 7 | 淀川 | 女瀬川
昭和52年度 | 1977 | 天堂橋 |  | － |  | 1977-07-14 |  |  | 高槻市 | 33 | 28 | くもり |  |  | 0.04 | 0.04 |  |  |  | 7.6 | 7.7 | 11 | 7.5 | 26 | 490000 | [6 empty] | <0.005 | N.D. |  | <0.05 | <0.02 | <0.02 | <0.0005 | [72 empty] | 1977 | 7 | 淀川 | 女瀬川
昭和52年度 | 1977 | 東川の津之江公園内 |  | － |  | 1977-07-14 |  |  | 高槻市 | 35 | 29 | くもり |  |  | 0 | 0 |  |  |  | 7 | 1.1 | 62 | 25 | 31 | 7900000 | [6 empty] | <0.005 | N.D. |  | <0.05 | <0.02 | <0.02 | <0.0005 | [72 empty] | 1977 | 7 | 淀川 | 東川
昭和52年度 | 1977 | 日吉台川の檜尾川合流直前 |  | － |  | 1977-07-14 |  |  | 高槻市 | 31 | 25.7 | くもり | [7 empty] | 7.2 | 0.8 |  | 37 | 45 | 33000000 | [6 empty] | <0.005 | N.D. |  | <0.05 | <0.02 | <0.02 | <0.0005 | [72 empty] | 1977 | 7 | 淀川 | 日吉台川
昭和52年度 | 1977 | 磐手杜神社 |  | Ｂ |  | 1977-07-14 |  |  | 高槻市 | 36.6 | 29.8 | 晴 |  |  | 0.02 | 0.02 |  |  |  | 7.1 | 7 | 25 | 8.8 | 4 | 490000 | [6 empty] | <0.005 | N.D. |  | <0.05 | <0.02 | <0.02 | <0.0005 | [72 empty] | 1977 | 7 | 淀川 | 檜尾川
昭和52年度 | 1977 | 塚脇橋 | 基準点 | Ａ |  | 1977-08-09 |  |  | 高槻市 | 29.3 | 26 | 晴 |  |  | 1.89 | 1.89 |  |  |  | 7.5 | 7.9 | 2.1 | 3.4 | 38 | 13000 |  | 1.4 | 0.09 |  |  |  | <0.005 | N.D. | N.D. | <0.05 | <0.02 | <0.02 | <0.0005 |  | N.D. | [16 empty] | 0.1 |  |  | N.D. | <0.005 | <0.005 | 0.012 | 0.12 | <0.01 | <0.03 | 0.02 | [43 empty] | 1977 | 8 | 淀川 | 芥川
昭和52年度 | 1977 | 鷺打橋 | 基準点 | Ｂ |  | 1977-08-09 |  |  | 高槻市 | 34 | 29.5 | 晴 |  |  | 1.08 | 1.08 |  |  |  | 7.4 | 6.5 | 5.5 | 7.1 | 17 | 79000 |  | 3 | 0.27 |  |  |  | <0.005 | N.D. |  | <0.05 | <0.02 | <0.02 | <0.0005 |  | N.D. | [16 empty] | 0.2 |  |  | N.D. | <0.005 | <0.005 | 0.028 | 0.16 | 0.01 | <0.03 | 0.02 | [43 empty] | 1977 | 8 | 淀川 | 芥川
昭和52年度 | 1977 | 演習橋 | 基準点 | Ｂ |  | 1977-08-09 |  |  | 高槻市 | [101 empty] | 1977 | 8 | 淀川 | 檜尾川
昭和52年度 | 1977 | 塚脇橋 | 基準点 | Ａ |  | 1977-09-06 |  |  | 高槻市 | 30 | 29 | 晴 |  |  | 0.12 | 0.12 |  |  |  | 7.6 | 9.4 | 2.3 | 2.5 | 4 | 20 | [85 empty] | 1977 | 9 | 淀川 | 芥川
昭和52年度 | 1977 | 鷺打橋 | 基準点 | Ｂ |  | 1977-09-06 |  |  | 高槻市 | 33 | 31 | 晴 |  |  | 0.86 | 0.86 |  |  |  | 7.4 | 7.9 | 8 | 9.5 | 12 | 17000 | [6 empty] | <0.005 | N.D. |  | <0.05 | <0.02 | <0.02 | <0.0005 | [72 empty] | 1977 | 9 | 淀川 | 芥川
昭和52年度 | 1977 | 演習橋 | 基準点 | Ｂ |  | 1977-09-06 |  |  | 高槻市 | [101 empty] | 1977 | 9 | 淀川 | 檜尾川
昭和52年度 | 1977 | 塚脇橋 | 基準点 | Ａ |  | 1977-10-11 |  |  | 高槻市 | 19.4 | 21.5 | 晴 |  |  | 0.43 | 0.43 |  |  |  | 7.5 | 10 | 1.7 | 0.5 | 3 | 330 | [85 empty] | 1977 | 10 | 淀川 | 芥川
昭和52年度 | 1977 | 鷺打橋 | 基準点 | Ｂ |  | 1977-10-11 |  |  | 高槻市 | 20.8 | 20 | 晴 |  |  | 0.86 | 0.86 |  |  |  | 7.2 | 9.8 | 1.7 | 4.1 | 10 | 1700 | [6 empty] | <0.005 | N.D. |  | <0.05 | <0.02 | <0.02 | <0.0005 | [72 empty] | 1977 | 10 | 淀川 | 芥川
昭和52年度 | 1977 | 演習橋 | 基準点 | Ｂ |  | 1977-10-11 |  |  | 高槻市 | [101 empty] | 1977 | 10 | 淀川 | 檜尾川
昭和52年度 | 1977 | 塚脇橋 | 基準点 | Ａ |  | 1977-11-08 |  |  | 高槻市 | 21 | 18.5 | 晴 |  |  | 0.26 | 0.26 |  |  |  | 7.5 | 10 | 1.7 | 1 | 6 | 11000 | [6 empty] | <0.005 | N.D. |  | <0.05 | <0.02 | <0.02 | <0.0005 | [72 empty] | 1977 | 11 | 淀川 | 芥川
昭和52年度 | 1977 | 鷺打橋 | 基準点 | Ｂ |  | 1977-11-08 |  |  | 高槻市 | 24 | 20 | 晴 |  |  | 0.75 | 0.75 |  |  |  | 7.5 | 9.8 | 3.1 | 5.2 | 10 | 33000 |  | 3.1 | 0.39 |  |  |  | <0.005 | N.D. |  | <0.05 | <0.02 | <0.02 | <0.0005 | [72 empty] | 1977 | 11 | 淀川 | 芥川
昭和52年度 | 1977 | 演習橋 | 基準点 | Ｂ |  | 1977-11-08 |  |  | 高槻市 | [101 empty] | 1977 | 11 | 淀川 | 檜尾川
昭和52年度 | 1977 | 塚脇橋 | 基準点 | Ａ |  | 1977-12-06 |  |  | 高槻市 | 13.6 | 10 | くもり |  |  | 0.2 | 0.2 |  |  |  | 7.6 | 12 | 1.7 | 1.5 | 3 | 13000 | [85 empty] | 1977 | 12 | 淀川 | 芥川
昭和52年度 | 1977 | 鷺打橋 | 基準点 | Ｂ |  | 1977-12-06 |  |  | 高槻市 | 14.3 | 12 | 晴 |  |  | 0.6 | 0.6 |  |  |  | 7.2 | 12 | 3.3 | 7.2 | 3 | 17000 | [6 empty] | <0.005 | N.D. |  | <0.05 | <0.02 | <0.02 | <0.0005 | [72 empty] | 1977 | 12 | 淀川 | 芥川
昭和52年度 | 1977 | 演習橋 | 基準点 | Ｂ |  | 1977-12-06 |  |  | 高槻市 | [101 empty] | 1977 | 12 | 淀川 | 檜尾川
昭和52年度 | 1977 | 萩之庄川（雇用促進団地内） |  | － |  | 1977-12-06 |  |  | 高槻市 | 11.5 | 14 | くもり |  |  | 0 | 0 |  |  |  | 7.5 | 9 | 6.9 | 10 | 13 | 11000 | [85 empty] | 1977 | 12 | 神崎川 | 萩之庄川
昭和52年度 | 1977 | 上牧新川 |  | － |  | 1977-12-06 |  |  | 高槻市 | 14 | 14.5 | くもり |  |  | 0.22 | 0.22 |  |  |  | 7.6 | 6.2 | 19 | 17 | 13 | 33000 | [85 empty] | 1977 | 12 | 淀川 | 上牧新川
昭和52年度 | 1977 | 前島ポンプ場排水 |  | － |  | 1977-12-06 |  |  | 高槻市 | 13 | 15 | くもり |  |  | 0 | 0 |  |  |  | 6.7 | 1.8 | 28 | 22 | 23 | [86 empty] | 1977 | 12 | 淀川 | 野川水路
昭和52年度 | 1977 | 東部排水路 |  | － |  | 1977-12-14 |  |  | 高槻市 | 14.5 | 15 | 晴 |  |  | 0.04 | 0.04 |  |  |  | 7 | 4.2 | 55 | 48 | 15 | 1100000 | [85 empty] | 1977 | 12 | 神崎川 | 東部排水路
昭和52年度 | 1977 | 北大冠水路 |  | － |  | 1977-12-14 |  |  | 高槻市 | 12.7 | 12 | 晴 |  |  | 0.33 | 0.33 |  |  |  | 7.3 | 1.5 | 30 | 21 | 9 | 280000 | [85 empty] | 1977 | 12 | 神崎川 | 北大冠水路
昭和52年度 | 1977 | 東部排水路と北大冠水路合流後 |  | － |  | 1977-12-14 |  |  | 高槻市 | 10.6 | 12.5 | 晴 |  |  | 0.45 | 0.45 |  |  |  | 7 | 0.6 | 44 | 30 | 11 | 1100000 | [85 empty] | 1977 | 12 | 神崎川 | 東部排水路
昭和52年度 | 1977 | 大樋 |  | － |  | 1977-12-14 |  |  | 高槻市 | 18 | 14.2 | 晴 |  |  | 1.24 | 1.24 |  |  |  | 7.2 | 2.6 | 23 | 25 | 13 | 49000 | [85 empty] | 1977 | 12 | 神崎川 | 番田井路
昭和52年度 | 1977 | 番田井路合流直前 |  | － |  | 1977-12-14 |  |  | 高槻市 | 15.7 | 13.2 | 晴 |  |  | 0.29 | 0.29 |  |  |  | 7 | 1.9 | 34 | 27 | 24 | 1300000 | [85 empty] | 1977 | 12 | 神崎川 | 日野川
昭和52年度 | 1977 | 柳川下流（朝夕橋） |  | － |  | 1977-12-14 |  |  | 高槻市 | 14.2 | 13.6 | 晴 |  |  | 0.32 | 0.32 |  |  |  | 7.1 | 1.3 | 27 | 28 | 22 | 490000 | [85 empty] | 1977 | 12 | 神崎川 | 柳川
昭和52年度 | 1977 | 玉川橋 |  | － |  | 1977-12-19 |  |  | 高槻市 | 11.8 | 13.5 | 晴 |  |  | 1.92 | 1.92 |  |  |  | 7.3 | 2 | 16 | 24 | 22 | 700000 | [85 empty] | 1977 | 12 | 神崎川 | 番田井路
昭和52年度 | 1977 | 弥生が丘町１丁目 |  | Ｂ |  | 1977-12-17 |  |  | 高槻市 | 10.5 | 9 | くもり |  |  | 0.02 | 0.02 |  |  |  | 7.5 | 9.2 | 10 | 7.1 | 5 | 79000 | [85 empty] | 1977 | 12 | 淀川 | 檜尾川
昭和52年度 | 1977 | 三箇牧水路 |  | － |  | 1977-12-14 |  |  | 高槻市 | 13.5 | 11 | 晴 |  |  | 0.05 | 0.05 |  |  |  | 7.4 | 4.3 | 11 | 11 | 9 | 4900000 | [85 empty] | 1977 | 12 | 神崎川 | 三箇牧水路
昭和52年度 | 1977 | 三島江水路 |  | － |  | 1977-12-14 |  |  | 高槻市 | 12.5 | 10.5 | 晴 |  |  | 0 | 0 |  |  |  | 7.2 | 4.1 | 28 | 25 | 45 | 790000 | [85 empty] | 1977 | 12 | 神崎川 | 三島江水路
昭和52年度 | 1977 | 両国橋 |  | Ａ |  | 1978-01-17 |  |  | 高槻市 | 4 | 4 | くもり |  |  | 0.16 | 0.16 |  |  |  | 7.8 | 14 | 2.6 | 1.6 | <1 | <18 | [85 empty] | 1978 | 1 | 淀川 | 芥川
昭和52年度 | 1977 | 塚脇橋 | 基準点 | Ａ |  | 1978-01-17 |  |  | 高槻市 | 7.2 | 6.5 | くもり |  |  | 0.34 | 0.34 |  |  |  | 7.9 | 14 | 4.2 | 2 | 2 | 3300 | [85 empty] | 1978 | 1 | 淀川 | 芥川
昭和52年度 | 1977 | 山川 |  | － |  | 1978-01-17 |  |  | 高槻市 | 7.7 | 7.9 | くもり |  |  | 0.17 | 0.17 |  |  |  | 7.3 | 8.9 | 46 | 17 | 20 | 2400000 | [85 empty] | 1978 | 1 | 淀川 | 山川
昭和52年度 | 1977 | 鷺打橋 | 基準点 | Ｂ |  | 1978-01-17 |  |  | 高槻市 | 7.5 | 9 | くもり |  |  | 0.64 | 0.64 |  |  |  | 7.2 | 10 | 6.7 | 8.3 | 11 | 17000 | [6 empty] | <0.005 | N.D. |  | <0.05 | <0.02 | <0.02 | <0.0005 | [72 empty] | 1978 | 1 | 淀川 | 芥川
昭和52年度 | 1977 | 日吉台川の檜尾川合流直前 |  | － |  | 1978-01-17 |  |  | 高槻市 | 12 | 11.5 | くもり | [7 empty] | 7.3 | 6.4 | 85 | 40 | 26 | 1300000 | [85 empty] | 1978 | 1 | 淀川 | 日吉台川
昭和52年度 | 1977 | 磐手杜神社 |  | Ｂ |  | 1978-01-17 |  |  | 高槻市 | 8 | 9 | くもり |  |  | 0.04 | 0.04 |  |  |  | 7.4 | 8.7 | 17 | 11 | 5 | 790000 | [85 empty] | 1978 | 1 | 淀川 | 檜尾川
昭和52年度 | 1977 | 演習橋 | 基準点 | Ｂ |  | 1978-01-17 |  |  | 高槻市 | [101 empty] | 1978 | 1 | 淀川 | 檜尾川
昭和52年度 | 1977 | 真如寺川 |  | － |  | 1978-01-25 |  |  | 高槻市 | 7.3 | 8.5 | 晴 | [7 empty] | 7.8 | 15 | 12 | 14 | 6 | 130000 | [85 empty] | 1978 | 1 | 淀川 | 真如寺川
昭和52年度 | 1977 | 芥川橋 |  | Ｂ |  | 1978-01-25 |  |  | 高槻市 | 7 | 6.8 | 晴 |  |  | 0.74 | 0.74 |  |  |  | 7.5 | 12 | 5.7 | 4.7 | 23 | 3300000 | [85 empty] | 1978 | 1 | 淀川 | 芥川
昭和52年度 | 1977 | 真上都市下水路 |  | － |  | 1978-01-25 |  |  | 高槻市 | 6.5 | 11 | 晴 |  |  | 0.1 | 0.1 |  |  |  | 7 | 6.6 | 84 | 29 | 32 | 490000 | [85 empty] | 1978 | 1 | 淀川 | 真上都市下水路
昭和52年度 | 1977 | 新川 |  | － |  | 1978-01-25 |  |  | 高槻市 | 10 | 13.5 | 晴 |  |  | 0.18 | 0.18 |  |  |  | 7.2 | 7.7 | 8.2 | 8.5 | 5 | 33000 | [85 empty] | 1978 | 1 | 淀川 | 新川
昭和52年度 | 1977 | 芥川大橋 |  | Ｂ |  | 1978-01-25 |  |  | 高槻市 | 9 | 8.5 | 晴 |  |  | 0.88 | 0.88 |  |  |  | 7.5 | 13 | 9.5 | 4.1 | 15 | 14000 | [85 empty] | 1978 | 1 | 淀川 | 芥川
昭和52年度 | 1977 | 巡礼橋下流200ｍ |  | － |  | 1978-01-25 |  |  | 高槻市 | 8.1 | 6.5 | 晴 |  |  | 0.07 | 0.07 |  |  |  | 7.2 | 7.1 | 46 | 21 | 14 | 490000 | [85 empty] | 1978 | 1 | 淀川 | 女瀬川
昭和52年度 | 1977 | 天堂橋 |  | － |  | 1978-01-25 |  |  | 高槻市 | 7.7 | 6.3 | 晴 | [7 empty] | 6.8 | 9.8 | 12 | 7 | 17 | 7000 | [85 empty] | 1978 | 1 | 淀川 | 女瀬川
昭和52年度 | 1977 | 東川の津之江公園内 |  | － |  | 1978-01-25 |  |  | 高槻市 | 6.5 | 14.2 | 晴 |  |  | 0.17 | 0.17 |  |  |  | 7.3 | 4.5 |  | 14 | 32 | 170000 | [85 empty] | 1978 | 1 | 淀川 | 東川
昭和52年度 | 1977 | 塚脇橋 | 基準点 | Ａ |  | 1978-02-07 |  |  | 高槻市 | 8.3 | 5.5 | 晴 |  |  | 0.16 | 0.16 |  |  |  | 8 | 15 | 2.5 | 1.8 | <1 | 4900 |  | 0.24 | 0.1 |  |  |  | <0.005 | N.D. |  | <0.05 | <0.02 | <0.02 | <0.0005 | [72 empty] | 1978 | 2 | 淀川 | 芥川
昭和52年度 | 1977 | 鷺打橋 | 基準点 | Ｂ |  | 1978-02-07 |  |  | 高槻市 | 9.8 | 6.9 | 晴 |  |  | 0.73 | 0.73 |  |  |  | 7.7 | 11 | 6 | 8.6 | 8 | 7900 |  | 6.2 | 0.63 |  |  |  | <0.005 | N.D. |  | <0.05 | <0.02 | <0.02 | <0.0005 |  | N.D. | [16 empty] | 0.2 |  |  | N.D. | <0.005 | 0.005 | 0.023 | 0.21 | 0.07 | <0.03 | 0.1 | [43 empty] | 1978 | 2 | 淀川 | 芥川
昭和52年度 | 1977 | 演習橋 | 基準点 | Ｂ |  | 1978-02-07 |  |  | 高槻市 | [101 empty] | 1978 | 2 | 淀川 | 檜尾川
昭和52年度 | 1977 | 塚脇橋 | 基準点 | Ａ |  | 1978-03-07 |  |  | 高槻市 | 15.5 | 9.2 | 晴 |  |  | 0.25 | 0.25 |  |  |  | 7.5 | 11 | 3.1 | 1.8 | 1 | 3300 | [85 empty] | 1978 | 3 | 淀川 | 芥川
昭和52年度 | 1977 | 鷺打橋 | 基準点 | Ｂ |  | 1978-03-07 |  |  | 高槻市 | 10.1 | 9 | 晴 |  |  | 0.41 | 0.41 |  |  |  | 7.2 | 10 | 6.8 | 7.5 | 4 | 11000 | [6 empty] | <0.005 | N.D. |  | <0.05 | <0.02 | <0.02 | <0.0005 | [72 empty] | 1978 | 3 | 淀川 | 芥川
昭和52年度 | 1977 | 演習橋 | 基準点 | Ｂ |  | 1978-03-07 |  |  | 高槻市 | [101 empty] | 1978 | 3 | 淀川 | 檜尾川
昭和53年度 | 1978 | 塚脇橋 | 基準点 | Ａ |  | 1978-04-18 |  |  | 高槻市 | 16.5 | 11.6 | くもり |  |  | 0.57 | 0.57 |  |  |  | 7.8 | 11 | 1.2 | 1 | 3 | 1700 | [85 empty] | 1978 | 4 | 淀川 | 芥川
昭和53年度 | 1978 | 鷺打橋 | 基準点 | Ｂ |  | 1978-04-18 |  |  | 高槻市 | 16.5 | 13.6 | くもり |  |  | 0.86 | 0.86 |  |  |  | 7.3 | 9.2 | 5.1 | 7.3 | 10 | 7900 | [6 empty] | <0.005 | N.D. |  | <0.05 | <0.02 | <0.02 | <0.0005 | [72 empty] | 1978 | 4 | 淀川 | 芥川
昭和53年度 | 1978 | 磐手杜神社 |  | Ｂ |  | 1978-04-18 |  |  | 高槻市 | 16.3 | 13 | 雨 |  |  | 0.02 | 0.02 |  |  |  | 7.5 | 9 | 13 | 10 | 10 | 490000 | [85 empty] | 1978 | 4 | 淀川 | 檜尾川
昭和53年度 | 1978 | 演習橋 | 基準点 | Ｂ |  | 1978-04-18 |  |  | 高槻市 | [101 empty] | 1978 | 4 | 淀川 | 檜尾川
昭和53年度 | 1978 | 塚脇橋 | 基準点 | Ａ |  | 1978-05-09 |  |  | 高槻市 | 22.8 | 13.1 | 雨 |  |  | 0.19 | 0.19 |  |  |  | 7.7 | 10 | 2.4 | 1.9 | 2 | 7900 | [6 empty] | <0.005 | N.D. |  | <0.05 | <0.02 | <0.02 | <0.0005 | [72 empty] | 1978 | 5 | 淀川 | 芥川
昭和53年度 | 1978 | 鷺打橋 | 基準点 | Ｂ |  | 1978-05-09 |  |  | 高槻市 | 25 | 21.5 | くもり |  |  | 0.55 | 0.55 |  |  |  | 7.7 | 10 | 4 | 7.8 | 8 | 7900 |  | 5.3 | 0.69 |  |  |  | <0.005 | N.D. |  | <0.05 | <0.02 | <0.02 | <0.0005 | [72 empty] | 1978 | 5 | 淀川 | 芥川
昭和53年度 | 1978 | 天堂橋 |  | － |  | 1978-05-09 |  |  | 高槻市 | [28 empty] | <0.0005 | [72 empty] | 1978 | 5 | 淀川 | 女瀬川
昭和53年度 | 1978 | 磐手杜神社 |  | Ｂ |  | 1978-05-09 |  |  | 高槻市 | 28.5 | 28 | 晴 |  |  | 0 | 0 |  |  |  | 7.7 | 2.5 | 11 | 17 | 4 | 49000 | [6 empty] | <0.005 | N.D. |  | <0.05 | <0.02 | <0.02 | <0.0005 | [72 empty] | 1978 | 5 | 淀川 | 檜尾川
昭和53年度 | 1978 | 演習橋 | 基準点 | Ｂ |  | 1978-05-09 |  |  | 高槻市 | [101 empty] | 1978 | 5 | 淀川 | 檜尾川
昭和53年度 | 1978 | 萩之庄川（雇用促進団地内） |  | － |  | 1978-05-09 |  |  | 高槻市 | 27 | 26.5 | 晴 |  |  | 0 | 0 |  |  |  | 7.6 | 10 | 8.2 | 15 | 26 | 490000 | [6 empty] | <0.005 | N.D. |  | <0.05 | <0.02 | <0.02 | <0.0005 | [72 empty] | 1978 | 5 | 神崎川 | 萩之庄川
昭和53年度 | 1978 | 上牧新川 |  | － |  | 1978-05-09 |  |  | 高槻市 | 26.8 | 24 | 晴 |  |  | 0 | 0 |  |  |  | 7.3 | 1.4 | 12 | 12 | 7 | 490000 | [6 empty] | <0.005 | N.D. |  | <0.05 | <0.02 | <0.02 | <0.0005 | [72 empty] | 1978 | 5 | 淀川 | 上牧新川
昭和53年度 | 1978 | 前島ポンプ場排水 |  | － |  | 1978-05-09 |  |  | 高槻市 | 26 | 22 | くもり |  |  | 0 | 0 |  |  |  | 9 | 8.5 | 13 | 14 | 32 | 3300 | [6 empty] | <0.005 | N.D. |  | <0.05 | <0.02 | <0.02 | [73 empty] | 1978 | 5 | 淀川 | 野川水路
昭和53年度 | 1978 | 東部排水路 |  | － |  | 1978-05-23 |  |  | 高槻市 | 24.9 | 21.5 | 晴 |  |  | 0.39 | 0.39 |  |  |  | 7.1 | 0.8 |  | 16 | 11 | 4900000 | [6 empty] | <0.005 | N.D. |  | <0.05 | <0.02 | <0.02 | <0.0005 | [72 empty] | 1978 | 5 | 神崎川 | 東部排水路
昭和53年度 | 1978 | 北大冠水路 |  | － |  | 1978-05-23 |  |  | 高槻市 | 24 | 21.5 | 晴 |  |  | 0.44 | 0.44 |  |  |  | 7.1 | <0.5 |  | 16 | 13 | 7900000 | [6 empty] | <0.005 | N.D. |  | <0.05 | <0.02 | <0.02 | [73 empty] | 1978 | 5 | 神崎川 | 北大冠水路
昭和53年度 | 1978 | 東部排水路と北大冠水路合流後 |  | － |  | 1978-05-23 |  |  | 高槻市 | 27.8 | 21.6 | 晴 |  |  | 0.24 | 0.24 |  |  |  | 7.1 | <0.5 |  | 16 | 11 | 7900000 | [6 empty] | <0.005 | N.D. |  | <0.05 | <0.02 | <0.02 | [73 empty] | 1978 | 5 | 神崎川 | 東部排水路
昭和53年度 | 1978 | 大樋 |  | － |  | 1978-05-23 |  |  | 高槻市 | 33.5 | 22.3 | 晴 |  |  | 1.84 | 1.84 |  |  |  | 7.4 | 4.3 |  | 21 | 16 | 2300000 | [6 empty] | <0.005 | N.D. |  | <0.05 | <0.02 | <0.02 | [73 empty] | 1978 | 5 | 神崎川 | 番田井路
昭和53年度 | 1978 | 番田井路合流直前 |  | － |  | 1978-05-23 |  |  | 高槻市 | 27.5 | 27 | 晴 |  |  | 2.81 | 2.81 |  |  |  | 7.4 | 3.2 |  | 21 | 15 | 490000 | [6 empty] | <0.005 | N.D. |  | <0.05 | <0.02 | <0.02 | [73 empty] | 1978 | 5 | 神崎川 | 津之江水路
昭和53年度 | 1978 | 柳川下流（朝夕橋） |  | － |  | 1978-05-23 |  |  | 高槻市 | 27 | 26.2 | 晴 |  |  | 0.45 | 0.45 |  |  |  | 7.6 | 2.1 |  | 21 | 17 | 1300000 | [6 empty] | <0.005 | N.D. |  | <0.05 | 0.02 | <0.02 | [73 empty] | 1978 | 5 | 神崎川 | 柳川
昭和53年度 | 1978 | 玉川橋 |  | － |  | 1978-05-23 |  |  | 高槻市 | 31 | 24.5 | 晴 |  |  | 2.36 | 2.36 |  |  |  | 7.2 | 3.4 |  | 18 | 16 | 790000 | [6 empty] | <0.005 | N.D. |  | <0.05 | <0.02 | <0.02 | <0.0005 | [72 empty] | 1978 | 5 | 神崎川 | 番田井路
昭和53年度 | 1978 | 三箇牧水路 |  | － |  | 1978-05-23 |  |  | 高槻市 | 26 | 21 | 晴 |  |  | 0 | 0 |  |  |  | 7.3 | 3.1 |  | 9.9 | 23 | 11000000 | [6 empty] | <0.005 | N.D. |  | <0.05 | <0.02 | <0.02 | [73 empty] | 1978 | 5 | 神崎川 | 三箇牧水路
昭和53年度 | 1978 | 三島江水路 |  | － |  | 1978-05-23 |  |  | 高槻市 | 25.4 | 22.5 | 晴 |  |  | 0 | 0 |  |  |  | 7.2 | 3.8 |  | 9.7 | 12 | 2300000 | [6 empty] | <0.005 | N.D. |  | <0.05 | <0.02 | <0.02 | [73 empty] | 1978 | 5 | 神崎川 | 三島江水路
昭和53年度 | 1978 | 塚脇橋 | 基準点 | Ａ |  | 1978-06-06 |  |  | 高槻市 | 25.2 | 20 | くもり |  |  | 0.23 | 0.23 |  |  |  | 7.6 | 9.6 | 2.3 | 2.5 | 2 | 3300 | [85 empty] | 1978 | 6 | 淀川 | 芥川
昭和53年度 | 1978 | 鷺打橋 | 基準点 | Ｂ |  | 1978-06-06 |  |  | 高槻市 | 25.5 | 22.5 | くもり |  |  | 0.22 | 0.22 |  |  |  | 7.7 | 8.1 | 3.4 | 7.7 | 8 | 240000 | [6 empty] | <0.005 | N.D. |  | <0.05 | <0.02 | <0.02 | <0.0005 | [72 empty] | 1978 | 6 | 淀川 | 芥川
昭和53年度 | 1978 | 磐手杜神社 |  | Ｂ |  | 1978-06-06 |  |  | 高槻市 | 27 | 23 | くもり |  |  | 0.07 | 0.07 |  |  |  | 7.7 | 8.1 | 11 | 10 | 13 | 70000 | [85 empty] | 1978 | 6 | 淀川 | 檜尾川
昭和53年度 | 1978 | 演習橋 | 基準点 | Ｂ |  | 1978-06-06 |  |  | 高槻市 | [101 empty] | 1978 | 6 | 淀川 | 檜尾川
昭和53年度 | 1978 | 両国橋 |  | Ａ |  | 1978-07-11 |  |  | 高槻市 | 32.5 | 24.2 | 晴 |  |  | 0.16 | 0.16 |  |  |  | 7.3 | 9.5 | 0.8 | 1.9 | 1 | 2200 | [6 empty] | <0.005 | N.D. |  | <0.05 | <0.02 | <0.02 | [73 empty] | 1978 | 7 | 淀川 | 芥川
昭和53年度 | 1978 | 塚脇橋 | 基準点 | Ａ |  | 1978-07-11 |  |  | 高槻市 | 35.6 | 26.7 | 晴 |  |  | 0.26 | 0.26 |  |  |  | 7.6 | 9.1 | 1 | 1.6 | 3 | 7900 | [12 empty] | <0.0005 | [72 empty] | 1978 | 7 | 淀川 | 芥川
昭和53年度 | 1978 | 山川 |  | － |  | 1978-07-11 |  |  | 高槻市 | 35.5 | 29 | 晴 |  |  | 0.33 | 0.33 |  |  |  | 7.4 | 7 | 32 | 17 | 4 | 1300000 | [6 empty] | <0.005 | N.D. |  | <0.05 | <0.02 | <0.02 | [73 empty] | 1978 | 7 | 淀川 | 山川
昭和53年度 | 1978 | 真如寺川 |  | － |  | 1978-07-11 |  |  | 高槻市 | 35.5 | 27 | 晴 |  |  | 0.08 | 0.08 |  |  |  | 7.2 | 10 | 9.6 | 7.5 | 1 | 460000 | [6 empty] | <0.005 | N.D. |  | <0.05 | <0.02 | <0.02 | [73 empty] | 1978 | 7 | 淀川 | 真如寺川
昭和53年度 | 1978 | 芥川橋 |  | Ｂ |  | 1978-07-11 |  |  | 高槻市 | 34 | 28.5 | 晴 |  |  | 0.25 | 0.25 |  |  |  | 7.5 | 8.7 | 4.5 | 5.9 | 9 | 49000 | [6 empty] | <0.005 | N.D. |  | <0.05 | <0.02 | <0.02 | [73 empty] | 1978 | 7 | 淀川 | 芥川
昭和53年度 | 1978 | 真上都市下水路 |  | － |  | 1978-07-11 |  |  | 高槻市 | 37.4 | 30 | 晴 |  |  | 0.02 | 0.02 |  |  |  | 7.1 | 6.6 | 19 | 17 | 7 | 49000 | [6 empty] | <0.005 | N.D. |  | <0.05 | <0.02 | <0.02 | [73 empty] | 1978 | 7 | 淀川 | 真上都市下水路
昭和53年度 | 1978 | 新川 |  | － |  | 1978-07-11 |  |  | 高槻市 | 36.5 | 31.1 | 晴 |  |  | 0.15 | 0.15 |  |  |  | 7 | 3 | 11 | 16 | 90 | 490000 | [6 empty] | <0.005 | N.D. |  | <0.05 | <0.02 | <0.02 | [73 empty] | 1978 | 7 | 淀川 | 新川
昭和53年度 | 1978 | 玉川橋 |  | － |  | 1978-07-11 |  |  | 高槻市 | [28 empty] | <0.0005 | [72 empty] | 1978 | 7 | 神崎川 | 番田井路
昭和53年度 | 1978 | 弥生が丘町１丁目 |  | Ｂ |  | 1978-07-11 |  |  | 高槻市 | 33.7 | 30.4 | 晴 |  |  | 0.01 | 0.01 |  |  |  | 7.4 | 6.4 | 36 | 19 | 14 | 4900000 | [6 empty] | <0.005 | N.D. |  | <0.05 | <0.02 | <0.02 | [73 empty] | 1978 | 7 | 淀川 | 檜尾川
昭和53年度 | 1978 | 日吉台川の檜尾川合流直前 |  | － |  | 1978-07-11 |  |  | 高槻市 | 37.2 | 28 | 晴 | [7 empty] | 7.4 | 2.5 | 70 | 34 | 30 | 3300000 | [6 empty] | <0.005 | N.D. |  | <0.05 | <0.02 | <0.02 | [73 empty] | 1978 | 7 | 淀川 | 日吉台川
昭和53年度 | 1978 | 磐手杜神社 |  | Ｂ |  | 1978-07-11 |  |  | 高槻市 | 31 | 30.6 | 晴 |  |  | 0.11 | 0.11 |  |  |  | 7.5 | 8.7 | 11 | 10 | 10 | 700000 | [6 empty] | <0.005 | N.D. |  | <0.05 | <0.02 | <0.02 | <0.0005 | [72 empty] | 1978 | 7 | 淀川 | 檜尾川
昭和53年度 | 1978 | 演習橋 | 基準点 | Ｂ |  | 1978-07-11 |  |  | 高槻市 | [101 empty] | 1978 | 7 | 淀川 | 檜尾川
昭和53年度 | 1978 | 萩之庄川（雇用促進団地内） |  | － |  | 1978-07-11 |  |  | 高槻市 | [28 empty] | <0.0005 | [72 empty] | 1978 | 7 | 神崎川 | 萩之庄川
昭和53年度 | 1978 | 上牧新川 |  | － |  | 1978-07-11 |  |  | 高槻市 | [28 empty] | <0.0005 | [72 empty] | 1978 | 7 | 淀川 | 上牧新川
昭和53年度 | 1978 | 芥川大橋 |  | Ｂ |  | 1978-07-18 |  |  | 高槻市 | 36.4 | 30.5 | 晴 |  |  | 0.63 | 0.63 |  |  |  | 7.7 | 9.5 | 10 | 8 | 23 | 33000 | [6 empty] | <0.005 | N.D. |  | <0.05 | <0.02 | <0.02 | [73 empty] | 1978 | 7 | 淀川 | 芥川
昭和53年度 | 1978 | 鷺打橋 | 基準点 | Ｂ |  | 1978-07-18 |  |  | 高槻市 | 36.1 | 30.2 | 晴 |  |  | 0.65 | 0.65 |  |  |  | 7.5 | 9.8 | 3.3 | 7.4 | 15 | 22000 | [6 empty] | <0.005 | N.D. |  | <0.05 | <0.02 | <0.02 | <0.0005 | [72 empty] | 1978 | 7 | 淀川 | 芥川
昭和53年度 | 1978 | 巡礼橋下流200ｍ |  | － |  | 1978-07-18 |  |  | 高槻市 | 33.1 | 28.2 | 晴 |  |  | 0.05 | 0.05 |  |  |  | 7.2 | 7.4 | 28 | 20 | 22 | 490000 | [6 empty] | <0.005 | N.D. |  | <0.05 | <0.02 | <0.02 | [73 empty] | 1978 | 7 | 淀川 | 女瀬川
昭和53年度 | 1978 | 天堂橋 |  | － |  | 1978-07-18 |  |  | 高槻市 | 36 | 28.1 | 晴 |  |  | 0.28 | 0.28 |  |  |  | 7.3 | 8.6 | 12 | 8.5 | 49 | 5400000 | [6 empty] | <0.005 | N.D. |  | <0.05 | <0.02 | <0.02 | <0.0005 | [72 empty] | 1978 | 7 | 淀川 | 女瀬川
昭和53年度 | 1978 | 東川の津之江公園内 |  | － |  | 1978-07-18 |  |  | 高槻市 | 34.8 | 28.3 | 晴 |  |  | 0 | 0 |  |  |  | 7 | <0.5 | 40 | 21 | 69 | 33000 | [6 empty] | <0.005 | N.D. |  | <0.05 | <0.02 | <0.02 | [73 empty] | 1978 | 7 | 淀川 | 東川
昭和53年度 | 1978 | 東部排水路 |  | － |  | 1978-07-18 |  |  | 高槻市 | [28 empty] | <0.0005 | [72 empty] | 1978 | 7 | 神崎川 | 東部排水路
昭和53年度 | 1978 | 塚脇橋 | 基準点 | Ａ |  | 1978-08-08 |  |  | 高槻市 | 32.2 | 29.7 | くもり |  |  | 0.1 | 0.1 |  |  |  | 7.9 | 9.5 | 3.6 | 3.5 | 5 | 14000 |  | 1 | 0.09 |  |  |  | <0.005 | N.D. | N.D. | <0.05 | <0.02 | <0.02 | <0.0005 |  | N.D. | [16 empty] | 0.1 |  |  | N.D. | <0.005 | <0.005 | 0.082 | <0.08 | <0.01 | <0.03 | 0.02 | [43 empty] | 1978 | 8 | 淀川 | 芥川
昭和53年度 | 1978 | 鷺打橋 | 基準点 | Ｂ |  | 1978-08-08 |  |  | 高槻市 | 34.5 | 29.8 | くもり |  |  | 0.95 | 0.95 |  |  |  | 7.4 | 7.8 | 6.2 | 9.5 | 16 | 7000 |  | 2.7 | 0.66 |  |  |  | <0.005 | N.D. | N.D. | <0.05 | <0.02 | <0.02 | <0.0005 |  | N.D. | [16 empty] | 0.1 |  |  | N.D. | <0.005 | <0.005 | 0.03 | 0.11 | <0.01 | <0.03 | 0.02 | [43 empty] | 1978 | 8 | 淀川 | 芥川
昭和53年度 | 1978 | 天堂橋 |  | － |  | 1978-08-08 |  |  | 高槻市 | [28 empty] | <0.0005 | [72 empty] | 1978 | 8 | 淀川 | 女瀬川
昭和53年度 | 1978 | 東部排水路 |  | － |  | 1978-08-08 |  |  | 高槻市 | [28 empty] | <0.0005 | [72 empty] | 1978 | 8 | 神崎川 | 東部排水路
昭和53年度 | 1978 | 玉川橋 |  | － |  | 1978-08-08 |  |  | 高槻市 | [28 empty] | <0.0005 | [72 empty] | 1978 | 8 | 神崎川 | 番田井路
昭和53年度 | 1978 | 磐手杜神社 |  | Ｂ |  | 1978-08-08 |  |  | 高槻市 | 35.6 | 32.7 | くもり |  |  | 0.02 | 0.02 |  |  |  | 7.8 | 9.6 | 7.8 | 10 | 5 | 23000 |  | 3.8 | 1 |  |  |  | <0.005 | N.D. | N.D. | <0.05 | <0.02 | <0.02 | <0.0005 |  | N.D. | [16 empty] | 0.1 |  |  | N.D. | <0.005 | <0.005 | 0.038 | 0.17 | 0.01 | <0.03 | 0.05 | [43 empty] | 1978 | 8 | 淀川 | 檜尾川
昭和53年度 | 1978 | 演習橋 | 基準点 | Ｂ |  | 1978-08-08 |  |  | 高槻市 | [101 empty] | 1978 | 8 | 淀川 | 檜尾川
昭和53年度 | 1978 | 萩之庄川（雇用促進団地内） |  | － |  | 1978-08-08 |  |  | 高槻市 | [28 empty] | <0.0005 | [72 empty] | 1978 | 8 | 神崎川 | 萩之庄川
昭和53年度 | 1978 | 上牧新川 |  | － |  | 1978-08-08 |  |  | 高槻市 | [28 empty] | <0.0005 | [72 empty] | 1978 | 8 | 淀川 | 上牧新川
昭和53年度 | 1978 | 塚脇橋 | 基準点 | Ａ |  | 1978-09-12 |  |  | 高槻市 | 26.3 | 25 | くもり |  |  | 0.12 | 0.12 |  |  |  | 7.7 | 9.1 | 1.3 | 1.5 | 2 | 7900 | [12 empty] | <0.0005 | [72 empty] | 1978 | 9 | 淀川 | 芥川
昭和53年度 | 1978 | 鷺打橋 | 基準点 | Ｂ |  | 1978-09-12 |  |  | 高槻市 | 26 | 25.8 | くもり |  |  | 0.4 | 0.4 |  |  |  | 7.3 | 7.7 | 4 | 9.3 | 10 | 3300 | [6 empty] | <0.005 | N.D. |  | <0.05 | <0.02 | <0.02 | <0.0005 | [72 empty] | 1978 | 9 | 淀川 | 芥川
昭和53年度 | 1978 | 磐手杜神社 |  | Ｂ |  | 1978-09-12 |  |  | 高槻市 | 25 | 25 | くもり |  |  | 0.03 | 0.03 |  |  |  | 7.4 | 8.4 | 12 | 9.1 | 7 | 330000 | [12 empty] | <0.0005 | [72 empty] | 1978 | 9 | 淀川 | 檜尾川
昭和53年度 | 1978 | 演習橋 | 基準点 | Ｂ |  | 1978-09-12 |  |  | 高槻市 | [101 empty] | 1978 | 9 | 淀川 | 檜尾川
昭和53年度 | 1978 | 塚脇橋 | 基準点 | Ａ |  | 1978-10-03 |  |  | 高槻市 | 26.4 | 22 | 晴 |  |  | 0.73 | 0.73 |  |  |  | 8 | 9.5 | 1 | 1.6 | 2 | 2200 | [85 empty] | 1978 | 10 | 淀川 | 芥川
昭和53年度 | 1978 | 鷺打橋 | 基準点 | Ｂ |  | 1978-10-03 |  |  | 高槻市 | 28 | 23.9 | 晴 |  |  | 1.38 | 1.38 |  |  |  | 7.7 | 9.3 | 2.2 | 6.4 | 9 | 17000 | [6 empty] | <0.005 | N.D. |  | <0.05 | <0.02 | <0.02 | <0.0005 | [72 empty] | 1978 | 10 | 淀川 | 芥川
昭和53年度 | 1978 | 天堂橋 |  | － |  | 1978-10-03 |  |  | 高槻市 | [28 empty] | <0.0005 | [72 empty] | 1978 | 10 | 淀川 | 女瀬川
昭和53年度 | 1978 | 東部排水路 |  | － |  | 1978-10-03 |  |  | 高槻市 | [28 empty] | <0.0005 | [72 empty] | 1978 | 10 | 神崎川 | 東部排水路
昭和53年度 | 1978 | 玉川橋 |  | － |  | 1978-10-03 |  |  | 高槻市 | [28 empty] | <0.0005 | [72 empty] | 1978 | 10 | 神崎川 | 番田井路
昭和53年度 | 1978 | 磐手杜神社 |  | Ｂ |  | 1978-10-03 |  |  | 高槻市 | 29.3 | 25.8 | 晴 |  |  | 0.1 | 0.1 |  |  |  | 7.8 | 7.2 | 6.9 | 9.5 | 4 | 310000 | [85 empty] | 1978 | 10 | 淀川 | 檜尾川
昭和53年度 | 1978 | 演習橋 | 基準点 | Ｂ |  | 1978-10-03 |  |  | 高槻市 | [101 empty] | 1978 | 10 | 淀川 | 檜尾川
昭和53年度 | 1978 | 萩之庄川（雇用促進団地内） |  | － |  | 1978-10-03 |  |  | 高槻市 | [28 empty] | <0.0005 | [72 empty] | 1978 | 10 | 神崎川 | 萩之庄川
昭和53年度 | 1978 | 上牧新川 |  | － |  | 1978-10-03 |  |  | 高槻市 | [28 empty] | <0.0005 | [72 empty] | 1978 | 10 | 淀川 | 上牧新川
昭和53年度 | 1978 | 塚脇橋 | 基準点 | Ａ |  | 1978-11-09 |  |  | 高槻市 | 20 | 16 | 晴 |  |  | 0.28 | 0.28 |  |  |  | 7.8 | 8.7 | 1 | 1.9 | 1 | 3300 | [6 empty] | <0.005 | N.D. |  | <0.05 | <0.02 | <0.02 | <0.0005 | [72 empty] | 1978 | 11 | 淀川 | 芥川
昭和53年度 | 1978 | 鷺打橋 | 基準点 | Ｂ |  | 1978-11-09 |  |  | 高槻市 | 21.5 | 17.2 | 晴 |  |  | 0.84 | 0.84 |  |  |  | 7.6 | 6.6 | 4.1 | 7.3 | 8 | 33000 |  | 3.6 | 0.48 |  |  |  | <0.005 | N.D. |  | <0.05 | <0.02 | <0.02 | <0.0005 | [72 empty] | 1978 | 11 | 淀川 | 芥川
昭和53年度 | 1978 | 磐手杜神社 |  | Ｂ |  | 1978-11-09 |  |  | 高槻市 | 20.5 | 18 | 晴 |  |  | 0.12 | 0.12 |  |  |  | 8 | 11 | 8.5 | 9.4 | 3 | 240000 | [6 empty] | <0.005 | N.D. |  | <0.05 | <0.02 | <0.02 | [73 empty] | 1978 | 11 | 淀川 | 檜尾川
昭和53年度 | 1978 | 演習橋 | 基準点 | Ｂ |  | 1978-11-09 |  |  | 高槻市 | [101 empty] | 1978 | 11 | 淀川 | 檜尾川
昭和53年度 | 1978 | 塚脇橋 | 基準点 | Ａ |  | 1978-12-12 |  |  | 高槻市 | 8.9 | 8 | 晴 |  |  | 0.25 | 0.25 |  |  |  | 7.7 | 12 | 3 | 0.8 | <1 | 3500 | [85 empty] | 1978 | 12 | 淀川 | 芥川
昭和53年度 | 1978 | 鷺打橋 | 基準点 | Ｂ |  | 1978-12-12 |  |  | 高槻市 | 7.8 | 10.2 | 晴 |  |  | 0.41 | 0.41 |  |  |  | 7.3 | 10 | 4.9 | 6 | 14 | 13000 | [6 empty] | <0.005 | N.D. |  | <0.05 | <0.02 | <0.02 | <0.0005 | [72 empty] | 1978 | 12 | 淀川 | 芥川
昭和53年度 | 1978 | 天堂橋 |  | － |  | 1978-12-12 |  |  | 高槻市 | [28 empty] | <0.0005 | [72 empty] | 1978 | 12 | 淀川 | 女瀬川
昭和53年度 | 1978 | 東部排水路 |  | － |  | 1978-12-12 |  |  | 高槻市 | 5.2 | 12 | 晴 |  |  | 0.2 | 0.2 |  |  |  | 6.8 | 3.9 | 37 | 30 | 16 | 240000 | [12 empty] | <0.0005 | [72 empty] | 1978 | 12 | 神崎川 | 東部排水路
昭和53年度 | 1978 | 北大冠水路 |  | － |  | 1978-12-12 |  |  | 高槻市 | 6.8 | 10.7 | 晴 |  |  | 0.28 | 0.28 |  |  |  | 7.1 | 1.8 | 17 | 13 | 12 | 490000 | [85 empty] | 1978 | 12 | 神崎川 | 北大冠水路
昭和53年度 | 1978 | 東部排水路と北大冠水路合流後 |  | － |  | 1978-12-12 |  |  | 高槻市 | 6.8 | 10.6 | 晴 |  |  | 0.36 | 0.36 |  |  |  | 7 | 2.5 | 21 | 16 | 11 | 330000 | [85 empty] | 1978 | 12 | 神崎川 | 東部排水路
昭和53年度 | 1978 | 大樋 |  | － |  | 1978-12-12 |  |  | 高槻市 | 11.8 | 13 | 晴 |  |  | 1.47 | 1.47 |  |  |  | 7.2 | 2.6 | 20 | 21 | 15 | 220000 | [85 empty] | 1978 | 12 | 神崎川 | 番田井路
昭和53年度 | 1978 | 番田井路合流直前 |  | － |  | 1978-12-12 |  |  | 高槻市 | 12.9 | 13.1 | 晴 |  |  | 0.62 | 0.62 |  |  |  | 7.5 | 3 | 26 | 21 | 11 | 330000 | [85 empty] | 1978 | 12 | 神崎川 | 津之江水路
昭和53年度 | 1978 | 柳川下流（朝夕橋） |  | － |  | 1978-12-12 |  |  | 高槻市 | 14.3 | 13 | 晴 |  |  | 0.36 | 0.36 |  |  |  | 7.5 | 1.9 | 23 | 18 | 13 | 220000 | [85 empty] | 1978 | 12 | 神崎川 | 柳川
昭和53年度 | 1978 | 玉川橋 |  | － |  | 1978-12-12 |  |  | 高槻市 | 11.3 | 13.2 | 晴 |  |  | 1.49 | 1.49 |  |  |  | 7.6 | 2.5 | 30 | 20 | 11 | 170000 | [12 empty] | <0.0005 | [72 empty] | 1978 | 12 | 神崎川 | 番田井路
昭和53年度 | 1978 | 磐手杜神社 |  | Ｂ |  | 1978-12-12 |  |  | 高槻市 | 11.2 | 11.5 | 晴 |  |  | 0.13 | 0.13 |  |  |  | 7.5 | 10 | 12 | 10 | 7 | 330000 | [12 empty] | <0.0005 | [72 empty] | 1978 | 12 | 淀川 | 檜尾川
昭和53年度 | 1978 | 演習橋 | 基準点 | Ｂ |  | 1978-12-12 |  |  | 高槻市 | [101 empty] | 1978 | 12 | 淀川 | 檜尾川
昭和53年度 | 1978 | 萩之庄川（雇用促進団地内） |  | － |  | 1978-12-18 |  |  | 高槻市 | 15.4 | 19.7 | 晴 |  |  | 0.01 | 0.01 |  |  |  | 7.7 | 9.7 | 9.8 | 18 | 3 | 1300 | [12 empty] | <0.0005 | [72 empty] | 1978 | 12 | 神崎川 | 萩之庄川
昭和53年度 | 1978 | 上牧新川 |  | － |  | 1978-12-18 |  |  | 高槻市 | 16.5 | 17 | 晴 |  |  | 0 | 0 |  |  |  | 7.4 | <0.5 | 38 | 20 | 7 | 490000 | [12 empty] | <0.0005 | [72 empty] | 1978 | 12 | 淀川 | 上牧新川
昭和53年度 | 1978 | 前島ポンプ場排水 |  | － |  | 1978-12-18 |  |  | 高槻市 | 15.2 | 15.3 | 晴 |  |  | 0 | 0 |  |  |  | 7.5 | 8.3 | 4.2 | 4.8 | 7 | 1300 | [85 empty] | 1978 | 12 | 淀川 | 野川水路
昭和53年度 | 1978 | 三箇牧水路 |  | － |  | 1978-12-18 |  |  | 高槻市 | 16.7 | 12.1 | 晴 |  |  | 0.12 | 0.12 |  |  |  | 7.8 | 5.5 | 30 | 12 | 25 | 330000 | [85 empty] | 1978 | 12 | 神崎川 | 三箇牧水路
昭和53年度 | 1978 | 三島江水路 |  | － |  | 1978-12-18 |  |  | 高槻市 | 16.7 | 13.8 | 晴 |  |  | 0 | 0 |  |  |  | 7.4 | 7.3 | 72 | 34 | 26 | 490000 | [85 empty] | 1978 | 12 | 神崎川 | 三島江水路
昭和53年度 | 1978 | 塚脇橋 | 基準点 | Ａ |  | 1979-01-06 |  |  | 高槻市 | 5 | 4.8 | 晴 |  |  | 0.12 | 0.12 |  |  |  | 8 | 14 | 0.9 | 1.1 | <1 | 3300 | [12 empty] | <0.0005 | [72 empty] | 1979 | 1 | 淀川 | 芥川
昭和53年度 | 1978 | 鷺打橋 | 基準点 | Ｂ |  | 1979-01-06 |  |  | 高槻市 | 9.5 | 6.6 | 晴 |  |  | 0.52 | 0.52 |  |  |  | 7.3 | 11 | 8 | 9.1 | 8 | 23000 | [6 empty] | <0.005 | N.D. |  | <0.05 | <0.02 | <0.02 | <0.0005 | [72 empty] | 1979 | 1 | 淀川 | 芥川
昭和53年度 | 1978 | 両国橋 |  | Ａ |  | 1979-01-09 |  |  | 高槻市 | 4.5 | 3.5 | 晴 |  |  | 0.27 | 0.27 |  |  |  | 7.3 | 13 | 1.3 | 1.5 | <1 | 45 | [85 empty] | 1979 | 1 | 淀川 | 芥川
昭和53年度 | 1978 | 山川 |  | － |  | 1979-01-09 |  |  | 高槻市 | 13.7 | 9 | 晴 |  |  | 0.33 | 0.33 |  |  |  | 7.3 | 7.7 | 67 | 21 | 27 | 1100000 | [85 empty] | 1979 | 1 | 淀川 | 山川
昭和53年度 | 1978 | 真如寺川 |  | － |  | 1979-01-09 |  |  | 高槻市 | 13 | 10.7 | 晴 |  |  | 0.02 | 0.02 |  |  |  | 7.5 | 9.9 | 59 | 24 | 11 | 490000 | [85 empty] | 1979 | 1 | 淀川 | 真如寺川
昭和53年度 | 1978 | 芥川橋 |  | Ｂ |  | 1979-01-09 |  |  | 高槻市 | 14 | 10.7 | 晴 |  |  | 0.6 | 0.6 |  |  |  | 8 | 15 | 14 | 8.7 | 6 | 24000 | [85 empty] | 1979 | 1 | 淀川 | 芥川
昭和53年度 | 1978 | 真上都市下水路 |  | － |  | 1979-01-09 |  |  | 高槻市 | 14 | 12.2 | 晴 |  |  | 0.1 | 0.1 |  |  |  | 7 | 5.2 | 77 | 25 | 22 | 2400000 | [85 empty] | 1979 | 1 | 淀川 | 真上都市下水路
昭和53年度 | 1978 | 新川 |  | － |  | 1979-01-09 |  |  | 高槻市 | 14 | 16 | 晴 |  |  | 0.37 | 0.37 |  |  |  | 7.4 | 9.6 | 28 | 12 | 7 | 4900 | [85 empty] | 1979 | 1 | 淀川 | 新川
昭和53年度 | 1978 | 芥川大橋 |  | Ｂ |  | 1979-01-09 |  |  | 高槻市 | 13 | 8.5 | 晴 |  |  | 1 | 1 |  |  |  | 7.7 | 6.7 | 4.9 | 10 | 14 | 13000 | [85 empty] | 1979 | 1 | 淀川 | 芥川
昭和53年度 | 1978 | 巡礼橋下流200ｍ |  | － |  | 1979-01-09 |  |  | 高槻市 | 18 | 11 | 晴 |  |  | 0.04 | 0.04 |  |  |  | 7.6 | 5.2 | 52 | 17 | 8 | 330000 | [85 empty] | 1979 | 1 | 淀川 | 女瀬川
昭和53年度 | 1978 | 天堂橋 |  | － |  | 1979-01-09 |  |  | 高槻市 | 14.2 | 15.5 | 晴 |  |  | 0.25 | 0.25 |  |  |  | 7.6 | 10 | 20 | 9.8 | 6 | 7900 | [12 empty] | <0.0005 | [72 empty] | 1979 | 1 | 淀川 | 女瀬川
昭和53年度 | 1978 | 東川の津之江公園内 |  | － |  | 1979-01-09 |  |  | 高槻市 | 16 | 10.8 | 晴 |  |  | 0 | 0 |  |  |  | 7 | <0.5 | 100 | 29 | 11 | 790000 | [85 empty] | 1979 | 1 | 淀川 | 東川
昭和53年度 | 1978 | 東部排水路 |  | － |  | 1979-01-09 |  |  | 高槻市 | [28 empty] | <0.0005 | [72 empty] | 1979 | 1 | 神崎川 | 東部排水路
昭和53年度 | 1978 | 玉川橋 |  | － |  | 1979-01-09 |  |  | 高槻市 | [28 empty] | <0.0005 | [72 empty] | 1979 | 1 | 神崎川 | 番田井路
昭和53年度 | 1978 | 弥生が丘町１丁目 |  | Ｂ |  | 1979-01-16 |  |  | 高槻市 | 10 | 9.5 | 晴 |  |  | 0.04 | 0.04 |  |  |  | 7.6 | 7.4 | 19 | 11 | 8 | 79000 | [85 empty] | 1979 | 1 | 淀川 | 檜尾川
昭和53年度 | 1978 | 日吉台川の檜尾川合流直前 |  | － |  | 1979-01-16 |  |  | 高槻市 | 9 | 12.3 | 晴 | [7 empty] | 7.4 | 3.9 | 69 | 39 | 27 | 1100000 | [85 empty] | 1979 | 1 | 淀川 | 日吉台川
昭和53年度 | 1978 | 磐手杜神社 |  | Ｂ |  | 1979-01-16 |  |  | 高槻市 | 7.3 | 7 | 晴 |  |  | 0.1 | 0.1 |  |  |  | 7.5 | 12 | 7.6 | 8.9 | 3 | 240000 | [12 empty] | <0.0005 | [72 empty] | 1979 | 1 | 淀川 | 檜尾川
昭和53年度 | 1978 | 演習橋 | 基準点 | Ｂ |  | 1979-01-16 |  |  | 高槻市 | [101 empty] | 1979 | 1 | 淀川 | 檜尾川
昭和53年度 | 1978 | 萩之庄川（雇用促進団地内） |  | － |  | 1979-01-16 |  |  | 高槻市 | [28 empty] | <0.0005 | [72 empty] | 1979 | 1 | 神崎川 | 萩之庄川
昭和53年度 | 1978 | 上牧新川 |  | － |  | 1979-01-16 |  |  | 高槻市 | [28 empty] | <0.0005 | [72 empty] | 1979 | 1 | 淀川 | 上牧新川
昭和53年度 | 1978 | 塚脇橋 | 基準点 | Ａ |  | 1979-02-13 |  |  | 高槻市 | 12 | 7.3 | くもり |  |  | 1.18 | 1.18 |  |  |  | 7.3 | 10 | 1.4 | 2.2 | 3 | 1100 |  | 1.4 | 0.06 |  |  |  | <0.005 | N.D. |  | <0.05 | <0.02 | <0.02 | [73 empty] | 1979 | 2 | 淀川 | 芥川
昭和53年度 | 1978 | 鷺打橋 | 基準点 | Ｂ |  | 1979-02-13 |  |  | 高槻市 | 11 | 9.5 | くもり |  |  | 1.37 | 1.37 |  |  |  | 7.3 | 12 | 1.8 | 5.7 | 7 | 17000 |  | 2.8 | 0.16 |  |  |  | <0.005 | N.D. | N.D. | <0.05 | <0.02 | <0.02 | <0.0005 |  | N.D. | [16 empty] | 0.1 |  |  | N.D. | <0.005 | <0.005 | 0.028 | 0.38 | 0.06 | <0.03 | 0.02 | [43 empty] | 1979 | 2 | 淀川 | 芥川
昭和53年度 | 1978 | 演習橋 | 基準点 | Ｂ |  | 1979-02-13 |  |  | 高槻市 | 11.3 | 8.3 | くもり |  |  | 0.11 | 0.11 |  |  |  | 7.5 | 13 | 2.6 | 5.9 | 3 | 33000 |  | 3 | 0.42 |  |  |  | <0.005 | N.D. |  | <0.05 | <0.02 | <0.02 | [73 empty] | 1979 | 2 | 淀川 | 檜尾川
昭和53年度 | 1978 | 塚脇橋 | 基準点 | Ａ |  | 1979-03-06 |  |  | 高槻市 | 9 | 5.5 | 晴 |  |  | 1.04 | 1.04 |  |  |  | 7.5 | 11 | 2 | 1.3 | 1 | 700 | [12 empty] | <0.0005 | [72 empty] | 1979 | 3 | 淀川 | 芥川
昭和53年度 | 1978 | 鷺打橋 | 基準点 | Ｂ |  | 1979-03-06 |  |  | 高槻市 | 11.2 | 7 | 晴 |  |  | 0.88 | 0.88 |  |  |  | 7.3 | 10 | 7.3 | 10 | 38 | 33000 | [6 empty] | <0.005 | N.D. |  | <0.05 | <0.02 | <0.02 | <0.0005 | [72 empty] | 1979 | 3 | 淀川 | 芥川
昭和53年度 | 1978 | 演習橋 | 基準点 | Ｂ |  | 1979-03-06 |  |  | 高槻市 | 11.8 | 6 | 晴 |  |  | 0.02 | 0.02 |  |  |  | 7.5 | 10 | 7.5 | 9.9 | 6 | 4900 | [12 empty] | <0.0005 | [72 empty] | 1979 | 3 | 淀川 | 檜尾川
昭和54年度 | 1979 | 塚脇橋 | 基準点 | Ａ |  | 1979-04-10 |  |  | 高槻市 | 19.5 | 12 | 晴 |  |  | 3.8 | 3.8 |  |  |  | 7.2 | 10 | 1.3 | 2.9 | 9 | 950 | [85 empty] | 1979 | 4 | 淀川 | 芥川
昭和54年度 | 1979 | 鷺打橋 | 基準点 | Ｂ |  | 1979-04-10 |  |  | 高槻市 | 17.3 | 14.6 | 晴 |  |  | 5.1 | 5.1 |  |  |  | 7.3 | 10 | 3.9 | 6.1 | 31 | 24000 | [6 empty] | <0.005 | N.D. |  | <0.05 | <0.02 | <0.02 | <0.0005 | [72 empty] | 1979 | 4 | 淀川 | 芥川
昭和54年度 | 1979 | 玉川橋 |  | － |  | 1979-04-10 |  |  | 高槻市 | [28 empty] | <0.0005 | [72 empty] | 1979 | 4 | 神崎川 | 番田井路
昭和54年度 | 1979 | 演習橋 | 基準点 | Ｂ |  | 1979-04-10 |  |  | 高槻市 | 21 | 16.2 | 晴 |  |  | 0.54 | 0.54 |  |  |  | 7.3 | 9.3 | 4.2 | 8.3 | 60 | 49000 | [85 empty] | 1979 | 4 | 淀川 | 檜尾川
昭和54年度 | 1979 | 鷺打橋 | 基準点 | Ｂ |  | 1979-05-10 |  |  | 高槻市 | 22.3 | 17.8 | くもり |  |  | 1.9 | 1.9 |  |  |  | 7.4 | 8.8 | 1.8 | 4 | 24 | 49000 |  | 1.9 | 0.13 |  |  |  | <0.005 | N.D. |  | <0.05 | <0.02 | <0.02 | <0.0005 | [72 empty] | 1979 | 5 | 淀川 | 芥川
昭和54年度 | 1979 | 氷室団地 |  | － |  | 1979-05-10 |  |  | 高槻市 | 26.6 | 20 | くもり |  |  | 0.45 | 0.45 |  |  |  | 7.3 | 7.9 | 11 | 10 | 21 | 790000 | [6 empty] | <0.005 | N.D. |  | <0.05 | <0.02 | <0.02 | [73 empty] | 1979 | 5 | 淀川 | 女瀬川
昭和54年度 | 1979 | 天堂橋 |  | － |  | 1979-05-10 |  |  | 高槻市 | 26 | 21.6 | くもり |  |  | 0.3 | 0.3 |  |  |  | 7.5 | 8.2 | 7.9 | 9.6 | 15 | 79000 | [6 empty] | <0.005 | N.D. |  | <0.05 | <0.02 | <0.02 | <0.0005 | [72 empty] | 1979 | 5 | 淀川 | 女瀬川
昭和54年度 | 1979 | 阿武野中学校 |  | － |  | 1979-05-10 |  |  | 高槻市 | 24 | 19 | くもり |  |  | 0.03 | 0.03 |  |  |  | 7.2 | 8.5 | 3.4 | 7 | 12 | 330 | [6 empty] | <0.005 | N.D. |  | <0.05 | <0.02 | <0.02 | [73 empty] | 1979 | 5 | 淀川 | 女瀬川
昭和54年度 | 1979 | 大樋 |  | － |  | 1979-05-10 |  |  | 高槻市 | [28 empty] | <0.0005 | [72 empty] | 1979 | 5 | 神崎川 | 番田井路
昭和54年度 | 1979 | 富田団地 |  | － |  | 1979-05-10 |  |  | 高槻市 | [28 empty] | <0.0005 | [72 empty] | 1979 | 5 | 神崎川 | 津之江水路
昭和54年度 | 1979 | 両国橋 |  | Ａ |  | 1979-05-22 |  |  | 高槻市 | 21.5 | 15.5 | 晴 |  |  | 0.43 | 0.43 |  |  |  | 7.2 | 10 | 0.8 | 1.6 | 2 | 330 | [6 empty] | <0.005 | N.D. |  | <0.05 | <0.02 | <0.02 | [73 empty] | 1979 | 5 | 淀川 | 芥川
昭和54年度 | 1979 | 塚脇橋 | 基準点 | Ａ |  | 1979-05-22 |  |  | 高槻市 | 28 | 18.5 | 晴 |  |  | 1.4 | 1.4 |  |  |  | 7.6 | 10 | 1.2 | 1.8 | 2 | 13000 | [6 empty] | <0.005 | N.D. |  | <0.05 | <0.02 | <0.02 | <0.0005 | [72 empty] | 1979 | 5 | 淀川 | 芥川
昭和54年度 | 1979 | 山川 |  | － |  | 1979-05-22 |  |  | 高槻市 | 31 | 23 | 晴 |  |  | 0.11 | 0.11 |  |  |  | 7.8 | 10 | 19 | 20 | 12 | 490000 | [6 empty] | <0.005 | N.D. |  | <0.05 | <0.02 | <0.02 | [73 empty] | 1979 | 5 | 淀川 | 山川
昭和54年度 | 1979 | 門前橋 |  | Ｂ |  | 1979-05-22 |  |  | 高槻市 | 32.3 | 22 | 晴 |  |  | 0.85 | 0.85 |  |  |  | 7.6 | 9.3 | 2.9 | 3.4 | 6 | 33000 | [6 empty] | <0.005 | N.D. |  | <0.05 | <0.02 | <0.02 | [73 empty] | 1979 | 5 | 淀川 | 芥川
昭和54年度 | 1979 | 大蔵司橋 |  | Ｂ |  | 1979-05-22 |  |  | 高槻市 | 27.3 | 21 | 晴 |  |  | 0.69 | 0.69 |  |  |  | 7.6 | 9.7 | 4 | 4.3 | 5 | 24000 | [6 empty] | <0.005 | N.D. |  | <0.05 | <0.02 | <0.02 | [73 empty] | 1979 | 5 | 淀川 | 芥川
昭和54年度 | 1979 | 演習橋 | 基準点 | Ｂ |  | 1979-05-22 |  |  | 高槻市 | 29.8 | 26.2 | 晴 |  |  | 0.28 | 0.28 |  |  |  | 8 | 10 | 6.1 | 7.2 | 18 | 24000 | [6 empty] | <0.005 | N.D. |  | <0.05 | <0.02 | <0.02 | <0.0005 | [72 empty] | 1979 | 5 | 淀川 | 檜尾川
昭和54年度 | 1979 | 真如寺川 |  | － |  | 1979-05-22 |  |  | 高槻市 | 32.7 | 22.5 | 晴 |  |  | 0.13 | 0.13 |  |  |  | 6.8 | 6.5 | 8.7 | 8 | 10 | 330000 | [6 empty] | <0.005 | N.D. |  | <0.05 | <0.02 | <0.02 | [73 empty] | 1979 | 5 | 淀川 | 真如寺川
昭和54年度 | 1979 | 真上都市下水路 |  | － |  | 1979-05-22 |  |  | 高槻市 | 33.3 | 24.6 | 晴 |  |  | 0.03 | 0.03 |  |  |  | 7.4 | 7.6 | 10 | 11 | 7 | 130000 | [6 empty] | <0.005 | N.D. |  | <0.05 | <0.02 | <0.02 | [73 empty] | 1979 | 5 | 淀川 | 真上都市下水路
昭和54年度 | 1979 | 新川 |  | － |  | 1979-05-22 |  |  | 高槻市 | 33 | 24.6 | 晴 |  |  | 0.47 | 0.47 |  |  |  | 7 | 5.5 | 2.6 | 6.5 | 10 | 110000 | [6 empty] | <0.005 | N.D. |  | <0.05 | <0.02 | <0.02 | <0.0005 | [72 empty] | 1979 | 5 | 淀川 | 新川
昭和54年度 | 1979 | 塚脇橋 | 基準点 | Ａ |  | 1979-06-05 |  |  | 高槻市 | 26.5 | 19.5 | 晴 |  |  | 0.81 | 0.81 |  |  |  | 8.1 | 10 | 1.7 | 1.4 | 3 | 790 | [85 empty] | 1979 | 6 | 淀川 | 芥川
昭和54年度 | 1979 | 鷺打橋 | 基準点 | Ｂ |  | 1979-06-05 |  |  | 高槻市 | 25.3 | 24.3 | 晴 |  |  | 0.54 | 0.54 |  |  |  | 7.6 | 8 | 6.2 | 9 | 13 | 49000 | [6 empty] | <0.005 | N.D. |  | <0.05 | <0.02 | <0.02 | <0.0005 | [72 empty] | 1979 | 6 | 淀川 | 芥川
昭和54年度 | 1979 | 磐手杜神社 |  | Ｂ |  | 1979-06-05 |  |  | 高槻市 | 27 | 27.7 | 晴 | [7 empty] | 9.2 | 14 | 14 | 10 | 4 | 13000 | [85 empty] | 1979 | 6 | 淀川 | 檜尾川
昭和54年度 | 1979 | 演習橋 | 基準点 | Ｂ |  | 1979-06-05 |  |  | 高槻市 | [101 empty] | 1979 | 6 | 淀川 | 檜尾川
昭和54年度 | 1979 | 塚脇橋 | 基準点 | Ａ |  | 1979-07-10 |  |  | 高槻市 | 26.7 | 20.2 | くもり |  |  | 0.82 | 0.82 |  |  |  | 7.7 | 8.6 | 1.3 | 0.9 | 3 | 1700 | [12 empty] | <0.0005 | [72 empty] | 1979 | 7 | 淀川 | 芥川
昭和54年度 | 1979 | 鷺打橋 | 基準点 | Ｂ |  | 1979-07-10 |  |  | 高槻市 | 31 | 23 | くもり |  |  | 1.1 | 1.1 |  |  |  | 7.6 | 8 | 3.7 | 5.1 | 19 | 49000 | [6 empty] | <0.005 | N.D. |  | <0.05 | <0.02 | <0.02 | <0.0005 | [72 empty] | 1979 | 7 | 淀川 | 芥川
昭和54年度 | 1979 | 天堂橋 |  | － |  | 1979-07-10 |  |  | 高槻市 | [28 empty] | <0.0005 | [72 empty] | 1979 | 7 | 淀川 | 女瀬川
昭和54年度 | 1979 | 演習橋 | 基準点 | Ｂ |  | 1979-07-10 |  |  | 高槻市 | 27.5 | 23 | 雨 |  |  | 0.02 | 0.02 |  |  |  | 7.4 | 7.2 | 2.1 | 4 | 17 | 7900 | [12 empty] | <0.0005 | [72 empty] | 1979 | 7 | 淀川 | 檜尾川
昭和54年度 | 1979 | 三箇牧水路 |  | － |  | 1979-07-10 |  |  | 高槻市 | 27.3 | 24.5 | 雨 |  |  | 0.25 | 0.25 |  |  |  | 7.2 | 5 | 15 | 15 | 26 | 79000 | [6 empty] | <0.005 | N.D. |  | <0.05 | <0.02 | <0.02 | [73 empty] | 1979 | 7 | 神崎川 | 三箇牧水路
昭和54年度 | 1979 | 三島江水路 |  | － |  | 1979-07-10 |  |  | 高槻市 | 28.3 | 25 | 雨 |  |  | 0 | 0 |  |  |  | 7.2 | 6.5 | 8.4 | 8.9 | 12 | 350000 | [6 empty] | <0.005 | N.D. |  | <0.05 | <0.02 | <0.02 | [73 empty] | 1979 | 7 | 神崎川 | 三島江水路
昭和54年度 | 1979 | ずし保育園 |  | － |  | 1979-07-17 |  |  | 高槻市 | 26.2 | 24 | くもり |  |  | 0.32 | 0.32 |  |  |  | 7.1 | <0.5 | 18 | 17 | 14 | 1100000 | [6 empty] | <0.005 | N.D. |  | <0.05 | <0.02 | <0.02 | [73 empty] | 1979 | 7 | 神崎川 | 東部排水路
昭和54年度 | 1979 | 北大冠水路 |  | － |  | 1979-07-17 |  |  | 高槻市 | 27 | 24 | くもり |  |  | 0.89 | 0.89 |  |  |  | 7.1 | <0.5 | 24 | 15 | 16 | 3100000 | [6 empty] | <0.005 | N.D. |  | <0.05 | <0.02 | <0.02 | [73 empty] | 1979 | 7 | 神崎川 | 北大冠水路
昭和54年度 | 1979 | 竹の内小学校 |  | － |  | 1979-07-17 |  |  | 高槻市 | 26.4 | 25 | くもり |  |  | 0.17 | 0.17 |  |  |  | 7.1 | <0.5 | 21 | 16 | 16 | 3300000 | [6 empty] | <0.005 | N.D. |  | <0.05 | <0.02 | <0.02 | [73 empty] | 1979 | 7 | 神崎川 | 番田井路
昭和54年度 | 1979 | 大樋 |  | － |  | 1979-07-17 |  |  | 高槻市 | 26 | 25 | くもり |  |  | 2.01 | 2.01 |  |  |  | 7.3 | 3.5 | 14 | 15 | 9 | 1700000 | [6 empty] | <0.005 | N.D. |  | <0.05 | <0.02 | <0.02 | <0.0005 | [72 empty] | 1979 | 7 | 神崎川 | 番田井路
昭和54年度 | 1979 | 富田団地 |  | － |  | 1979-07-17 |  |  | 高槻市 | 27 | 24.5 | くもり |  |  | 0.79 | 0.79 |  |  |  | 7.3 | 3.5 | 22 | 17 | 11 | 2400000 | [6 empty] | <0.005 | N.D. |  | <0.05 | <0.02 | <0.02 | <0.0005 | [72 empty] | 1979 | 7 | 神崎川 | 津之江水路
昭和54年度 | 1979 | 玉川小学校 |  | － |  | 1979-07-17 |  |  | 高槻市 | 28 | 25 | くもり |  |  | 0.51 | 0.51 |  |  |  | 7.1 | 4.2 | 16 | 12 | 11 | 1300000 | [6 empty] | <0.005 | N.D. |  | <0.05 | <0.02 | <0.02 | [73 empty] | 1979 | 7 | 神崎川 | 柳川
昭和54年度 | 1979 | 玉川橋 |  | － |  | 1979-07-17 |  |  | 高槻市 | 26.7 | 24.2 | くもり |  |  | 4.8 | 4.8 |  |  |  | 7.3 | 2.7 | 22 | 16 | 19 | 2400000 | [6 empty] | <0.005 | N.D. |  | <0.05 | <0.02 | <0.02 | <0.0005 | [72 empty] | 1979 | 7 | 神崎川 | 番田井路
昭和54年度 | 1979 | 丸橋小学校 |  | － |  | 1979-07-17 |  |  | 高槻市 | 28 | 24.5 | くもり |  |  | 0.3 | 0.3 |  |  |  | 7.4 | 4.3 | 22 | 12 | 8 | 1100000 | [6 empty] | <0.005 | N.D. |  | <0.05 | <0.02 | <0.02 | [73 empty] | 1979 | 7 | 神崎川 | 津之江水路
昭和54年度 | 1979 | 塚脇橋 | 基準点 | Ａ |  | 1979-08-07 |  |  | 高槻市 | 31 | 25.3 | 晴 |  |  | 0.26 | 0.26 |  |  |  | 8 | 9.3 | 1.2 | 2 | 3 | 3300 |  | 1 | 0.1 |  |  |  | <0.005 | N.D. | N.D. | <0.05 | <0.02 | <0.02 | <0.0005 |  | N.D. | [16 empty] | <0.1 |  |  | N.D. | <0.005 | <0.005 | 0.005 | <0.08 | <0.01 | <0.03 | 0.02 | [43 empty] | 1979 | 8 | 淀川 | 芥川
昭和54年度 | 1979 | 鷺打橋 | 基準点 | Ｂ |  | 1979-08-07 |  |  | 高槻市 | 32 | 28.5 | 晴 |  |  | 0.42 | 0.42 |  |  |  | 7.6 | 8.4 | 3.1 | 6.8 | 14 | 24000 |  | 2.8 | 0.44 |  |  |  | <0.005 | N.D. | N.D. | <0.05 | <0.02 | <0.02 | <0.0005 |  | N.D. | [16 empty] | <0.1 |  |  | N.D. | <0.005 | <0.005 | 0.015 | <0.08 | 0.04 | <0.03 | 0.02 | [43 empty] | 1979 | 8 | 淀川 | 芥川
昭和54年度 | 1979 | 琴堂橋 |  | Ｂ |  | 1979-08-07 |  |  | 高槻市 | 32.6 | 26.5 | くもり |  |  | 0.01 | 0.01 |  |  |  | 7.8 | 8.6 | 1.1 | 1.9 | 3 | 23000 | [6 empty] | <0.005 | N.D. |  | <0.05 | <0.02 | <0.02 | [73 empty] | 1979 | 8 | 淀川 | 檜尾川
昭和54年度 | 1979 | 成合中の町 |  | Ｂ |  | 1979-08-07 |  |  | 高槻市 | 33.7 | 29 | くもり |  |  | 0.03 | 0.03 |  |  |  | 7.6 | 6.1 | 6 | 10 | 21 | 350000 | [6 empty] | <0.005 | N.D. |  | <0.05 | <0.02 | <0.02 | [73 empty] | 1979 | 8 | 淀川 | 檜尾川
昭和54年度 | 1979 | 磐手杜神社 |  | Ｂ |  | 1979-08-07 |  |  | 高槻市 | 33.5 | 30.5 | くもり |  |  | 0.02 | 0.02 |  |  |  | 8.3 | 10 | 5.8 | 8.7 | 3 | 110000 |  | 3.1 | 0.73 |  |  |  | <0.005 | N.D. | N.D. | <0.05 | <0.02 | <0.02 | <0.0005 |  | N.D. | [16 empty] | 0.1 |  |  | N.D. | <0.005 | <0.005 | 0.012 | 0.2 | 0.06 | <0.03 | 0.06 | [43 empty] | 1979 | 8 | 淀川 | 檜尾川
昭和54年度 | 1979 | 演習橋 | 基準点 | Ｂ |  | 1979-08-07 |  |  | 高槻市 | [101 empty] | 1979 | 8 | 淀川 | 檜尾川
昭和54年度 | 1979 | 東檜尾川 |  | － |  | 1979-08-07 |  |  | 高槻市 | 33.7 | 28.4 | くもり |  |  | 0.03 | 0.03 |  |  |  | 7.4 | 6.5 | 2.5 | 5.7 | 9 | 79000 | [6 empty] | <0.005 | N.D. |  | <0.05 | <0.02 | <0.02 | [73 empty] | 1979 | 8 | 淀川 | 東檜尾川
昭和54年度 | 1979 | 上牧新川 |  | － |  | 1979-08-07 |  |  | 高槻市 | 33.2 | 28.1 | 晴 |  |  | 0 | 0 |  |  |  | 7.2 | 5 | 6.7 | 8.5 | 4 | 1300000 | [6 empty] | <0.005 | N.D. |  | <0.05 | <0.02 | <0.02 | [73 empty] | 1979 | 8 | 淀川 | 上牧新川
昭和54年度 | 1979 | 野田水路 |  | － |  | 1979-08-07 |  |  | 高槻市 | 33 | 28.5 | 晴 |  |  | 0.11 | 0.11 |  |  |  | 6.9 | 4 | 13 | 13 | 18 | 170000 | [6 empty] | <0.005 | N.D. |  | <0.05 | <0.02 | <0.02 | [73 empty] | 1979 | 8 | 神崎川 | 番田井路
昭和54年度 | 1979 | 塚脇橋 | 基準点 | Ａ |  | 1979-09-11 |  |  | 高槻市 | 24.5 | 23.5 | 晴 |  |  | 0.14 | 0.14 |  |  |  | 8 | 10 | 1.5 | 2 | 2 | 70000 | [85 empty] | 1979 | 9 | 淀川 | 芥川
昭和54年度 | 1979 | 鷺打橋 | 基準点 | Ｂ |  | 1979-09-11 |  |  | 高槻市 | 27 | 24 | 晴 |  |  | 0.78 | 0.78 |  |  |  | 7.6 | 7.7 | 9 | 10 | 17 | 490000 | [6 empty] | <0.005 | N.D. |  | <0.05 | <0.02 | <0.02 | <0.0005 | [72 empty] | 1979 | 9 | 淀川 | 芥川
昭和54年度 | 1979 | 天堂橋 |  | － |  | 1979-09-11 |  |  | 高槻市 | [28 empty] | <0.0005 | [72 empty] | 1979 | 9 | 淀川 | 女瀬川
昭和54年度 | 1979 | 大樋 |  | － |  | 1979-09-11 |  |  | 高槻市 | [28 empty] | <0.0005 | [72 empty] | 1979 | 9 | 神崎川 | 番田井路
昭和54年度 | 1979 | 富田団地 |  | － |  | 1979-09-11 |  |  | 高槻市 | [28 empty] | <0.0005 | [72 empty] | 1979 | 9 | 神崎川 | 津之江水路
昭和54年度 | 1979 | 玉川橋 |  | － |  | 1979-09-11 |  |  | 高槻市 | [28 empty] | <0.0005 | [72 empty] | 1979 | 9 | 神崎川 | 番田井路
昭和54年度 | 1979 | 磐手杜神社 |  | Ｂ |  | 1979-09-11 |  |  | 高槻市 | 28 | 26.5 | 晴 |  |  | 0.08 | 0.08 |  |  |  | 8.3 | 14 | 5.7 | 7.9 | 3 | 220000 | [85 empty] | 1979 | 9 | 淀川 | 檜尾川
昭和54年度 | 1979 | 演習橋 | 基準点 | Ｂ |  | 1979-09-11 |  |  | 高槻市 | [101 empty] | 1979 | 9 | 淀川 | 檜尾川
昭和54年度 | 1979 | 新川 |  |  |  | 1979-09-11 |  |  | 高槻市 | [28 empty] | <0.0005 | [72 empty] | 1979 | 9 | 淀川 | 新川
昭和54年度 | 1979 | 塚脇橋 | 基準点 | Ａ |  | 1979-10-09 |  |  | 高槻市 | 21.7 | 16.8 | 晴 |  |  | 0.64 | 0.64 |  |  |  | 7.7 | 9.3 | 0.8 | 0.4 | 2 | 1700 | [85 empty] | 1979 | 10 | 淀川 | 檜尾川
昭和54年度 | 1979 | 鷺打橋 | 基準点 | Ｂ |  | 1979-10-09 |  |  | 高槻市 | 23.2 | 18.5 | くもり |  |  | 1.2 | 1.2 |  |  |  | 7.5 | 9.1 | 1.9 | 3.4 | 10 | 24000 | [6 empty] | <0.005 | N.D. |  | <0.05 | <0.02 | <0.02 | <0.0005 | [72 empty] | 1979 | 10 | 淀川 | 檜尾川
昭和54年度 | 1979 | 演習橋 | 基準点 | Ｂ |  | 1979-10-09 |  |  | 高槻市 | 22.5 | 17.5 | 晴 |  |  | 0.11 | 0.11 |  |  |  | 7.3 | 9.1 | 1 | 2.5 | 3 | 17000 | [85 empty] | 1979 | 10 | 淀川 | 檜尾川
昭和54年度 | 1979 | 塚脇橋 | 基準点 | Ａ |  | 1979-11-06 |  |  | 高槻市 | 17.8 | 17 | くもり |  |  | 0.34 | 0.34 |  |  |  | 8.2 | 10 | 1.5 | 0.8 | 2 | 2400 | [6 empty] | <0.005 | N.D. |  | <0.05 | <0.02 | <0.02 | <0.0005 | [72 empty] | 1979 | 11 | 淀川 | 檜尾川
昭和54年度 | 1979 | 鷺打橋 | 基準点 | Ｂ |  | 1979-11-06 |  |  | 高槻市 | 17 | 14.5 | くもり |  |  | 0.9 | 0.9 |  |  |  | 7.5 | 8.1 | 5.3 | 6.5 | 31 | 170000 |  | 4.1 | 0.33 |  |  |  | <0.005 | N.D. |  | <0.05 | <0.02 | <0.02 | <0.0005 | [72 empty] | 1979 | 11 | 淀川 | 檜尾川
昭和54年度 | 1979 | 天堂橋 |  | － |  | 1979-11-06 |  |  | 高槻市 | 18 | 20.5 | くもり |  |  | 0.22 | 0.22 |  |  |  | 7.5 | 6.9 | 13 | 10 | 8 | 33000 | [12 empty] | <0.0005 | [72 empty] | 1979 | 11 | 淀川 | 檜尾川
昭和54年度 | 1979 | 大樋 |  | － |  | 1979-11-06 |  |  | 高槻市 | [28 empty] | <0.0005 | [72 empty] | 1979 | 11 | 淀川 | 檜尾川
昭和54年度 | 1979 | 富田団地 |  | － |  | 1979-11-06 |  |  | 高槻市 | [28 empty] | <0.0005 | [72 empty] | 1979 | 11 | 淀川 | 檜尾川
昭和54年度 | 1979 | 玉川橋 |  | － |  | 1979-11-06 |  |  | 高槻市 | [28 empty] | <0.0005 | [72 empty] | 1979 | 11 | 淀川 | 檜尾川
昭和54年度 | 1979 | 磐手杜神社 |  | Ｂ |  | 1979-11-06 |  |  | 高槻市 | 20.4 | 19.5 | くもり |  |  | 0.09 | 0.09 |  |  |  | 7.6 | 7.7 | 7 | 8 | 3 | 490000 | [6 empty] | 0.007 | N.D. |  | <0.05 | <0.02 | <0.02 | <0.0005 | [72 empty] | 1979 | 11 | 淀川 | 檜尾川
昭和54年度 | 1979 | 演習橋 | 基準点 | Ｂ |  | 1979-11-06 |  |  | 高槻市 | [101 empty] | 1979 | 11 | 淀川 | 檜尾川
昭和54年度 | 1979 | 新川 |  | － |  | 1979-11-06 |  |  | 高槻市 | 19.5 | 21.5 | くもり |  |  | 0.36 | 0.36 |  |  |  | 7.1 | 6.7 | 5.2 | 9.7 | 17 | 49000 | [12 empty] | <0.0005 | [72 empty] | 1979 | 11 | 淀川 | 新川
昭和54年度 | 1979 | 両国橋 |  | Ａ |  | 1979-11-13 |  |  | 高槻市 | 8.5 | 11.5 | くもり |  |  | 0.52 | 0.52 |  |  |  | 7.4 | 11 | 1 | 0.9 | <1 | 490 | [85 empty] | 1979 | 11 | 淀川 | 芥川
昭和54年度 | 1979 | 山川 |  | － |  | 1979-11-13 |  |  | 高槻市 | 13.6 | 16.1 | くもり |  |  | 0.06 | 0.06 |  |  |  | 7.5 | 7.9 | 21 | 15 | 9 | 1700000 | [85 empty] | 1979 | 11 | 淀川 | 山川
昭和54年度 | 1979 | 門前橋 |  | Ｂ |  | 1979-11-13 |  |  | 高槻市 | 15.5 | 15 | くもり |  |  | 0.57 | 0.57 |  |  |  | 7.4 | 11 | 2.7 | 3.2 | 2 | 70000 | [85 empty] | 1979 | 11 | 淀川 | 芥川
昭和54年度 | 1979 | 大蔵司橋 |  | Ｂ |  | 1979-11-13 |  |  | 高槻市 | 13.6 | 14.2 | くもり |  |  | 0.86 | 0.86 |  |  |  | 7.3 | 10 | 5.2 | 3.8 | 3 | 110000 | [85 empty] | 1979 | 11 | 淀川 | 芥川
昭和54年度 | 1979 | 氷室団地 |  | － |  | 1979-11-13 |  |  | 高槻市 | 13.5 | 16 | くもり |  |  | 0.03 | 0.03 |  |  |  | 7.4 | 8.1 | 12 | 12 | 6 | 79000 | [85 empty] | 1979 | 11 | 淀川 | 女瀬川
昭和54年度 | 1979 | 阿武野中学校 |  | － |  | 1979-11-13 |  |  | 高槻市 | 12.5 | 15 | くもり |  |  | 0.1 | 0.1 |  |  |  | 7.2 | 8.7 | 7.1 | 8 | 6 | 49000 | [85 empty] | 1979 | 11 | 淀川 | 女瀬川
昭和54年度 | 1979 | 真如寺川 |  | － |  | 1979-11-13 |  |  | 高槻市 | 12 | 14.7 | くもり |  |  | 0.01 | 0.01 |  |  |  | 7.8 | 10 | 15 | 12 | 27 | 330000 | [85 empty] | 1979 | 11 | 淀川 | 真如寺川
昭和54年度 | 1979 | 真上都市下水路 |  |  |  | 1979-11-13 |  |  | 高槻市 | 13.5 | 17.6 | くもり |  |  | 0.03 | 0.03 |  |  |  | 7.2 | 5.5 | 19 | 16 | 5 | 330000 | [85 empty] | 1979 | 11 | 淀川 | 真上都市下水路
昭和54年度 | 1979 | 塚脇橋 | 基準点 | Ａ |  | 1979-12-04 |  |  | 高槻市 | 12.5 | 8 | くもり |  |  | 0.54 | 0.54 |  |  |  | 7.8 | 12 | 0.5 | 0.2 | <1 | 4900 | [85 empty] | 1979 | 12 | 淀川 | 芥川
昭和54年度 | 1979 | 鷺打橋 | 基準点 | Ｂ |  | 1979-12-04 |  |  | 高槻市 | 11 | 10 | くもり |  |  | 2.9 | 2.9 |  |  |  | 7.2 | 9.9 | 5.4 | 7.1 | 44 | 4900 | [6 empty] | <0.005 | N.D. |  | <0.05 | <0.02 | <0.02 | <0.0005 | [72 empty] | 1979 | 12 | 淀川 | 芥川
昭和54年度 | 1979 | 磐手杜神社 |  | Ｂ |  | 1979-12-04 |  |  | 高槻市 | 10.7 | 10.5 | くもり |  |  | 0.07 | 0.07 |  |  |  | 7.6 | 11 | 7.1 | 7.1 | 5 | 170000 | [85 empty] | 1979 | 12 | 淀川 | 檜尾川
昭和54年度 | 1979 | 演習橋 | 基準点 | Ｂ |  | 1979-12-04 |  |  | 高槻市 | [101 empty] | 1979 | 12 | 淀川 | 檜尾川
昭和54年度 | 1979 | 新川 |  |  |  | 1979-12-04 |  |  | 高槻市 | [28 empty] | <0.0005 | [72 empty] | 1979 | 12 | 淀川 | 新川
昭和54年度 | 1979 | 塚脇橋 | 基準点 | Ａ |  | 1980-01-08 |  |  | 高槻市 | 5 | 4 | 晴 |  |  | 0.7 | 0.7 |  |  |  | 7.4 | 13 | <0.5 | 0.5 | 1 | 1300 | [12 empty] | <0.0005 | [72 empty] | 1980 | 1 | 淀川 | 芥川
昭和54年度 | 1979 | 鷺打橋 | 基準点 | Ｂ |  | 1980-01-08 |  |  | 高槻市 | 4.7 | 3.7 | 晴 |  |  | 1.1 | 1.1 |  |  |  | 7.2 | 12 | 5.4 | 5 | 5 | 17000 | [6 empty] | <0.005 | N.D. |  | <0.05 | <0.02 | <0.02 | <0.0005 | [72 empty] | 1980 | 1 | 淀川 | 芥川
昭和54年度 | 1979 | 天堂橋 |  | － |  | 1980-01-08 |  |  | 高槻市 | [28 empty] | <0.0005 | [72 empty] | 1980 | 1 | 淀川 | 女瀬川
昭和54年度 | 1979 | ずし保育園 |  | － |  | 1980-01-08 |  |  | 高槻市 | 8 | 8.5 | 晴 |  |  | 0.16 | 0.16 |  |  |  | 7.1 | 5.4 | 32 | 29 | 9 | 220000 | [85 empty] | 1980 | 1 | 神崎川 | 東部排水路
昭和54年度 | 1979 | 北大冠水路 |  | － |  | 1980-01-08 |  |  | 高槻市 | 9.1 | 7 | 晴 |  |  | 0.05 | 0.05 |  |  |  | 7.3 | 7.4 | 21 | 17 | 14 | 330000 | [85 empty] | 1980 | 1 | 神崎川 | 北大冠水路
昭和54年度 | 1979 | 竹の内小学校 |  | － |  | 1980-01-08 |  |  | 高槻市 | 8 | 7 | 晴 |  |  | 0.36 | 0.36 |  |  |  | 7.1 | 5.9 | 26 | 20 | 12 | 49000 | [85 empty] | 1980 | 1 | 神崎川 | 番田井路
昭和54年度 | 1979 | 大樋 |  | － |  | 1980-01-08 |  |  | 高槻市 | 4 | 7.8 | 晴 |  |  | 1.51 | 1.51 |  |  |  | 7 | 5.4 | 19 | 16 | 11 | 33000 | [12 empty] | <0.0005 | [72 empty] | 1980 | 1 | 神崎川 | 番田井路
昭和54年度 | 1979 | 演習橋 | 基準点 | Ｂ |  | 1980-01-08 |  |  | 高槻市 | 7.3 | 5 | 晴 |  |  | 0.11 | 0.11 |  |  |  | 7.5 | 10 | 2.9 | 3.7 | 33 | 13000 | [12 empty] | <0.0005 | [72 empty] | 1980 | 1 | 淀川 | 檜尾川
昭和54年度 | 1979 | 新川 |  |  |  | 1980-01-08 |  |  | 高槻市 | [28 empty] | <0.0005 | [72 empty] | 1980 | 1 | 淀川 | 新川
昭和54年度 | 1979 | 富田団地 |  | － |  | 1980-01-17 |  |  | 高槻市 | 5 | 6 | 雨 |  |  | 0.65 | 0.65 |  |  |  | 7.5 | 4.8 | 71 | 27 | 18 | 130000 | [12 empty] | <0.0005 | [72 empty] | 1980 | 1 | 神崎川 | 津之江水路
昭和54年度 | 1979 | 玉川小学校 |  | － |  | 1980-01-17 |  |  | 高槻市 | 4.5 | 5.3 | 雨 |  |  | 0.46 | 0.46 |  |  |  | 6.9 | 5.4 | 34 | 15 | 15 | 330000 | [85 empty] | 1980 | 1 | 神崎川 | 柳川
昭和54年度 | 1979 | 玉川橋 |  | － |  | 1980-01-17 |  |  | 高槻市 | 6 | 7.2 | 雨 |  |  | 1.28 | 1.28 |  |  |  | 6.9 | 3.1 | 51 | 25 | 17 | 240000 | [12 empty] | <0.0005 | [72 empty] | 1980 | 1 | 神崎川 | 番田井路
昭和54年度 | 1979 | 三箇牧水路 |  | － |  | 1980-01-17 |  |  | 高槻市 | 4.8 | 4.5 | 雨 |  |  | 0.01 | 0.01 |  |  |  | 7.2 | 6.5 | 21 | 16 | 11 | 13000 | [85 empty] | 1980 | 1 | 神崎川 | 三箇牧水路
昭和54年度 | 1979 | 三島江水路 |  | － |  | 1980-01-17 |  |  | 高槻市 | [101 empty] | 1980 | 1 | 神崎川 | 三島江水路
昭和54年度 | 1979 | 丸橋小学校 |  | － |  | 1980-01-17 |  |  | 高槻市 | 5 | 6.2 | 雨 |  |  | 0.29 | 0.29 |  |  |  | 7.2 | 6.7 | 71 | 29 | 18 | 220000 | [85 empty] | 1980 | 1 | 神崎川 | 津之江水路
昭和54年度 | 1979 | 塚脇橋 | 基準点 | Ａ |  | 1980-02-12 |  |  | 高槻市 | 6.2 | 2.8 | くもり |  |  | 0.35 | 0.35 |  |  |  | 7.6 | 14 | 2.2 | 0.4 | 2 | 3300 |  | 0.75 | 0.05 |  |  |  | <0.005 | N.D. |  | <0.05 | <0.02 | <0.02 | [73 empty] | 1980 | 2 | 淀川 | 芥川
昭和54年度 | 1979 | 鷺打橋 | 基準点 | Ｂ |  | 1980-02-12 |  |  | 高槻市 | 8.1 | 4.3 | くもり |  |  | 0.55 | 0.55 |  |  |  | 7.2 | 11 | 4.7 | 7.3 | 6 | 4900 |  | 5.7 | 0.55 |  |  |  | <0.005 | N.D. |  | <0.05 | <0.02 | <0.02 | <0.0005 |  | N.D. | [16 empty] | 0.1 |  |  | N.D. | <0.005 | 0.012 | 0.035 | 0.1 | 0.22 | <0.03 | 0.5 | [43 empty] | 1980 | 2 | 淀川 | 芥川
昭和54年度 | 1979 | 磐手杜神社 |  | Ｂ |  | 1980-02-12 |  |  | 高槻市 | 7.5 | 5.5 | くもり |  |  | 0.07 | 0.07 |  |  |  | 7.5 | 9.6 | 10 | 10 | 5 | 280000 |  | 12 | 1 |  |  |  | <0.005 | N.D. |  | <0.05 | <0.02 | <0.02 | [73 empty] | 1980 | 2 | 淀川 | 檜尾川
昭和54年度 | 1979 | 演習橋 | 基準点 | Ｂ |  | 1980-02-12 |  |  | 高槻市 | [101 empty] | 1980 | 2 | 淀川 | 檜尾川
昭和54年度 | 1979 | 琴堂橋 |  | Ｂ |  | 1980-02-20 |  |  | 高槻市 | 10.8 | 6 | くもり |  |  | 0.01 | 0.01 |  |  |  | 7.8 | 14 | 4.3 | 1.9 | 6 | 490 | [85 empty] | 1980 | 2 | 淀川 | 檜尾川
昭和54年度 | 1979 | 成合中の町 |  | Ｂ |  | 1980-02-20 |  |  | 高槻市 | 12 | 8.6 | くもり |  |  | 0.1 | 0.1 |  |  |  | 7.5 | 9 | 31 | 16 | 15 | 330000 | [85 empty] | 1980 | 2 | 淀川 | 檜尾川
昭和54年度 | 1979 | 東檜尾川 |  | － |  | 1980-02-20 |  |  | 高槻市 | 12 | 6 | くもり |  |  | 0.03 | 0.03 |  |  |  | 8 | 14 | 3.6 | 3.4 | 4 | 790000 | [85 empty] | 1980 | 2 | 淀川 | 東檜尾川
昭和54年度 | 1979 | 上牧新川 |  | － |  | 1980-02-20 |  |  | 高槻市 | 12 | 9 | くもり |  |  | 0 | 0 |  |  |  | 7.2 | 2.6 | 23 | 17 | 8 | 110000 | [85 empty] | 1980 | 2 | 淀川 | 上牧新川
昭和54年度 | 1979 | 野田水路 |  | － |  | 1980-02-20 |  |  | 高槻市 | 12 | 8.6 | くもり |  |  | 0 | 0 |  |  |  | 7.3 | 6.6 | 28 | 22 | 7 | 49000 | [85 empty] | 1980 | 2 | 神崎川 | 番田井路
昭和54年度 | 1979 | 塚脇橋 | 基準点 | Ａ |  | 1980-03-04 |  |  | 高槻市 | 9.2 | 6.5 | くもり |  |  | 1.8 | 1.8 |  |  |  | 7.4 | 12 | 1 | 0.4 | 2 | 490 | [12 empty] | <0.0005 | [72 empty] | 1980 | 3 | 淀川 | 芥川
昭和54年度 | 1979 | 鷺打橋 | 基準点 | Ｂ |  | 1980-03-04 |  |  | 高槻市 | 9.3 | 6.5 | くもり |  |  | 2.2 | 2.2 |  |  |  | 7.4 | 12 | 2.6 | 2.9 | 9 | 7900 | [6 empty] | <0.005 | N.D. |  | <0.05 | <0.02 | <0.02 | <0.0005 | [72 empty] | 1980 | 3 | 淀川 | 芥川
昭和54年度 | 1979 | 天堂橋 |  | － |  | 1980-03-04 |  |  | 高槻市 | [28 empty] | <0.0005 | [72 empty] | 1980 | 3 | 淀川 | 女瀬川
昭和54年度 | 1979 | 富田団地 |  | － |  | 1980-03-04 |  |  | 高槻市 | [28 empty] | <0.0005 | [72 empty] | 1980 | 3 | 神崎川 | 津之江水路
昭和54年度 | 1979 | 玉川橋 |  | － |  | 1980-03-04 |  |  | 高槻市 | [28 empty] | <0.0005 | [72 empty] | 1980 | 3 | 神崎川 | 番田井路
昭和54年度 | 1979 | 演習橋 | 基準点 | Ｂ |  | 1980-03-04 |  |  | 高槻市 | 9.5 | 7.2 | くもり |  |  | 0.39 | 0.39 |  |  |  | 7.4 | 11 | 2.8 | 2.2 | 3 | 33000 | [12 empty] | <0.0005 | [72 empty] | 1980 | 3 | 淀川 | 檜尾川
昭和54年度 | 1979 | 新川 |  |  |  | 1980-03-19 |  |  | 高槻市 | 10.3 | 15.5 | 晴 | [7 empty] | 7.1 | 8.4 | 6.2 | 14 | 27 | 11000 | [6 empty] | <0.005 | N.D. |  | <0.05 | <0.02 | <0.02 | <0.0005 | [72 empty] | 1980 | 3 | 淀川 | 新川
昭和54年度 | 1979 | 大樋 |  | － |  | 1980-03-19 |  |  | 高槻市 | 11.8 | 12.5 | 晴 | [7 empty] | 7.1 | 4.7 | 26 | 25 | 19 | 23000 | [12 empty] | <0.0005 | [72 empty] | 1980 | 3 | 神崎川 | 番田井路
昭和55年度 | 1980 | 両国橋 |  | Ａ |  | 1980-04-08 |  |  | 高槻市 | 17.3 | 9.5 | 晴 |  |  | 1.7 | 1.7 |  |  |  | 7.2 | 11 | 1.2 | 0.9 | 1 | 170 | [6 empty] | <0.005 | N.D. |  | <0.05 | <0.02 | <0.02 | [73 empty] | 1980 | 4 | 淀川 | 芥川
昭和55年度 | 1980 | 塚脇橋 | 基準点 | Ａ |  | 1980-04-08 |  |  | 高槻市 | 20.5 | 12.1 | 晴 |  |  | 2.8 | 2.8 |  |  |  | 7.5 | 10 | 2 | 0.8 | 3 | 1300 | [12 empty] | <0.0005 | [72 empty] | 1980 | 4 | 淀川 | 芥川
昭和55年度 | 1980 | 山川 | 準基準点 | － |  | 1980-04-08 |  |  | 高槻市 |  |  | 晴 | [25 empty] | <0.0005 | [72 empty] | 1980 | 4 | 淀川 | 山川
昭和55年度 | 1980 | 真如寺川 |  | － |  | 1980-04-08 |  |  | 高槻市 | 25 | 20 | 晴 |  |  | 0.01 | 0.01 |  |  |  | 7.8 | 10 | 6.3 | 13 | 18 | 330000 | [6 empty] | <0.005 | N.D. |  | <0.05 | <0.02 | <0.02 | [73 empty] | 1980 | 4 | 淀川 | 真如寺川
昭和55年度 | 1980 | 門前橋 |  | Ｂ |  | 1980-04-08 |  |  | 高槻市 | 23 | 14.5 | 晴 |  |  | 2 | 2 |  |  |  | 7.4 | 10 | 2.6 | 3.5 | 7 | 49000 | [6 empty] | <0.005 | N.D. |  | <0.05 | <0.02 | <0.02 | [73 empty] | 1980 | 4 | 淀川 | 芥川
昭和55年度 | 1980 | 真上都市下水路 |  | － |  | 1980-04-08 |  |  | 高槻市 | 23.5 | 20 | 晴 |  |  | 0.08 | 0.08 |  |  |  | 7.2 | 5.3 | 17 | 25 | 22 | 1100000 | [6 empty] | <0.005 | N.D. |  | <0.05 | <0.02 | <0.02 | [73 empty] | 1980 | 4 | 淀川 | 真上都市下水路
昭和55年度 | 1980 | 新川 |  | － |  | 1980-04-08 |  |  | 高槻市 | 23.7 | 23.5 | 晴 |  |  | 0.1 | 0.1 |  |  |  | 7 | 4.8 | 50 | 34 | 25 | 3300 | [6 empty] | <0.005 | N.D. |  | <0.05 | <0.02 | <0.02 | <0.0005 | [72 empty] | 1980 | 4 | 淀川 | 新川
昭和55年度 | 1980 | 大蔵司橋 |  | Ｂ |  | 1980-04-08 |  |  | 高槻市 | 19.2 | 13.5 | 晴 |  |  | 1.9 | 1.9 |  |  |  | 7.4 | 10 | 3.7 | 3.1 | 6 | 24000 | [6 empty] | <0.005 | N.D. |  | <0.05 | <0.02 | <0.02 | [73 empty] | 1980 | 4 | 淀川 | 芥川
昭和55年度 | 1980 | 鷺打橋 | 基準点 | Ｂ |  | 1980-04-08 |  |  | 高槻市 | 23.7 | 23.6 | 晴 |  |  | 1.9 | 1.9 |  |  |  | 7.5 | 9.6 | 3.8 | 6 | 16 | 49000 | [6 empty] | <0.005 | N.D. |  | <0.05 | <0.02 | <0.02 | <0.0005 | [72 empty] | 1980 | 4 | 淀川 | 芥川
昭和55年度 | 1980 | 天堂橋 | 準基準点 | － |  | 1980-04-08 |  |  | 高槻市 |  |  | 晴 | [25 empty] | <0.0005 | [72 empty] | 1980 | 4 | 淀川 | 女瀬川
昭和55年度 | 1980 | 磐手杜神社 | 基準点 | Ｂ |  | 1980-04-08 |  |  | 高槻市 | 26.2 | 18 | くもり |  |  | 0.36 | 0.36 |  |  |  | 7.4 | 8.4 | 6.8 | 8.5 | 93 | 490000 | [12 empty] | <0.0005 | [72 empty] | 1980 | 4 | 淀川 | 檜尾川
昭和55年度 | 1980 | 塚脇橋 | 基準点 | Ａ |  | 1980-05-13 |  |  | 高槻市 | 23.5 | 17 | 晴 |  |  | 4 | 4 |  |  |  | 7 | 9.6 | 1.4 | 3.9 | 64 | 7000 | [6 empty] | <0.005 | N.D. |  | <0.05 | <0.02 | <0.02 | <0.0005 | [72 empty] | 1980 | 5 | 淀川 | 芥川
昭和55年度 | 1980 | 山川 | 準基準点 | － |  | 1980-05-13 |  |  | 高槻市 | 24.6 | 20 | 晴 |  |  | 0.16 | 0.16 |  |  |  | 8 | 9 | 20 | 15 | 17 | 170000 | [6 empty] | <0.005 | N.D. |  | <0.05 | <0.02 | <0.02 | <0.0005 | [72 empty] | 1980 | 5 | 淀川 | 山川
昭和55年度 | 1980 | 新川 |  | － |  | 1980-05-13 |  |  | 高槻市 |  |  | 晴 | [25 empty] | <0.0005 | [72 empty] | 1980 | 5 | 淀川 | 新川
昭和55年度 | 1980 | 鷺打橋 | 基準点 | Ｂ |  | 1980-05-13 |  |  | 高槻市 | 24.5 | 20.5 | 晴 |  |  | 8 | 8 |  |  |  | 7.3 | 8.2 | 5.6 | 9.4 | 130 | 240000 |  | 2.3 | 0.35 |  |  |  | <0.005 | N.D. |  | <0.05 | <0.02 | <0.02 | <0.0005 | [29 empty] | 1.4 | <0.04 | <0.04 | 0.83 | 0.21 | 0.14 | [37 empty] | 1980 | 5 | 淀川 | 芥川
昭和55年度 | 1980 | 天堂橋 | 準基準点 | － |  | 1980-05-13 |  |  | 高槻市 | 25.5 | 22.2 | 晴 |  |  | 0.33 | 0.33 |  |  |  | 7.4 | 7.4 | 9 | 8.3 | 65 | 24000 | [6 empty] | <0.005 | N.D. |  | <0.05 | <0.02 | <0.02 | <0.0005 | [72 empty] | 1980 | 5 | 淀川 | 女瀬川
昭和55年度 | 1980 | 富田団地 |  | － |  | 1980-05-13 |  |  | 高槻市 |  |  | 晴 | [25 empty] | <0.0005 | [72 empty] | 1980 | 5 | 神崎川 | 津之江水路
昭和55年度 | 1980 | 玉川橋 | 準基準点 | － |  | 1980-05-13 |  |  | 高槻市 | 27 | 21.5 | 晴 |  |  | 2.8 | 2.8 |  |  |  | 7 | 3 | 10 | 14 | 26 | 220000 | [6 empty] | <0.005 | N.D. |  | <0.05 | <0.02 | <0.02 | <0.0005 | [72 empty] | 1980 | 5 | 神崎川 | 番田井路
昭和55年度 | 1980 | 磐手杜神社 | 基準点 | Ｂ |  | 1980-05-13 |  |  | 高槻市 | 24.7 | 22.5 | 晴 |  |  | 0.18 | 0.18 |  |  |  | 7.7 | 8.4 | 6.1 | 6.1 | 18 | 79000 | [6 empty] | <0.005 | N.D. |  | <0.05 | <0.02 | <0.02 | <0.0005 | [72 empty] | 1980 | 5 | 淀川 | 檜尾川
昭和55年度 | 1980 | 塚脇橋 | 基準点 | Ａ |  | 1980-06-10 |  |  | 高槻市 | 27 | 20 | くもり |  |  | 5.3 | 5.3 |  |  |  | 7.5 | 9.4 | <0.5 | 2.1 | 10 | 3300 | [85 empty] | 1980 | 6 | 淀川 | 芥川
昭和55年度 | 1980 | 鷺打橋 | 基準点 | Ｂ |  | 1980-06-10 |  |  | 高槻市 | 26.5 | 22.3 | くもり |  |  | 3.4 | 3.4 |  |  |  | 7.5 | 8.4 | 3.2 | 5.8 | 35 | 110000 | [6 empty] | <0.005 | N.D. |  | <0.05 | <0.02 | <0.02 | <0.0005 | [72 empty] | 1980 | 6 | 淀川 | 芥川
昭和55年度 | 1980 | 磐手杜神社 | 基準点 | Ｂ |  | 1980-06-10 |  |  | 高槻市 | 27 | 21 | くもり |  |  | 0.65 | 0.65 |  |  |  | 7.4 | 8.5 | 5.6 | 5.2 | 20 | 240000 | [85 empty] | 1980 | 6 | 淀川 | 檜尾川
昭和55年度 | 1980 | 上牧新川 |  | － |  | 1980-06-10 |  |  | 高槻市 | 28.5 | 22.5 | くもり |  |  | 0 | 0 |  |  |  | 7.1 | 4.5 | 4.3 | 5.3 | 9 | 330000 | [85 empty] | 1980 | 6 | 淀川 | 上牧新川
昭和55年度 | 1980 | 野田水路 |  | － |  | 1980-06-10 |  |  | 高槻市 | 31.2 | 23.6 | くもり |  |  | 0.3 | 0.3 |  |  |  | 7.2 | 4.9 | 5.5 | 7.8 | 27 | 170000 | [85 empty] | 1980 | 6 | 神崎川 | 野田水路
昭和55年度 | 1980 | 三箇牧水路 |  | － |  | 1980-06-10 |  |  | 高槻市 | 27.8 | 24.1 | くもり |  |  | 0.2 | 0.2 |  |  |  | 6.7 | 1.7 | 3.5 | 7.1 | 8 | 33000 | [85 empty] | 1980 | 6 | 神崎川 | 三箇牧水路
昭和55年度 | 1980 | 三島江水路 |  | － |  | 1980-06-10 |  |  | 高槻市 | 29.1 | 25.2 | くもり |  |  | 0 | 0 |  |  |  | 7.1 | 3.2 | 6.7 | 8.7 | 15 | 330000 | [85 empty] | 1980 | 6 | 神崎川 | 三島江水路
昭和55年度 | 1980 | 塚脇橋 | 基準点 | Ａ |  | 1980-07-08 |  |  | 高槻市 | 29 | 22.2 | くもり |  |  | 3 | 3 |  |  |  | 7.8 | 8.6 | 0.7 | 2.8 | 24 | 13000 | [85 empty] | 1980 | 7 | 淀川 | 芥川
昭和55年度 | 1980 | 鷺打橋 | 基準点 | Ｂ |  | 1980-07-08 |  |  | 高槻市 | 32.7 | 25.6 | くもり |  |  | 5 | 5 |  |  |  | 7.5 | 7.7 | 3.9 | 7.2 | 90 | 49000 | [6 empty] | <0.005 | N.D. |  | <0.05 | <0.02 | <0.02 | <0.0005 | [72 empty] | 1980 | 7 | 淀川 | 芥川
昭和55年度 | 1980 | 氷室団地 |  | － |  | 1980-07-08 |  |  | 高槻市 | 31.5 | 26 | くもり |  |  | 0.24 | 0.24 |  |  |  | 7.4 | 7.3 | 8.9 | 8.9 | 25 | 240000 | [85 empty] | 1980 | 7 | 淀川 | 女瀬川
昭和55年度 | 1980 | 阿武野中学校 |  | － |  | 1980-07-08 |  |  | 高槻市 | 27.7 | 25.7 | くもり |  |  | 0.11 | 0.11 |  |  |  | 7.6 | 8.1 | 4 | 7.4 | 66 | 13000 | [85 empty] | 1980 | 7 | 淀川 | 女瀬川
昭和55年度 | 1980 | 琴堂橋 |  | Ｂ |  | 1980-07-08 |  |  | 高槻市 | 30.3 | 21.7 | くもり |  |  | 0.06 | 0.06 |  |  |  | 7.7 | 9.2 | 1.1 | 2.9 | 8 | 3300 | [85 empty] | 1980 | 7 | 淀川 | 檜尾川
昭和55年度 | 1980 | 成合中の町 |  | Ｂ |  | 1980-07-08 |  |  | 高槻市 | 29.3 | 22.1 | くもり |  |  | 0.22 | 0.22 |  |  |  | 7.4 | 7.5 | 7.5 | 5.5 | 14 | 76000 | [85 empty] | 1980 | 7 | 淀川 | 檜尾川
昭和55年度 | 1980 | 磐手杜神社 | 基準点 | Ｂ |  | 1980-07-08 |  |  | 高槻市 | 30.5 | 24.7 | くもり |  |  | 0.68 | 0.68 |  |  |  | 7.6 | 7.4 | 3.7 | 5.5 | 15 | 330000 | [85 empty] | 1980 | 7 | 淀川 | 檜尾川
昭和55年度 | 1980 | 演習橋 |  | Ｂ |  | 1980-07-08 |  |  | 高槻市 | 29.5 | 26.2 | くもり |  |  | 0.62 | 0.62 |  |  |  | 7.4 | 6.3 | 5.7 | 6.9 | 56 | 220000 | [85 empty] | 1980 | 7 | 淀川 | 檜尾川
昭和55年度 | 1980 | 東檜尾川 |  | － |  | 1980-07-08 |  |  | 高槻市 | 29.3 | 22 | くもり |  |  | 0.18 | 0.18 |  |  |  | 7.4 | 7.3 | 2.8 | 5.5 | 20 | 240000 | [85 empty] | 1980 | 7 | 淀川 | 東檜尾川
昭和55年度 | 1980 | 塚脇橋 | 基準点 | Ａ |  | 1980-08-05 |  |  | 高槻市 | 28 | 22.6 | くもり |  |  | 1.5 | 1.5 |  |  |  | 7.7 | 10 | 1.4 | 1.3 | 2 | 13000 |  | 0.62 | 0.22 |  |  |  | <0.005 | N.D. | N.D. | <0.05 | <0.02 | <0.02 | <0.0005 |  | N.D. | [16 empty] | 0.1 |  |  | N.D. | <0.005 | 0.006 | 0.012 | <0.08 | <0.01 | <0.03 | 0.1 | 0.36 | <0.04 | 0.1 | 0.12 | 0.18 | 0.04 | [37 empty] | 1980 | 8 | 淀川 | 芥川
昭和55年度 | 1980 | 山川 | 準基準点 | － |  | 1980-08-05 |  |  | 高槻市 | 32.5 | 28.2 | くもり |  |  | 0.18 | 0.18 |  |  |  | 8.2 | 11 | 13 | 15 | 12 | 240000 |  | 5.5 | 2.5 |  |  |  | <0.005 | N.D. | N.D. | <0.05 | <0.02 | <0.02 | <0.0005 |  | N.D. | [16 empty] | 0.2 |  |  | 0.5 | <0.005 | 0.007 | 0.017 | 0.11 | 0.01 | <0.03 | 1.7 | 0.14 | 0.1 | 3.9 | 1.4 | 1.9 | 0.6 | [37 empty] | 1980 | 8 | 淀川 | 山川
昭和55年度 | 1980 | 新川 |  | － |  | 1980-08-05 |  |  | 高槻市 |  |  | くもり | [25 empty] | <0.0005 | [72 empty] | 1980 | 8 | 淀川 | 新川
昭和55年度 | 1980 | 鷺打橋 | 基準点 | Ｂ |  | 1980-08-05 |  |  | 高槻市 | 30.5 | 27.7 | くもり |  |  | 1.2 | 1.2 |  |  |  | 8.4 | 10 | 2.6 | 3.4 | 4 | 11000 |  | 1.8 | 0.2 |  |  |  | <0.005 | N.D. | N.D. | <0.05 | <0.02 | <0.02 | <0.0005 |  | N.D. | [16 empty] | 0.1 |  |  | N.D. | <0.005 | <0.005 | 0.01 | 0.12 | 0.01 | <0.03 | 0.01 | 1 | 0.06 | 0.24 | 0.54 | 0.13 | 0.07 | [37 empty] | 1980 | 8 | 淀川 | 芥川
昭和55年度 | 1980 | 天堂橋 | 準基準点 | － |  | 1980-08-05 |  |  | 高槻市 | 32 | 29 | くもり |  |  | 0.19 | 0.19 |  |  |  | 7.8 | 9.8 | 6.4 | 6.8 | 18 | 79000 |  | 3 | 0.53 |  |  |  | <0.005 | N.D. | N.D. | <0.05 | <0.02 | <0.02 | <0.0005 |  | N.D. | [16 empty] | 0.1 |  |  | N.D. | <0.005 | 0.014 | 0.032 | 0.19 | 0.02 | <0.03 | 0.1 | 1.9 | 0.34 | 0.19 |  | 0.47 | [38 empty] | 1980 | 8 | 淀川 | 女瀬川
昭和55年度 | 1980 | 富田団地 |  | － |  | 1980-08-05 |  |  | 高槻市 |  |  | くもり | [25 empty] | <0.0005 | [72 empty] | 1980 | 8 | 神崎川 | 津之江水路
昭和55年度 | 1980 | 玉川橋 | 準基準点 | － |  | 1980-08-05 |  |  | 高槻市 | 31 | 28 | くもり |  |  | 2.4 | 2.4 |  |  |  | 7.3 | 4.5 | 25 | 14 | 33 | 790000 |  | 6.5 | 1.8 |  |  |  | <0.005 | N.D. | N.D. | <0.05 | <0.02 | <0.02 | <0.0005 |  | N.D. | [16 empty] | 0.1 |  |  | 1 | <0.005 | 0.009 | 0.027 | 0.41 | 0.09 | <0.03 | 0.08 | 0.08 | <0.04 | 5.1 | 1.3 | 1.3 | 0.5 | [37 empty] | 1980 | 8 | 神崎川 | 番田井路
昭和55年度 | 1980 | 磐手杜神社 | 基準点 | Ｂ |  | 1980-08-05 |  |  | 高槻市 | 31.5 | 27 | くもり |  |  | 0.19 | 0.19 |  |  |  | 7.3 | 7.7 | 4.9 | 5.8 | 10 | 490000 |  | 4 | 0.87 |  |  |  | <0.005 | N.D. | N.D. | <0.05 | <0.02 | <0.02 | <0.0005 |  | N.D. | [16 empty] | 0.1 |  |  | N.D. | <0.005 | 0.005 | 0.014 | 0.09 | <0.01 | <0.03 | 0.02 | 0.93 | 0.6 | 1.8 | 0.69 | 0.66 | 0.21 | [37 empty] | 1980 | 8 | 淀川 | 檜尾川
昭和55年度 | 1980 | 塚脇橋 | 基準点 | Ａ |  | 1980-09-09 |  |  | 高槻市 | 26 | 20.5 | 晴 |  |  | 12 | 12 |  |  |  | 7.4 | 9.4 | 1.7 | 2.8 | 39 | 13000 | [85 empty] | 1980 | 9 | 淀川 | 芥川
昭和55年度 | 1980 | 鷺打橋 | 基準点 | Ｂ |  | 1980-09-09 |  |  | 高槻市 | 27 | 20.5 | くもり |  |  | 8.6 | 8.6 |  |  |  | 7.2 | 9.1 | 2.3 | 4 | 77 | 33000 | [6 empty] | <0.005 | N.D. |  | <0.05 | <0.02 | <0.02 | 0.001 | [72 empty] | 1980 | 9 | 淀川 | 芥川
昭和55年度 | 1980 | ずし保育園 |  | － |  | 1980-09-09 |  |  | 高槻市 | 26.7 | 24 | 晴 |  |  | 0.25 | 0.25 |  |  |  | 7 | 2.6 | 8.3 | 13 | 12 | 490000 | [6 empty] | <0.005 | N.D. |  | <0.05 | <0.02 | <0.02 | [73 empty] | 1980 | 9 | 神崎川 | 東部排水路
昭和55年度 | 1980 | 北大冠水路 |  | － |  | 1980-09-09 |  |  | 高槻市 | 27.5 | 24 | 晴 |  |  | 1.8 | 1.8 |  |  |  | 6.9 | 1.9 | 8.2 | 9.2 | 15 | 490000 | [6 empty] | <0.005 | N.D. |  | <0.05 | <0.02 | <0.02 | [73 empty] | 1980 | 9 | 神崎川 | 北大冠水路
昭和55年度 | 1980 | 竹の内小学校 |  | － |  | 1980-09-09 |  |  | 高槻市 | 26.5 | 24.2 | くもり |  |  | 1.5 | 1.5 |  |  |  | 7 | 2.1 | 8.2 | 9.5 | 13 | 490000 | [6 empty] | <0.005 | N.D. |  | <0.05 | <0.02 | <0.02 | [73 empty] | 1980 | 9 | 神崎川 | 東部排水路
昭和55年度 | 1980 | 大樋 |  | － |  | 1980-09-09 |  |  | 高槻市 | 27.3 | 23 | くもり |  |  | 2 | 2 |  |  |  | 7 | 3.1 | 5.3 | 7.8 | 18 | 350000 | [6 empty] | <0.005 | N.D. |  | <0.05 | <0.02 | <0.02 | [73 empty] | 1980 | 9 | 神崎川 | 番田井路
昭和55年度 | 1980 | 富田団地 |  | － |  | 1980-09-09 |  |  | 高槻市 | 25 | 23.5 | くもり |  |  | 1.1 | 1.1 |  |  |  | 7.1 | 2.2 | 9.8 | 12 | 23 | 1100000 | [6 empty] | <0.005 | N.D. |  | <0.05 | <0.02 | <0.02 | <0.0005 | [72 empty] | 1980 | 9 | 神崎川 | 津之江水路
昭和55年度 | 1980 | 玉川小学校 |  | － |  | 1980-09-09 |  |  | 高槻市 | 27.2 | 23 | くもり |  |  | 0.61 | 0.61 |  |  |  | 7.1 | 1.7 | 11 | 12 | 8 | 330000 | [6 empty] | <0.005 | N.D. |  | <0.05 | <0.02 | <0.02 | [73 empty] | 1980 | 9 | 神崎川 | 柳川
昭和55年度 | 1980 | 玉川橋 | 準基準点 | － |  | 1980-09-09 |  |  | 高槻市 |  |  | くもり | [25 empty] | <0.0005 | [72 empty] | 1980 | 9 | 神崎川 | 番田井路
昭和55年度 | 1980 | 磐手杜神社 | 基準点 | Ｂ |  | 1980-09-09 |  |  | 高槻市 | 28 | 22.3 | 晴 |  |  | 1.4 | 1.4 |  |  |  | 7.5 | 8.3 | 2.6 | 4.6 | 27 | 350000 | [85 empty] | 1980 | 9 | 淀川 | 檜尾川
昭和55年度 | 1980 | 丸橋小学校 |  | － |  | 1980-09-09 |  |  | 高槻市 | 26 | 22 | くもり |  |  | 0.75 | 0.75 |  |  |  | 7.1 | 3 | 10 | 11 | 9 | 70000 | [6 empty] | <0.005 | N.D. |  | <0.05 | <0.02 | <0.02 | [73 empty] | 1980 | 9 | 神崎川 | 津之江水路
昭和55年度 | 1980 | 両国橋 |  | Ａ |  | 1980-10-22 |  |  | 高槻市 | 11.7 | 12.5 | 晴 |  |  | 0.87 | 0.87 |  |  |  | 7.2 | 10 | 0.9 | 1.2 | 2 | 1300 | [85 empty] | 1980 | 10 | 淀川 | 芥川
昭和55年度 | 1980 | 塚脇橋 | 基準点 | Ａ |  | 1980-10-22 |  |  | 高槻市 | 16.7 | 12.8 | くもり |  |  | 1.2 | 1.2 |  |  |  | 7.5 | 10 | 0.7 | 0.9 | 4 | 23000 | [12 empty] | <0.0005 | [72 empty] | 1980 | 10 | 淀川 | 芥川
昭和55年度 | 1980 | 山川 | 準基準点 | － |  | 1980-10-22 |  |  | 高槻市 |  |  | くもり | [25 empty] | <0.0005 | [72 empty] | 1980 | 10 | 淀川 | 山川
昭和55年度 | 1980 | 真如寺川 |  | － |  | 1980-10-22 |  |  | 高槻市 | 17.3 | 16 | 晴 |  |  | 0.04 | 0.04 |  |  |  | 7.5 | 9.4 | 3.4 | 3.5 | 6 | 490000 | [85 empty] | 1980 | 10 | 淀川 | 真如寺川
昭和55年度 | 1980 | 門前橋 |  | Ｂ |  | 1980-10-22 |  |  | 高槻市 | 18.4 | 15 | くもり |  |  | 2.7 | 2.7 |  |  |  | 7.3 | 10 | 3.8 | 7.7 | 7 | 230000 | [85 empty] | 1980 | 10 | 淀川 | 芥川
昭和55年度 | 1980 | 真上都市下水路 |  | － |  | 1980-10-22 |  |  | 高槻市 | 15.5 | 18.2 | くもり |  |  | 0.12 | 0.12 |  |  |  | 7 | 4.3 | 19 | 16 | 11 | 490000 | [85 empty] | 1980 | 10 | 淀川 | 真上都市下水路
昭和55年度 | 1980 | 新川 |  | － |  | 1980-10-22 |  |  | 高槻市 | 18 | 21.5 | くもり |  |  | 0.12 | 0.12 |  |  |  | 7 | 5.9 | 10 | 10 | 8 | 23000 | [12 empty] | <0.0005 | [72 empty] | 1980 | 10 | 淀川 | 新川
昭和55年度 | 1980 | 大蔵司橋 |  | Ｂ |  | 1980-10-22 |  |  | 高槻市 | 15 | 14 | くもり |  |  | 2.8 | 2.8 |  |  |  | 7.3 | 10 | 1.5 | 2 | 4 | 23000 | [85 empty] | 1980 | 10 | 淀川 | 芥川
昭和55年度 | 1980 | 鷺打橋 | 基準点 | Ｂ |  | 1980-10-22 |  |  | 高槻市 | 18.5 | 15.5 | くもり |  |  | 5 | 5 |  |  |  | 7.4 | 9.8 | 1.2 | 2 | 6 | 49000 | [6 empty] | <0.005 | N.D. |  | <0.05 | <0.02 | <0.02 | <0.0005 | [72 empty] | 1980 | 10 | 淀川 | 芥川
昭和55年度 | 1980 | 天堂橋 | 準基準点 | － |  | 1980-10-22 |  |  | 高槻市 |  |  | くもり | [25 empty] | <0.0005 | [72 empty] | 1980 | 10 | 淀川 | 女瀬川
昭和55年度 | 1980 | 磐手杜神社 | 基準点 | Ｂ |  | 1980-10-22 |  |  | 高槻市 | 19.4 | 16.5 | 晴 |  |  | 0.32 | 0.32 |  |  |  | 7.5 | 8.8 | 11 | 7.2 | 20 | 170000 | [12 empty] | <0.0005 | [72 empty] | 1980 | 10 | 淀川 | 檜尾川
昭和55年度 | 1980 | 塚脇橋 | 基準点 | Ａ |  | 1980-11-04 |  |  | 高槻市 | 10.4 | 9.1 | 晴 |  |  | 0.78 | 0.78 |  |  |  | 7.8 | 12 | 0.8 | 1 | <1 | 1100 | [6 empty] | <0.005 | N.D. |  | <0.05 | <0.02 | <0.02 | <0.0005 | [72 empty] | 1980 | 11 | 淀川 | 芥川
昭和55年度 | 1980 | 山川 | 準基準点 | － |  | 1980-11-04 |  |  | 高槻市 | 13.5 | 13 | 晴 |  |  | 0.41 | 0.41 |  |  |  | 7.5 | 7.8 | 45 | 28 | 33 | 130000 | [6 empty] | <0.005 | N.D. |  | <0.05 | <0.02 | <0.02 | <0.0005 | [72 empty] | 1980 | 11 | 淀川 | 山川
昭和55年度 | 1980 | 新川 |  | － |  | 1980-11-04 |  |  | 高槻市 |  |  | 晴 | [25 empty] | <0.0005 | [72 empty] | 1980 | 11 | 淀川 | 新川
昭和55年度 | 1980 | 鷺打橋 | 基準点 | Ｂ |  | 1980-11-04 |  |  | 高槻市 | 13.5 | 11.5 | 晴 |  |  | 1.2 | 1.2 |  |  |  | 7.6 | 11 | 3.2 | 4.3 | 3 | 7900 |  | 3.1 | 0.51 |  |  |  | <0.005 | N.D. |  | <0.05 | <0.02 | <0.02 | <0.0005 | [29 empty] | 1.5 | 0.11 | 0.84 | 0.65 | 0.28 | 0.23 | [37 empty] | 1980 | 11 | 淀川 | 芥川
昭和55年度 | 1980 | 天堂橋 | 準基準点 | － |  | 1980-11-04 |  |  | 高槻市 | 12.5 | 17.5 | 晴 |  |  | 0.18 | 0.18 |  |  |  | 7.6 | 9.4 | 5.8 | 8.2 | 11 | 200 | [6 empty] | <0.005 | N.D. |  | <0.05 | <0.02 | <0.02 | <0.0005 | [72 empty] | 1980 | 11 | 淀川 | 女瀬川
昭和55年度 | 1980 | 富田団地 |  | － |  | 1980-11-04 |  |  | 高槻市 |  |  | くもり | [25 empty] | <0.0005 | [72 empty] | 1980 | 11 | 神崎川 | 津之江水路
昭和55年度 | 1980 | 玉川橋 | 準基準点 | － |  | 1980-11-04 |  |  | 高槻市 | 16.5 | 16 | くもり |  |  | 1.3 | 1.3 |  |  |  | 7.2 | 3 | 15 | 16 | 16 | 330000 | [6 empty] | <0.005 | N.D. |  | <0.05 | <0.02 | <0.02 | <0.0005 | [72 empty] | 1980 | 11 | 神崎川 | 番田井路
昭和55年度 | 1980 | 磐手杜神社 | 基準点 | Ｂ |  | 1980-11-04 |  |  | 高槻市 | 16 | 15.5 | 晴 |  |  | 0.06 | 0.06 |  |  |  | 7.5 | 8.2 | 7.4 | 8.1 | 3 | 240000 | [6 empty] | <0.005 | N.D. |  | <0.05 | <0.02 | <0.02 | <0.0005 | [72 empty] | 1980 | 11 | 淀川 | 檜尾川
昭和55年度 | 1980 | 塚脇橋 | 基準点 | Ａ |  | 1980-12-09 |  |  | 高槻市 | 12 | 5.6 | 晴 |  |  | 0.68 | 0.68 |  |  |  | 7.8 | 12 | 0.9 | 1.2 | <1 | 11000 | [85 empty] | 1980 | 12 | 淀川 | 芥川
昭和55年度 | 1980 | 鷺打橋 | 基準点 | Ｂ |  | 1980-12-09 |  |  | 高槻市 | 10.7 | 9 | くもり |  |  | 1 | 1 |  |  |  | 7.5 | 12 | 6.6 | 4.2 | 3 | 33000 | [6 empty] | <0.005 | N.D. |  | <0.05 | <0.02 | <0.02 | <0.0005 | [72 empty] | 1980 | 12 | 淀川 | 芥川
昭和55年度 | 1980 | 磐手杜神社 | 基準点 | Ｂ |  | 1980-12-09 |  |  | 高槻市 | 10.2 | 7 | 晴 |  |  | 0.11 | 0.11 |  |  |  | 7.6 | 12 | 7 | 6.9 | 4 | 13000 | [85 empty] | 1980 | 12 | 淀川 | 檜尾川
昭和55年度 | 1980 | 上牧新川 |  | － |  | 1980-12-09 |  |  | 高槻市 | 12 | 8 | くもり |  |  | 0 | 0 |  |  |  | 7.3 | 2.1 | 11 | 9.9 | 5 | 49000 | [6 empty] | <0.005 | N.D. |  | <0.05 | <0.02 | <0.02 | [73 empty] | 1980 | 12 | 淀川 | 上牧新川
昭和55年度 | 1980 | 野田水路 |  | － |  | 1980-12-09 |  |  | 高槻市 | 12 | 8.5 | くもり |  |  | 0 | 0 |  |  |  | 7.5 | 12 | 15 | 15 | 19 | 790000 | [6 empty] | <0.005 | N.D. |  | <0.05 | <0.02 | <0.02 | [73 empty] | 1980 | 12 | 神崎川 | 野田水路
昭和55年度 | 1980 | 三箇牧水路 |  | － |  | 1980-12-09 |  |  | 高槻市 | 10 | 8.5 | くもり |  |  | 0.06 | 0.06 |  |  |  | 7.4 | 7 | 18 | 13 | 11 | 3500000 | [6 empty] | <0.005 | N.D. |  | <0.05 | <0.02 | <0.02 | [73 empty] | 1980 | 12 | 神崎川 | 三箇牧水路
昭和55年度 | 1980 | 三島江水路 |  | － |  | 1980-12-09 |  |  | 高槻市 | 11 | 10.2 | くもり |  |  | 0 | 0 |  |  |  | 7.2 | 9.1 | 24 | 21 | 23 | 790000 | [6 empty] | <0.005 | N.D. |  | <0.05 | <0.02 | <0.02 | [73 empty] | 1980 | 12 | 神崎川 | 三島江水路
昭和55年度 | 1980 | 塚脇橋 | 基準点 | Ａ |  | 1981-01-06 |  |  | 高槻市 | 6.6 | 1.8 | 晴 |  |  | 0.76 | 0.76 |  |  |  | 7.5 | 14 | 2.2 | 1.2 | <1 | 4900 | [85 empty] | 1981 | 1 | 淀川 | 芥川
昭和55年度 | 1980 | 鷺打橋 | 基準点 | Ｂ |  | 1981-01-06 |  |  | 高槻市 | 3.2 | 3.2 | 晴 |  |  | 1.4 | 1.4 |  |  |  | 7.2 | 13 | 8.6 | 8.2 | 21 | 26000 | [6 empty] | <0.005 | N.D. |  | <0.05 | <0.02 | <0.02 | <0.0005 | [72 empty] | 1981 | 1 | 淀川 | 芥川
昭和55年度 | 1980 | 氷室団地 |  | － |  | 1981-01-06 |  |  | 高槻市 | 4 | 3.5 | 晴 |  |  | 0.1 | 0.1 |  |  |  | 7 | 7.9 | 19 | 16 | 10 | 460000 | [6 empty] | <0.005 | N.D. |  | <0.05 | <0.02 | <0.02 | [73 empty] | 1981 | 1 | 淀川 | 女瀬川
昭和55年度 | 1980 | 阿武野中学校 |  | － |  | 1981-01-06 |  |  | 高槻市 | 3.4 | 1 | 晴 |  |  | 0 | 0 |  |  |  | 7.5 | 12 | 3.3 | 6 | 6 | 33000 | [6 empty] | <0.005 | N.D. |  | <0.05 | <0.02 | <0.02 | [73 empty] | 1981 | 1 | 淀川 | 女瀬川
昭和55年度 | 1980 | 琴堂橋 |  | Ｂ |  | 1981-01-06 |  |  | 高槻市 | 2.5 | 5.8 | 晴 |  |  | 0.04 | 0.04 |  |  |  | 8.4 | 14 | 1.1 | 1.3 | 5 | 330 | [6 empty] | <0.005 | N.D. |  | <0.05 | <0.02 | <0.02 | [73 empty] | 1981 | 1 | 淀川 | 檜尾川
昭和55年度 | 1980 | 成合中の町 |  | Ｂ |  | 1981-01-06 |  |  | 高槻市 | 4 | 7 | 晴 |  |  | 0.1 | 0.1 |  |  |  | 7.5 | 9 | 17 | 11 | 13 | 49000 | [6 empty] | <0.005 | N.D. |  | <0.05 | <0.02 | <0.02 | [73 empty] | 1981 | 1 | 淀川 | 檜尾川
昭和55年度 | 1980 | 磐手杜神社 | 基準点 | Ｂ |  | 1981-01-06 |  |  | 高槻市 | 5 | 6.5 | 晴 |  |  | 0.06 | 0.06 |  |  |  | 7.6 | 10 | 12 | 11 | 10 | 31000 | [85 empty] | 1981 | 1 | 淀川 | 檜尾川
昭和55年度 | 1980 | 演習橋 |  | Ｂ |  | 1981-01-06 |  |  | 高槻市 | [101 empty] | 1981 | 1 | 淀川 | 檜尾川
昭和55年度 | 1980 | 東檜尾川 |  | － |  | 1981-01-06 |  |  | 高槻市 | 3.8 | 5.5 | 晴 |  |  | 0.05 | 0.05 |  |  |  | 8.1 | 12 | 1.8 | 2.6 | 6 | 17000 | [6 empty] | <0.005 | N.D. |  | <0.05 | <0.02 | <0.02 | [73 empty] | 1981 | 1 | 淀川 | 東檜尾川
昭和55年度 | 1980 | 塚脇橋 | 基準点 | Ａ |  | 1981-02-03 |  |  | 高槻市 | 6.5 | 4.3 | くもり |  |  | 0.37 | 0.37 |  |  |  | 7.5 | 13 | <0.5 | 1.5 | <1 | 3100 |  | 0.71 | 0.02 |  |  |  | <0.005 | N.D. |  | <0.05 | <0.02 | <0.02 | <0.0005 | [29 empty] | 0.38 | <0.04 | 0.07 | 0.22 | 0.01 | 0.01 | [37 empty] | 1981 | 2 | 淀川 | 芥川
昭和55年度 | 1980 | 山川 | 準基準点 | － |  | 1981-02-03 |  |  | 高槻市 | 6.8 | 8.4 | くもり |  |  | 0.2 | 0.2 |  |  |  | 7.4 | 7 | 130 | 88 | 130 | 490000 | [6 empty] | <0.005 | N.D. |  | <0.05 | <0.02 | <0.02 | <0.0005 | [72 empty] | 1981 | 2 | 淀川 | 山川
昭和55年度 | 1980 | 新川 |  | － |  | 1981-02-03 |  |  | 高槻市 |  |  | くもり | [25 empty] | <0.0005 | [72 empty] | 1981 | 2 | 淀川 | 新川
昭和55年度 | 1980 | 鷺打橋 | 基準点 | Ｂ |  | 1981-02-03 |  |  | 高槻市 | 6.5 | 5.5 | 晴 |  |  | 0.68 | 0.68 |  |  |  | 7.3 | 11 | 5.9 | 7.3 | 4 | 33000 |  | 4.8 | 0.51 |  |  |  | <0.005 | N.D. | N.D. | <0.05 | <0.02 | <0.02 | <0.0005 |  | N.D. | [16 empty] | 0.1 |  |  | 0.9 | <0.005 | 0.013 | 0.015 | 0.11 | 0.04 | <0.03 | 0.14 | 0.76 | 0.09 | 2.2 | 1.8 | 0.36 | 0.15 | [37 empty] | 1981 | 2 | 淀川 | 芥川
昭和55年度 | 1980 | 天堂橋 | 準基準点 | － |  | 1981-02-03 |  |  | 高槻市 | 6.8 | 12.5 | くもり |  |  | 0.19 | 0.19 |  |  |  | 7.5 | 8.9 | 13 | 10 | 17 | 11000 | [6 empty] | <0.005 | N.D. |  | <0.05 | <0.02 | <0.02 | <0.0005 | [72 empty] | 1981 | 2 | 淀川 | 女瀬川
昭和55年度 | 1980 | 玉川橋 | 準基準点 | － |  | 1981-02-03 |  |  | 高槻市 | 6.5 | 10 | くもり |  |  | 2.4 | 2.4 |  |  |  | 7.3 | 4.7 | 29 | 28 | 20 | 790000 | [6 empty] | <0.005 | N.D. |  | <0.05 | <0.02 | <0.02 | <0.0005 | [72 empty] | 1981 | 2 | 神崎川 | 番田井路
昭和55年度 | 1980 | 磐手杜神社 | 基準点 | Ｂ |  | 1981-02-03 |  |  | 高槻市 | 9 | 7 | くもり |  |  | 0.03 | 0.03 |  |  |  | 7.6 | 9.2 | 13 | 9.9 | 8 | 110000 |  | 9.4 | 1.1 |  |  |  | <0.005 | N.D. |  | <0.05 | <0.02 | <0.02 | <0.0005 | [29 empty] | 0.21 | 0.16 | 8 | 1.1 | 1.1 | <0.01 | [37 empty] | 1981 | 2 | 淀川 | 檜尾川
昭和55年度 | 1980 | 富田団地 |  | － |  | 1981-02-17 |  |  | 高槻市 |  |  | くもり | [25 empty] | <0.0005 | [72 empty] | 1981 | 2 | 神崎川 | 津之江水路
昭和55年度 | 1980 | ずし保育園 |  | － |  | 1981-03-10 |  |  | 高槻市 | 5.7 | 10.8 | 晴 |  |  | 0.12 | 0.12 |  |  |  | 7.2 | 6 | 11 | 20 | 30 | 490000 | [85 empty] | 1981 | 3 | 神崎川 | 東部排水路
昭和55年度 | 1980 | 北大冠水路 |  | － |  | 1981-03-10 |  |  | 高槻市 | 7.4 | 8.1 | 晴 |  |  | 1.1 | 1.1 |  |  |  | 7 | 3.2 | 44 | 23 | 12 | 490000 | [85 empty] | 1981 | 3 | 神崎川 | 北大冠水路
昭和55年度 | 1980 | 竹の内小学校 |  | － |  | 1981-03-10 |  |  | 高槻市 | 6.5 | 8.3 | 晴 |  |  | 0.42 | 0.42 |  |  |  | 7.1 | 3.2 | 25 | 17 | 14 | 490000 | [85 empty] | 1981 | 3 | 神崎川 | 東部排水路
昭和55年度 | 1980 | 大樋 |  | － |  | 1981-03-10 |  |  | 高槻市 | 6.4 | 9.4 | 晴 |  |  | 1 | 1 |  |  |  | 7 | 4.1 | 17 | 15 | 23 | 350000 | [85 empty] | 1981 | 3 | 神崎川 | 番田井路
昭和55年度 | 1980 | 玉川小学校 |  | － |  | 1981-03-10 |  |  | 高槻市 | 9.4 | 9.5 | 晴 |  |  | 0.36 | 0.36 |  |  |  | 7.1 | 5.3 | 12 | 15 | 16 | 230000 | [85 empty] | 1981 | 3 | 神崎川 | 柳川
昭和55年度 | 1980 | 丸橋小学校 |  | － |  | 1981-03-10 |  |  | 高槻市 | 8.8 | 9.3 | 晴 |  |  | 0.35 | 0.35 |  |  |  | 7.1 | 5.2 | 33 | 27 | 20 | 70000 | [85 empty] | 1981 | 3 | 神崎川 | 津之江水路
昭和55年度 | 1980 | 塚脇橋 | 基準点 | Ａ |  | 1981-03-11 |  |  | 高槻市 | 13.2 | 8.8 | 晴 |  |  | 0.85 | 0.85 |  |  |  | 7.3 | 11 | 0.7 | 1.9 | 2 | 13000 | [85 empty] | 1981 | 3 | 淀川 | 芥川
昭和55年度 | 1980 | 鷺打橋 | 基準点 | Ｂ |  | 1981-03-11 |  |  | 高槻市 | 11.8 | 12 | 晴 |  |  | 1.1 | 1.1 |  |  |  | 7.2 | 10 | 6 | 7 | 9 | 33000 | [6 empty] | <0.005 | N.D. |  | <0.05 | <0.02 | <0.02 | <0.0005 | [72 empty] | 1981 | 3 | 淀川 | 芥川
昭和55年度 | 1980 | 富田団地 |  | － |  | 1981-03-11 |  |  | 高槻市 | 9.9 | 14.3 | 晴 |  |  | 1.2 | 1.2 |  |  |  | 7.2 | 2.3 | 36 | 25 | 14 | 1100000 | [12 empty] | <0.0005 | [72 empty] | 1981 | 3 | 神崎川 | 津之江水路
昭和55年度 | 1980 | 玉川橋 | 準基準点 | － |  | 1981-03-11 |  |  | 高槻市 |  |  | 晴 | [25 empty] | <0.0005 | [72 empty] | 1981 | 3 | 神崎川 | 番田井路
昭和55年度 | 1980 | 磐手杜神社 | 基準点 | Ｂ |  | 1981-03-11 |  |  | 高槻市 | 10 | 14.4 | 晴 |  |  | 0.09 | 0.09 |  |  |  | 7.4 | 7.6 | 9.2 | 7.5 | 32 | 350000 | [85 empty] | 1981 | 3 | 淀川 | 檜尾川
昭和56年度 | 1981 | 両国橋 |  | Ａ |  | 1981-04-14 | 13:55 |  | 高槻市 | 19.4 | 12.8 | 晴 |  |  | 0.63 | 0.63 |  |  |  | 7.3 | 10 | <0.5 | 1.9 | 2 | 110 | [6 empty] | <0.005 | N.D. |  | <0.05 | <0.02 | <0.02 | [73 empty] | 1981 | 4 | 淀川 | 芥川
昭和56年度 | 1981 | 塚脇橋 | 基準点 | Ａ |  | 1981-04-14 | 14:50 |  | 高槻市 | 21 | 14.8 | 晴 |  |  | 1.48 | 1.48 |  |  |  | 7.5 | 9.6 | 1 | 6.2 | 150 | 3300 | [12 empty] | <0.0005 | [72 empty] | 1981 | 4 | 淀川 | 芥川
昭和56年度 | 1981 | 山川 | 準基準点 | － |  | 1981-04-14 | 14:30 |  | 高槻市 |  |  | 晴 | [14 empty] | 5.8 | 0.86 | [5 empty] | N.D. |  |  |  | <0.0005 |  | N.D. | [16 empty] | <0.1 |  |  | 2.7 | <0.005 | 0.009 | 0.005 | 0.1 | 0.1 | <0.03 | 1.2 | [43 empty] | 1981 | 4 | 淀川 | 山川
昭和56年度 | 1981 | 真如寺川 |  | － |  | 1981-04-14 | 10:50 |  | 高槻市 | 17 | 16.5 | 晴 |  |  | 0.05 | 0.05 |  |  |  | 7.4 | 8.9 | 21 | 15 | 16 | 490000 | [6 empty] | <0.005 | N.D. |  | <0.05 | <0.02 | <0.02 | [73 empty] | 1981 | 4 | 淀川 | 真如寺川
昭和56年度 | 1981 | 門前橋 |  | Ｂ |  | 1981-04-14 | 11:10 |  | 高槻市 | 18 | 13.5 | 晴 |  |  | 1.14 | 1.14 |  |  |  | 7.4 | 9.9 | 9.1 | 5.5 | 7 | 79000 | [6 empty] | <0.005 | N.D. |  | <0.05 | <0.02 | <0.02 | [73 empty] | 1981 | 4 | 淀川 | 芥川
昭和56年度 | 1981 | 真上都市下水路 |  | － |  | 1981-04-14 | 11:21 |  | 高槻市 | 19.5 | 17 | 晴 |  |  | 0.08 | 0.08 |  |  |  | 7.2 | 3.2 | 23 | 18 | 20 | 330000 | [6 empty] | <0.005 | N.D. |  | <0.05 | <0.02 | <0.02 | [73 empty] | 1981 | 4 | 淀川 | 真上都市下水路
昭和56年度 | 1981 | 新川 |  | － |  | 1981-04-14 | 10:30 |  | 高槻市 | 16.4 | 17.2 | 晴 |  |  | 0.12 | 0.12 |  |  |  | 7.5 | 8.3 | 4 | 8.7 | 10 | 24000 | [6 empty] | <0.005 | N.D. |  | <0.05 | <0.02 | <0.02 | <0.0005 | [72 empty] | 1981 | 4 | 淀川 | 新川
昭和56年度 | 1981 | 大蔵司橋 |  | Ｂ |  | 1981-04-14 | 10:35 |  | 高槻市 | 18.5 | 13 | 晴 |  |  | 1.73 | 1.73 |  |  |  | 7.5 | 9.9 | 4.5 | 5.9 | 5 | 22000 | [6 empty] | <0.005 | N.D. |  | <0.05 | <0.02 | <0.02 | [73 empty] | 1981 | 4 | 淀川 | 芥川
昭和56年度 | 1981 | 鷺打橋 | 基準点 | Ｂ |  | 1981-04-14 | 10:55 |  | 高槻市 | 21.3 | 12.4 | 晴 |  |  | 2 | 2 |  |  |  | 7.5 | 10 | 1.5 | 3.4 | 4 | 4900 |  | 1.8 | 0.15 |  |  |  | <0.005 | N.D. | N.D. | <0.05 | <0.02 | <0.02 | <0.0005 |  | N.D. | [16 empty] | 0.1 |  |  | N.D. | <0.005 | 0.008 | 0.002 | <0.08 | 0.07 | <0.03 | 0.04 | [43 empty] | 1981 | 4 | 淀川 | 芥川
昭和56年度 | 1981 | 天堂橋 | 準基準点 | － |  | 1981-04-14 | 11:30 |  | 高槻市 |  |  | くもり | [14 empty] | 12 | 0.7 | [5 empty] | N.D. |  |  |  | <0.0005 |  | N.D. | [16 empty] | 0.8 |  |  | 3.3 | <0.005 | 0.043 | 0.14 | 0.09 | 0.13 | <0.03 | 0.69 | [43 empty] | 1981 | 4 | 淀川 | 女瀬川
昭和56年度 | 1981 | 玉川小学校 |  | － |  | 1981-04-14 | 11:05 |  | 高槻市 | 24 | 24 | くもり |  |  | 0.71 | 0.71 |  |  |  | 7.1 | 1.5 | 13 | 13 | 8 | 790000 | [6 empty] | <0.005 | N.D. |  | <0.05 | <0.02 | <0.02 | [73 empty] | 1981 | 4 | 神崎川 | 柳川
昭和56年度 | 1981 | 玉川橋 | 準基準点 | － |  | 1981-04-14 | 14:18 |  | 高槻市 |  |  | 晴 | [14 empty] | 10 | 2.1 | [5 empty] | N.D. |  |  |  | <0.0005 |  | N.D. | [16 empty] | 0.2 |  |  | 4.4 | <0.005 | 0.011 | 0.01 | 0.47 | 0.25 | <0.03 | 2.3 | [43 empty] | 1981 | 4 | 神崎川 | 番田井路
昭和56年度 | 1981 | 磐手杜神社 | 基準点 | Ｂ |  | 1981-04-14 | 13:35 |  | 高槻市 | 21 | 17.8 | 晴 |  |  | 0.15 | 0.15 |  |  |  | 7.5 | 6.6 | 8.2 | 12 | 250 | 640000 | [85 empty] | 1981 | 4 | 淀川 | 檜尾川
昭和56年度 | 1981 | 塚脇橋 | 基準点 | Ａ |  | 1981-05-15 | 10:30 | 1 | 高槻市 | 20 | 13.5 | くもり | [7 empty] | 7.5 | [90 empty] | 1981 | 5 | 淀川 | 芥川
昭和56年度 | 1981 | 塚脇橋 | 基準点 | Ａ |  | 1981-05-15 | 16:15 | 2 | 高槻市 | 20.6 | 22 | くもり |  |  | 1.54 | 1.54 |  |  |  | 7.1 | 9.8 | 1.1 | 1.7 | 4 | 4900 | [6 empty] | <0.005 | N.D. |  | <0.05 | <0.02 | <0.02 | <0.0005 | [72 empty] | 1981 | 5 | 淀川 | 芥川
昭和56年度 | 1981 | 塚脇橋 | 基準点 | Ａ |  | 1981-05-15 | 22:30 | 3 | 高槻市 | 15 | 14 | くもり | [7 empty] | 7.1 | [90 empty] | 1981 | 5 | 淀川 | 芥川
昭和56年度 | 1981 | 山川 | 準基準点 | － |  | 1981-05-15 | 10:42 |  | 高槻市 | 20.5 | 17.3 | くもり |  |  | 0.35 | 0.35 |  |  |  | 7.6 | 8 | 21 | 17 | 16 | 490000 | [6 empty] | <0.005 | N.D. |  | <0.05 | <0.02 | <0.02 | <0.0005 | [72 empty] | 1981 | 5 | 淀川 | 山川
昭和56年度 | 1981 | 鷺打橋 | 基準点 | Ｂ |  | 1981-05-15 | 10:20 | 1 | 高槻市 | 20 | 15.5 | くもり | [7 empty] | 7.4 | [90 empty] | 1981 | 5 | 淀川 | 芥川
昭和56年度 | 1981 | 鷺打橋 | 基準点 | Ｂ |  | 1981-05-15 | 15:55 | 2 | 高槻市 | 22.9 | 19 | くもり |  |  | 0.85 | 0.85 |  |  |  | 7.6 | 9.3 | 2.7 | 4.8 | 12 | 13000 | [6 empty] | <0.005 | N.D. |  | <0.05 | <0.02 | <0.02 | <0.0005 | [72 empty] | 1981 | 5 | 淀川 | 芥川
昭和56年度 | 1981 | 鷺打橋 | 基準点 | Ｂ |  | 1981-05-15 | 22:56 | 3 | 高槻市 | 16.5 | 16.5 | くもり | [7 empty] | 7 | [90 empty] | 1981 | 5 | 淀川 | 芥川
昭和56年度 | 1981 | 天堂橋 | 準基準点 | － |  | 1981-05-15 | 11:08 |  | 高槻市 | 19.4 | 20 | くもり |  |  | 0.29 | 0.29 |  |  |  | 8.7 | 8.6 | 18 | 12 | 18 | 7900 | [6 empty] | <0.005 | N.D. |  | <0.05 | <0.02 | <0.02 | <0.0005 | [72 empty] | 1981 | 5 | 淀川 | 女瀬川
昭和56年度 | 1981 | 玉川橋 | 準基準点 | － |  | 1981-05-15 | 10:40 |  | 高槻市 | 22.3 | 18.5 | くもり |  |  | 2.73 | 2.73 |  |  |  | 7.2 | 1.9 | 17 | 19 | 17 | 1300000 | [6 empty] | <0.005 | N.D. |  | <0.05 | <0.02 | <0.02 | <0.0005 | [72 empty] | 1981 | 5 | 神崎川 | 番田井路
昭和56年度 | 1981 | 磐手杜神社 | 基準点 | Ｂ |  | 1981-05-15 | 10:07 | 1 | 高槻市 | 19.2 | 15.5 | くもり | [7 empty] | 7.5 | [90 empty] | 1981 | 5 | 淀川 | 檜尾川
昭和56年度 | 1981 | 磐手杜神社 | 基準点 | Ｂ |  | 1981-05-15 | 15:45 | 2 | 高槻市 | 22.2 | 19.2 | くもり |  |  | 0.16 | 0.16 |  |  |  | 7.4 | 7.6 | 11 | 7.3 | 51 | 330000 | [6 empty] | <0.005 | N.D. |  | <0.05 | <0.02 | <0.02 | <0.0005 | [72 empty] | 1981 | 5 | 淀川 | 檜尾川
昭和56年度 | 1981 | 磐手杜神社 | 基準点 | Ｂ |  | 1981-05-15 | 22:05 | 3 | 高槻市 | 15.7 | 14.8 | くもり | [7 empty] | 7.3 | [90 empty] | 1981 | 5 | 淀川 | 檜尾川
昭和56年度 | 1981 | 塚脇橋 | 基準点 | Ａ |  | 1981-05-16 | 5:24 | 4 | 高槻市 | 14 | 12.2 | 晴 | [7 empty] | 7.1 | [90 empty] | 1981 | 5 | 淀川 | 芥川
昭和56年度 | 1981 | 鷺打橋 | 基準点 | Ｂ |  | 1981-05-16 | 5:50 | 4 | 高槻市 | 14.3 | 14 | 晴 | [7 empty] | 7.1 | [90 empty] | 1981 | 5 | 淀川 | 芥川
昭和56年度 | 1981 | 磐手杜神社 | 基準点 | Ｂ |  | 1981-05-16 | 5:05 | 4 | 高槻市 | 12.5 | 12.5 | 晴 | [7 empty] | 7.2 | [90 empty] | 1981 | 5 | 淀川 | 檜尾川
昭和56年度 | 1981 | 塚脇橋 | 基準点 | Ａ |  | 1981-06-09 | 10:58 |  | 高槻市 | 28.2 | 21.8 | 晴 |  |  | 0.44 | 0.44 |  |  |  | 7.5 | 9.5 | 3.5 | 2 | 2 | 3300 | [85 empty] | 1981 | 6 | 淀川 | 芥川
昭和56年度 | 1981 | 新川 |  | － |  | 1981-06-09 | 13:30 |  | 高槻市 |  |  | 晴 | [25 empty] | <0.0005 | [72 empty] | 1981 | 6 | 淀川 | 新川
昭和56年度 | 1981 | 鷺打橋 | 基準点 | Ｂ |  | 1981-06-09 | 13:35 |  | 高槻市 | 33 | 27.5 | 晴 |  |  | 0.71 | 0.71 |  |  |  | 7.5 | 9.2 | 7 | 6.2 | 8 | 7900 | [6 empty] | <0.005 | N.D. |  | <0.05 | <0.02 | <0.02 | <0.0005 | [72 empty] | 1981 | 6 | 淀川 | 芥川
昭和56年度 | 1981 | 富田団地 |  | － |  | 1981-06-09 | 14:38 |  | 高槻市 |  |  | 晴 | [25 empty] | <0.0005 | [72 empty] | 1981 | 6 | 神崎川 | 津之江水路
昭和56年度 | 1981 | 磐手杜神社 | 基準点 | Ｂ |  | 1981-06-09 | 10:29 |  | 高槻市 | 26.7 | 25.5 | 晴 |  |  | 0.1 | 0.1 |  |  |  | 8.6 | 13 | 5.7 | 9.6 | 7 | 330000 | [85 empty] | 1981 | 6 | 淀川 | 檜尾川
昭和56年度 | 1981 | 上牧新川 |  | － |  | 1981-06-09 | 9:58 |  | 高槻市 | 26.5 | 23 | 晴 |  |  | 0 | 0 |  |  |  | 7.2 | <0.5 | 12 | 10 | 5 | 1700000 | [85 empty] | 1981 | 6 | 淀川 | 上牧新川
昭和56年度 | 1981 | 野田水路 |  | － |  | 1981-06-09 | 10:13 |  | 高槻市 | 23.6 | 27.5 | 晴 |  |  | 0.13 | 0.13 |  |  |  | 7 | 4.1 | 7.7 | 10 | 25 | 2400000 | [85 empty] | 1981 | 6 | 神崎川 | 野田水路
昭和56年度 | 1981 | 三箇牧水路 |  | － |  | 1981-06-09 | 14:03 |  | 高槻市 | 32 | 27 | 晴 |  |  | 0.18 | 0.18 |  |  |  | 6.8 | <0.5 | 22 | 23 | 240 | 460000 | [85 empty] | 1981 | 6 | 神崎川 | 三箇牧水路
昭和56年度 | 1981 | 三島江水路 |  | － |  | 1981-06-09 | 14:15 |  | 高槻市 | 33.5 | 27.3 | 晴 |  |  | 0 | 0 |  |  |  | 6.8 | 2.6 | 11 | 9.4 | 10 | 70000 | [85 empty] | 1981 | 6 | 神崎川 | 三島江水路
昭和56年度 | 1981 | 丸橋小学校 |  | － |  | 1981-09-08 | 11:30 |  | 高槻市 | 23.5 | 23 | くもり |  |  | 0.29 | 0.29 |  |  |  | 7.1 | 2.5 | 11 | 14 | 12 | 3300000 | [6 empty] | <0.005 | N.D. |  | <0.05 | <0.02 | <0.02 | [73 empty] | 1981 | 6 | 神崎川 | 津之江水路
昭和56年度 | 1981 | 塚脇橋 | 基準点 | Ａ |  | 1981-07-07 | 13:22 |  | 高槻市 | 28.8 | 22.5 | くもり |  |  | 1.82 | 1.82 |  |  |  | 7.2 | 9 | 2.4 | 2.7 | 12 | 2300 | [85 empty] | 1981 | 7 | 淀川 | 芥川
昭和56年度 | 1981 | 新川 |  | － |  | 1981-07-07 | 14:42 |  | 高槻市 |  |  | くもり | [25 empty] | <0.0005 | [72 empty] | 1981 | 7 | 淀川 | 新川
昭和56年度 | 1981 | 鷺打橋 | 基準点 | Ｂ |  | 1981-07-07 | 14:26 |  | 高槻市 | 29.4 | 26.5 | くもり |  |  | 2.77 | 2.77 |  |  |  | 7.2 | 8.3 | 1.8 | 4.8 | 11 | 23000 | [6 empty] | <0.005 | N.D. |  | <0.05 | <0.02 | <0.02 | <0.0005 | [72 empty] | 1981 | 7 | 淀川 | 芥川
昭和56年度 | 1981 | 氷室団地 |  | － |  | 1981-07-07 | 13:50 |  | 高槻市 | 32.5 | 28 | くもり |  |  | 0.07 | 0.07 |  |  |  | 7.3 | 8 | 4.1 | 8.6 | 4 | 70000 | [85 empty] | 1981 | 7 | 淀川 | 女瀬川
昭和56年度 | 1981 | 阿武野中学校 |  | － |  | 1981-07-07 | 13:36 |  | 高槻市 | 28.8 | 27 | くもり |  |  | 0.08 | 0.08 |  |  |  | 7.6 | 9.7 | 3.9 | 6 | 17 | 79000 | [85 empty] | 1981 | 7 | 淀川 | 女瀬川
昭和56年度 | 1981 | 富田団地 |  | － |  | 1981-07-07 | 14:15 |  | 高槻市 |  |  | くもり | [25 empty] | <0.0005 | [72 empty] | 1981 | 7 | 神崎川 | 津之江水路
昭和56年度 | 1981 | 琴堂橋 |  | Ｂ |  | 1981-07-07 | 9:55 |  | 高槻市 | 29.7 | 21.2 | くもり |  |  | 0.17 | 0.17 |  |  |  | 7.2 | 9 | 1.1 | 15 | 2 | 3300 | [12 empty] | <0.0005 | [72 empty] | 1981 | 7 | 淀川 | 檜尾川
昭和56年度 | 1981 | 成合中の町 |  | Ｂ |  | 1981-07-07 | 11:15 |  | 高槻市 | 30.4 | 24 | くもり |  |  | 0.17 | 0.17 |  |  |  | 7.3 | 8.1 | 5.1 | 6.2 | 6 | 230000 | [85 empty] | 1981 | 7 | 淀川 | 檜尾川
昭和56年度 | 1981 | 磐手杜神社 | 基準点 | Ｂ |  | 1981-07-07 | 10:25 |  | 高槻市 | 31 | 24.4 | くもり |  |  | 0.57 | 0.57 |  |  |  | 7.3 | 7.9 | 9.9 | 6.3 | 9 | 240000 | [85 empty] | 1981 | 7 | 淀川 | 檜尾川
昭和56年度 | 1981 | 演習橋 |  | Ｂ |  | 1981-07-07 | 10:43 |  | 高槻市 | 28.1 | 25 | くもり |  |  | 0.26 | 0.26 |  |  |  | 7.2 | 7.5 | 5.2 | 4.7 | 12 | 110000 | [85 empty] | 1981 | 7 | 淀川 | 檜尾川
昭和56年度 | 1981 | 東檜尾川 |  | － |  | 1981-07-07 | 10:07 |  | 高槻市 | 30.4 | 22.4 | 晴 |  |  | 0.1 | 0.1 |  |  |  | 7.5 | 10 | 2.6 | 3.2 | 14 | 330000 | [85 empty] | 1981 | 7 | 淀川 | 東檜尾川
昭和56年度 | 1981 | 塚脇橋 | 基準点 | Ａ |  | 1981-08-11 | 10:45 | 1 | 高槻市 | 30 | 26.5 | くもり | [7 empty] | 7.7 | [90 empty] | 1981 | 8 | 淀川 | 芥川
昭和56年度 | 1981 | 塚脇橋 | 基準点 | Ａ |  | 1981-08-11 | 16:48 | 2 | 高槻市 | 28.4 | 26 | くもり |  |  | 0.15 | 0.15 |  |  |  | 7.4 | 9.4 | 1.8 | 2.4 | 4 | 11000 | [6 empty] | <0.005 | N.D. |  | <0.05 | <0.02 | <0.02 | <0.0005 | [72 empty] | 1981 | 8 | 淀川 | 芥川
昭和56年度 | 1981 | 塚脇橋 | 基準点 | Ａ |  | 1981-08-11 | 22:16 | 3 | 高槻市 | 26 | 25 | くもり | [7 empty] | 7.3 | [90 empty] | 1981 | 8 | 淀川 | 芥川
昭和56年度 | 1981 | 鷺打橋 | 基準点 | Ｂ |  | 1981-08-11 | 11:24 | 1 | 高槻市 | 35.5 | 29.3 | くもり | [7 empty] | 7.9 | [90 empty] | 1981 | 8 | 淀川 | 芥川
昭和56年度 | 1981 | 鷺打橋 | 基準点 | Ｂ |  | 1981-08-11 | 16:00 | 2 | 高槻市 | 29.5 | 30 | くもり |  |  | 0.76 | 0.76 |  |  |  | 7.7 | 9.1 | 7.4 | 8 | 11 | 4600 | [6 empty] | <0.005 | N.D. |  | <0.05 | <0.02 | <0.02 | <0.0005 | [72 empty] | 1981 | 8 | 淀川 | 芥川
昭和56年度 | 1981 | 天堂橋 | 準基準点 | － |  | 1981-08-11 | 15:15 |  | 高槻市 | 33 | 28 | くもり |  |  | 0.18 | 0.18 |  |  |  | 7.3 | 7 | 5.7 | 8.5 | 13 | 11000 | [6 empty] | <0.005 | N.D. |  | <0.05 | <0.02 | <0.02 | <0.0005 | [72 empty] | 1981 | 8 | 淀川 | 女瀬川
昭和56年度 | 1981 | 玉川橋 | 準基準点 | － |  | 1981-08-11 | 15:37 |  | 高槻市 | 30 | 28.6 | くもり |  |  | 2.32 | 2.32 |  |  |  | 7.1 | 1.7 | 16 | 17 | 10 | 1700000 | [6 empty] | <0.005 | N.D. |  | <0.05 | <0.02 | <0.02 | <0.0005 | [72 empty] | 1981 | 8 | 神崎川 | 番田井路
昭和56年度 | 1981 | 磐手杜神社 | 基準点 | Ｂ |  | 1981-08-11 | 10:15 | 1 | 高槻市 | 30.5 | 28.8 | くもり | [7 empty] | 7.7 | [90 empty] | 1981 | 8 | 淀川 | 檜尾川
昭和56年度 | 1981 | 磐手杜神社 | 基準点 | Ｂ |  | 1981-08-11 | 16:20 | 2 | 高槻市 | 30 | 29.3 | くもり |  |  | 0.03 | 0.03 |  |  |  | 7.5 | 10 | 4.7 | 8.3 | 3 | 33000 | [6 empty] | <0.005 | N.D. |  | <0.05 | <0.02 | <0.02 | <0.0005 | [72 empty] | 1981 | 8 | 淀川 | 檜尾川
昭和56年度 | 1981 | 磐手杜神社 | 基準点 | Ｂ |  | 1981-08-11 | 21:55 | 3 | 高槻市 | 26.5 | 26.8 | くもり | [7 empty] | 7.2 | [90 empty] | 1981 | 8 | 淀川 | 檜尾川
昭和56年度 | 1981 | 鷺打橋 | 基準点 | Ｂ |  | 1981-08-11 | 22:45 | 3 | 高槻市 | 27 | 28.2 | くもり | [7 empty] | 7.2 | [90 empty] | 1981 | 8 | 淀川 | 芥川
昭和56年度 | 1981 | 山川 | 準基準点 | － |  | 1981-08-11 | 10:55 |  | 高槻市 | 34 | 30 | くもり |  |  | 0.12 | 0.12 |  |  |  | 7.9 | 8.3 | 19 | 18 | 9 | 490000 | [6 empty] | <0.005 | N.D. |  | <0.05 | <0.02 | <0.02 | <0.0005 | [72 empty] | 1981 | 8 | 淀川 | 山川
昭和56年度 | 1981 | 塚脇橋 | 基準点 | Ａ |  | 1981-09-08 | 10:30 |  | 高槻市 | 24 | 21.3 | くもり |  |  | 0.29 | 0.29 |  |  |  | 7.5 | 8.7 | 2 | 2.4 | 3 | 23000 | [85 empty] | 1981 | 9 | 淀川 | 芥川
昭和56年度 | 1981 | 鷺打橋 | 基準点 | Ｂ |  | 1981-09-08 | 11:00 |  | 高槻市 | 25 | 23 | くもり |  |  | 1.19 | 1.19 |  |  |  | 7.3 | 8 | 2.4 | 5.6 | 15 | 17000 | [6 empty] | <0.005 | N.D. |  | <0.05 | <0.02 | <0.02 | <0.0005 | [72 empty] | 1981 | 9 | 淀川 | 芥川
昭和56年度 | 1981 | ずし保育園 |  | － |  | 1981-09-08 | 10:20 |  | 高槻市 | 23.5 | 22 | くもり |  |  | 0.19 | 0.19 |  |  |  | 7 | <0.5 | 12 | 13 | 12 | 2300000 | [6 empty] | <0.005 | N.D. |  | <0.05 | <0.02 | <0.02 | [73 empty] | 1981 | 9 | 神崎川 | 東部排水路
昭和56年度 | 1981 | 北大冠水路 |  | － |  | 1981-09-08 | 10:30 |  | 高槻市 | 24.5 | 22.5 | くもり |  |  | 0 | 0 |  |  |  | 7.1 | <0.5 | 7.6 | 10 | 11 | 2300000 | [6 empty] | <0.005 | N.D. |  | <0.05 | <0.02 | <0.02 | [73 empty] | 1981 | 9 | 神崎川 | 北大冠水路
昭和56年度 | 1981 | 竹の内小学校 |  | － |  | 1981-09-08 | 10:40 |  | 高槻市 | 24.7 | 24 | くもり |  |  | 0.18 | 0.18 |  |  |  | 7.1 | 0.9 | 10 | 10 | 13 | 1700000 | [6 empty] | <0.005 | N.D. |  | <0.05 | <0.02 | <0.02 | [73 empty] | 1981 | 9 | 神崎川 | 東部排水路
昭和56年度 | 1981 | 大樋 |  | － |  | 1981-09-08 | 11:20 |  | 高槻市 | 23 | 24.2 | くもり |  |  | 2.38 | 2.38 |  |  |  | 7.1 | 4.6 | 5.6 | 13 | 12 | 2300000 | [6 empty] | <0.005 | N.D. |  | <0.05 | <0.02 | <0.02 | [73 empty] | 1981 | 9 | 神崎川 | 番田井路
昭和56年度 | 1981 | 富田団地 |  | － |  | 1981-09-08 | 11:20 |  | 高槻市 | 24 | 22.5 | くもり |  |  | 1.07 | 1.07 |  |  |  | 7.1 | <0.5 | 22 | 16 | 14 | 2300000 | [6 empty] | <0.005 | N.D. |  | <0.05 | <0.02 | <0.02 | <0.0005 | [72 empty] | 1981 | 9 | 神崎川 | 津之江水路
昭和56年度 | 1981 | 磐手杜神社 | 基準点 | Ｂ |  | 1981-09-08 | 10:06 |  | 高槻市 | 24 | 22.7 | くもり |  |  | 0.12 | 0.12 |  |  |  | 7.3 | 6.8 | 13 | 8.5 | 33 | 170000 | [12 empty] | <0.0005 | [72 empty] | 1981 | 9 | 淀川 | 檜尾川
昭和56年度 | 1981 | 両国橋 |  | Ａ |  | 1981-10-13 | 10:31 |  | 高槻市 | 16 | 13.2 | 晴 |  |  | 0.95 | 0.95 |  |  |  | 6.8 | 10 | 0.7 | 1.5 | 1 | 1300 | [85 empty] | 1981 | 10 | 淀川 | 芥川
昭和56年度 | 1981 | 塚脇橋 | 基準点 | Ａ |  | 1981-10-13 | 11:00 |  | 高槻市 | 24 | 15.7 | 晴 |  |  | 1.56 | 1.56 |  |  |  | 7.1 | 10 | 0.8 | 1 | 2 | 2200 |  | 0.83 | 0.03 | [5 empty] | N.D. |  |  |  | <0.0005 |  | N.D. | [16 empty] | <0.1 |  |  | N.D. | <0.005 | <0.005 | <0.001 | <0.08 | <0.01 | <0.03 | N.D | [43 empty] | 1981 | 10 | 淀川 | 芥川
昭和56年度 | 1981 | 山川 | 準基準点 | － |  | 1981-10-13 | 11:18 |  | 高槻市 |  |  | 晴 | [25 empty] | <0.0005 | [72 empty] | 1981 | 10 | 淀川 | 山川
昭和56年度 | 1981 | 真如寺川 |  | － |  | 1981-10-13 | 13:45 |  | 高槻市 | 23.5 | 19.8 | くもり |  |  | 0.02 | 0.02 |  |  |  | 7.2 | 8.3 | 4.1 | 7.7 | 15 | 790000 | [85 empty] | 1981 | 10 | 淀川 | 真如寺川
昭和56年度 | 1981 | 門前橋 |  | Ｂ |  | 1981-10-13 | 13:50 |  | 高槻市 | 24 | 17.6 | くもり |  |  | 1.98 | 1.98 |  |  |  | 7.1 | 9.6 | 2.9 | 4.1 | 5 | 23000 | [85 empty] | 1981 | 10 | 淀川 | 芥川
昭和56年度 | 1981 | 真上都市下水路 |  | － |  | 1981-10-13 | 14:05 |  | 高槻市 | 23.6 | 20.5 | くもり |  |  | 0.03 | 0.03 |  |  |  | 6.9 | 3.5 | 15 | 11 | 8 | 1700000 | [85 empty] | 1981 | 10 | 淀川 | 真上都市下水路
昭和56年度 | 1981 | 新川 |  | － |  | 1981-10-13 | 14:35 |  | 高槻市 | 25 | 23.5 | くもり |  |  | 0.11 | 0.11 |  |  |  | 6.8 | 6.2 | 7.2 | 8.7 | 12 | 230000 | [12 empty] | <0.0005 | [72 empty] | 1981 | 10 | 淀川 | 新川
昭和56年度 | 1981 | 大蔵司橋 |  | Ｂ |  | 1981-10-13 | 11:25 |  | 高槻市 | 24 | 17 | 晴 |  |  | 1.49 | 1.49 |  |  |  | 7 | 9.5 | 1.5 | 2.1 | 4 | 49000 | [85 empty] | 1981 | 10 | 淀川 | 芥川
昭和56年度 | 1981 | 鷺打橋 | 基準点 | Ｂ |  | 1981-10-13 | 14:55 |  | 高槻市 | 21.5 | 19.5 | くもり |  |  | 2.35 | 2.35 |  |  |  | 7.1 | 8.5 | 4.6 | 3.9 | 12 | 110000 |  | 1.2 | 0.24 |  |  |  | <0.005 | N.D. | N.D. | <0.05 | <0.02 | <0.02 | <0.0005 |  | N.D. | [16 empty] | 0.1 |  |  | 1.9 | <0.005 | 0.007 | 0.014 | 0.08 | 0.08 | <0.03 | 0.2 | [43 empty] | 1981 | 10 | 淀川 | 芥川
昭和56年度 | 1981 | 天堂橋 | 準基準点 | － |  | 1981-10-13 | 14:20 |  | 高槻市 |  |  | くもり | [25 empty] | <0.0005 | [72 empty] | 1981 | 10 | 淀川 | 女瀬川
昭和56年度 | 1981 | 磐手杜神社 | 基準点 | Ｂ |  | 1981-10-13 | 11:50 |  | 高槻市 | 25 | 20 | 晴 |  |  | 0.29 | 0.29 |  |  |  | 7.2 | 8.8 | 7.5 | 6.7 | 14 | 1300000 |  | 3.7 | 0.48 | [5 empty] | N.D. |  |  |  | <0.0005 |  | N.D. | [16 empty] | <0.1 |  |  | 1.2 | <0.005 | 0.007 | 0.009 | 0.09 | 0.14 | <0.03 | 0.68 | [43 empty] | 1981 | 10 | 淀川 | 檜尾川
昭和56年度 | 1981 | 塚脇橋 | 基準点 | Ａ |  | 1981-11-10 | 10:31 | 1 | 高槻市 | 9.5 | 8 | 晴 | [7 empty] | 7.2 | [90 empty] | 1981 | 11 | 淀川 | 芥川
昭和56年度 | 1981 | 塚脇橋 | 基準点 | Ａ |  | 1981-11-10 | 16:33 | 2 | 高槻市 | 10 | 9.8 | 晴 |  |  | 0.93 | 0.93 |  |  |  | 7.2 | 12 | 0.5 | 1.6 | 1 | 7000 | [6 empty] | <0.005 | N.D. |  | <0.05 | <0.02 | <0.02 | <0.0005 | [72 empty] | 1981 | 11 | 淀川 | 芥川
昭和56年度 | 1981 | 塚脇橋 | 基準点 | Ａ |  | 1981-11-10 | 22:26 | 3 | 高槻市 | 4.5 | 8 | 晴 | [7 empty] | 7.1 | [90 empty] | 1981 | 11 | 淀川 | 芥川
昭和56年度 | 1981 | 山川 | 準基準点 | － |  | 1981-11-10 | 10:45 |  | 高槻市 | 11 | 13.3 | 晴 |  |  | 0.14 | 0.14 |  |  |  | 7.3 | 7.4 | 56 | 21 | 19 | 130000 | [6 empty] | <0.005 | N.D. |  | <0.05 | <0.02 | <0.02 | <0.0005 | [72 empty] | 1981 | 11 | 淀川 | 山川
昭和56年度 | 1981 | 鷺打橋 | 基準点 | Ｂ |  | 1981-11-10 | 11:30 | 1 | 高槻市 | 11.6 | 10 | 晴 | [7 empty] | 7.2 | [90 empty] | 1981 | 11 | 淀川 | 芥川
昭和56年度 | 1981 | 鷺打橋 | 基準点 | Ｂ |  | 1981-11-10 | 15:48 | 2 | 高槻市 | 10.5 | 12.4 | 晴 |  |  | 1.83 | 1.83 |  |  |  | 7.2 | 11 | 3.2 | 3.7 | 4 | 3300 | [6 empty] | <0.005 | N.D. |  | <0.05 | <0.02 | <0.02 | <0.0005 | [72 empty] | 1981 | 11 | 淀川 | 芥川
昭和56年度 | 1981 | 鷺打橋 | 基準点 | Ｂ |  | 1981-11-10 | 22:47 | 3 | 高槻市 | 3.5 | 10.2 | 晴 | [7 empty] | 7 | [90 empty] | 1981 | 11 | 淀川 | 芥川
昭和56年度 | 1981 | 天堂橋 | 準基準点 | － |  | 1981-11-10 | 11:08 |  | 高槻市 | 13.3 | 10.8 | 晴 |  |  | 0.3 | 0.3 |  |  |  | 7.2 | 9.1 | 22 | 8.6 | 8 | 700000 | [6 empty] | <0.005 | N.D. |  | <0.05 | <0.02 | <0.02 | <0.0005 | [72 empty] | 1981 | 11 | 淀川 | 女瀬川
昭和56年度 | 1981 | 玉川橋 | 準基準点 | － |  | 1981-11-10 | 15:35 |  | 高槻市 | 11.5 | 15 | 晴 |  |  | 2.8 | 2.8 |  |  |  | 7.1 | 3.1 | 20 | 17 | 11 | 46000 | [6 empty] | <0.005 | N.D. |  | <0.05 | <0.02 | <0.02 | <0.0005 | [72 empty] | 1981 | 11 | 神崎川 | 番田井路
昭和56年度 | 1981 | 磐手杜神社 | 基準点 | Ｂ |  | 1981-11-10 | 10:06 | 1 | 高槻市 | 9.3 | 10.5 | 晴 | [7 empty] | 7.4 | [90 empty] | 1981 | 11 | 淀川 | 檜尾川
昭和56年度 | 1981 | 磐手杜神社 | 基準点 | Ｂ |  | 1981-11-10 | 16:11 | 2 | 高槻市 | 11.7 | 11.5 | 晴 |  |  | 0.19 | 0.19 |  |  |  | 7.2 | 10 | 6.1 | 5.6 | 3 | 170000 | [6 empty] | <0.005 | N.D. |  | <0.05 | <0.02 | <0.02 | <0.0005 | [72 empty] | 1981 | 11 | 淀川 | 檜尾川
昭和56年度 | 1981 | 磐手杜神社 | 基準点 | Ｂ |  | 1981-11-10 | 22:06 | 3 | 高槻市 | 5 | 8.4 | 晴 | [7 empty] | 7.2 | [90 empty] | 1981 | 11 | 淀川 | 檜尾川
昭和56年度 | 1981 | 塚脇橋 | 基準点 | Ａ |  | 1981-11-11 | 5:28 | 4 | 高槻市 | 4 | 7 | 晴 | [7 empty] | 7.2 | [90 empty] | 1981 | 11 | 淀川 | 芥川
昭和56年度 | 1981 | 鷺打橋 | 基準点 | Ｂ |  | 1981-11-11 | 5:53 | 4 | 高槻市 | 4 | 8 | 晴 | [7 empty] | 7.2 | [90 empty] | 1981 | 11 | 淀川 | 芥川
昭和56年度 | 1981 | 磐手杜神社 | 基準点 | Ｂ |  | 1981-11-11 | 5:06 | 4 | 高槻市 | 2 | 7.3 | 晴 | [7 empty] | 7.4 | [90 empty] | 1981 | 11 | 淀川 | 檜尾川
昭和56年度 | 1981 | 塚脇橋 | 基準点 | Ａ |  | 1981-12-08 | 10:20 |  | 高槻市 | 9 | 5.5 | くもり |  |  | 0.56 | 0.56 |  |  |  | 7.5 | 13 | 1.4 | 1.4 | 1 | 2400 | [85 empty] | 1981 | 12 | 淀川 | 芥川
昭和56年度 | 1981 | 新川 |  | － |  | 1981-12-08 | 13:18 |  | 高槻市 |  |  | くもり | [25 empty] | <0.0005 | [72 empty] | 1981 | 12 | 淀川 | 新川
昭和56年度 | 1981 | 鷺打橋 | 基準点 | Ｂ |  | 1981-12-08 | 13:28 |  | 高槻市 | 10.5 | 8.8 | くもり |  |  | 1 | 1 |  |  |  | 7.4 | 11 | 3.7 | 5.3 | 8 | 1700 | [6 empty] | <0.005 | N.D. |  | <0.05 | <0.02 | <0.02 | <0.0005 | [72 empty] | 1981 | 12 | 淀川 | 芥川
昭和56年度 | 1981 | 富田団地 |  | － |  | 1981-12-08 | 14:32 |  | 高槻市 |  |  | くもり | [25 empty] | <0.0005 | [72 empty] | 1981 | 12 | 神崎川 | 津之江水路
昭和56年度 | 1981 | 磐手杜神社 | 基準点 | Ｂ |  | 1981-12-08 | 10:51 |  | 高槻市 | 11.5 | 8 | くもり |  |  | 0.15 | 0.15 |  |  |  | 7.6 | 12 | 21 | 14 | 17 | 79000 | [85 empty] | 1981 | 12 | 淀川 | 檜尾川
昭和56年度 | 1981 | 上牧新川 |  | － |  | 1981-12-08 | 11:07 |  | 高槻市 | 9 | 9 | くもり |  |  | 0 | 0 |  |  |  | 7.3 | 0.9 | 17 | 15 | 9 | 240000 | [6 empty] | <0.005 | N.D. |  | <0.05 | <0.02 | <0.02 | [73 empty] | 1981 | 12 | 淀川 | 上牧新川
昭和56年度 | 1981 | 野田水路 |  | － |  | 1981-12-08 | 11:25 |  | 高槻市 | 12 | 9 | くもり |  |  | 0 | 0 |  |  |  | 7.2 | 3.1 | 23 | 19 | 14 | 240000 | [6 empty] | <0.005 | N.D. |  | <0.05 | <0.02 | <0.02 | [73 empty] | 1981 | 12 | 神崎川 | 野田水路
昭和56年度 | 1981 | 三箇牧水路 |  | － |  | 1981-12-08 | 13:50 |  | 高槻市 | 10.7 | 10 | くもり |  |  | 0.16 | 0.16 |  |  |  | 7.4 | 9 | 8.5 | 8.8 | 10 | 17000000 | [6 empty] | <0.005 | N.D. |  | <0.05 | <0.02 | <0.02 | [73 empty] | 1981 | 12 | 神崎川 | 三箇牧水路
昭和56年度 | 1981 | 三島江水路 |  | － |  | 1981-12-08 | 14:05 |  | 高槻市 | 10.8 | 11.2 | くもり |  |  | 0 | 0 |  |  |  | 7.4 | 9.6 | 100 | 46 | 22 | 240000 | [6 empty] | <0.005 | N.D. |  | <0.05 | <0.02 | <0.02 | [73 empty] | 1981 | 12 | 神崎川 | 三島江水路
昭和56年度 | 1981 | 丸橋小学校 |  | － |  | 1982-03-09 | 10:05 |  | 高槻市 | 8.5 | 8.3 | 晴 |  |  | 0.36 | 0.36 |  |  |  | 7.2 | 5 | 70 | 26 | 32 | 240000 | [85 empty] | 1981 | 12 | 神崎川 | 津之江水路
昭和56年度 | 1981 | 塚脇橋 | 基準点 | Ａ |  | 1982-01-19 | 10:18 |  | 高槻市 | 1.8 | 7 | くもり |  |  | 0.33 | 0.33 |  |  |  | 7.5 | 13 | 1.8 | 1.3 | 1 | 790 | [85 empty] | 1982 | 1 | 淀川 | 芥川
昭和56年度 | 1981 | 新川 |  | － |  | 1982-01-19 | 11:00 |  | 高槻市 |  |  | くもり | [25 empty] | <0.0005 | [72 empty] | 1982 | 1 | 淀川 | 新川
昭和56年度 | 1981 | 鷺打橋 | 基準点 | Ｂ |  | 1982-01-19 | 11:06 |  | 高槻市 | 4.5 | 5.1 | くもり |  |  | 0.48 | 0.48 |  |  |  | 7.2 | 11 | 19 | 8.1 | 10 | 4900 | [6 empty] | <0.005 | N.D. |  | <0.05 | <0.02 | <0.02 | <0.0005 | [72 empty] | 1982 | 1 | 淀川 | 芥川
昭和56年度 | 1981 | 氷室団地 |  | － |  | 1982-01-19 | 10:40 |  | 高槻市 | 3 | 9.1 | くもり |  |  | 0.06 | 0.06 |  |  |  | 7.4 | 10 | 52 | 22 | 15 | 130000 | [6 empty] | <0.005 | N.D. |  | <0.05 | <0.02 | <0.02 | [73 empty] | 1982 | 1 | 淀川 | 女瀬川
昭和56年度 | 1981 | 阿武野中学校 |  | － |  | 1982-01-19 |  |  | 高槻市 | [101 empty] | 1982 | 1 | 淀川 | 女瀬川
昭和56年度 | 1981 | 富田団地 |  | － |  | 1982-01-19 | 11:20 |  | 高槻市 |  |  | くもり | [25 empty] | <0.0005 | [72 empty] | 1982 | 1 | 神崎川 | 津之江水路
昭和56年度 | 1981 | 琴堂橋 |  | Ｂ |  | 1982-01-19 | 13:42 |  | 高槻市 | 4.3 | 7.9 | くもり |  |  | 0.01 | 0.01 |  |  |  | 7.8 | 13 | 0.5 | 3.2 | 51 | 17000 | [6 empty] | <0.005 | N.D. |  | <0.05 | <0.02 | <0.02 | [73 empty] | 1982 | 1 | 淀川 | 檜尾川
昭和56年度 | 1981 | 成合中の町 |  | Ｂ |  | 1982-01-19 | 14:05 |  | 高槻市 | 4.3 | 8.9 | くもり |  |  | 0.03 | 0.03 |  |  |  | 7.4 | 7 | 17 | 10 | 7 | 49000 | [6 empty] | <0.005 | N.D. |  | <0.05 | <0.02 | <0.02 | [73 empty] | 1982 | 1 | 淀川 | 檜尾川
昭和56年度 | 1981 | 磐手杜神社 | 基準点 | Ｂ |  | 1982-01-19 | 14:16 |  | 高槻市 | 4.5 | 9.5 | くもり |  |  | 0.07 | 0.07 |  |  |  | 7.5 | 8.4 | 15 | 10 | 5 | 130000 | [85 empty] | 1982 | 1 | 淀川 | 檜尾川
昭和56年度 | 1981 | 演習橋 |  | Ｂ |  | 1982-01-19 | 14:35 |  | 高槻市 | 5.6 | 9.5 | くもり |  |  | 0.01 | 0.01 |  |  |  | 7.9 | 11 | 10 | 6.8 | 48 | 23000 | [6 empty] | <0.005 | N.D. |  | <0.05 | <0.02 | <0.02 | [73 empty] | 1982 | 1 | 淀川 | 檜尾川
昭和56年度 | 1981 | 東檜尾川 |  | － |  | 1982-01-19 | 14:00 |  | 高槻市 | 4.3 | 8 | くもり |  |  | 0.02 | 0.02 |  |  |  | 8.4 | 13 | 0.8 | 2.3 | 3 | 2400000 | [6 empty] | <0.005 | N.D. |  | <0.05 | <0.02 | <0.02 | [73 empty] | 1982 | 1 | 淀川 | 東檜尾川
昭和56年度 | 1981 | 塚脇橋 | 基準点 | Ａ |  | 1982-02-09 | 10:32 | 1 | 高槻市 | 5.1 | 4 | 晴 | [7 empty] | 7.5 | [90 empty] | 1982 | 2 | 淀川 | 芥川
昭和56年度 | 1981 | 塚脇橋 | 基準点 | Ａ |  | 1982-02-09 | 16:10 | 2 | 高槻市 | 11 | 4.5 | 晴 |  |  | 0.14 | 0.14 |  |  |  | 7.6 | 13 | 1.8 | 1.1 | 1 | 490 | [6 empty] | <0.005 | N.D. |  | <0.05 | <0.02 | <0.02 | <0.0005 | [72 empty] | 1982 | 2 | 淀川 | 芥川
昭和56年度 | 1981 | 塚脇橋 | 基準点 | Ａ |  | 1982-02-09 | 22:15 | 3 | 高槻市 | 0 | 2.8 | 晴 | [7 empty] | 7.4 | [90 empty] | 1982 | 2 | 淀川 | 芥川
昭和56年度 | 1981 | 山川 | 準基準点 | － |  | 1982-02-09 | 10:40 |  | 高槻市 | 6.3 | 6.3 | 晴 |  |  | 0.2 | 0.2 |  |  |  | 7.4 | 10 | 53 | 26 | 34 | 130000 | [6 empty] | <0.005 | N.D. |  | <0.05 | <0.02 | <0.02 | <0.0005 | [72 empty] | 1982 | 2 | 淀川 | 山川
昭和56年度 | 1981 | 鷺打橋 | 基準点 | Ｂ |  | 1982-02-09 | 11:10 | 1 | 高槻市 | 8 | 6.5 | 晴 | [7 empty] | 7.3 | [90 empty] | 1982 | 2 | 淀川 | 芥川
昭和56年度 | 1981 | 鷺打橋 | 基準点 | Ｂ |  | 1982-02-09 | 16:55 | 2 | 高槻市 | 5.5 | 9 | 晴 |  |  | 0.9 | 0.9 |  |  |  | 7.4 | 10 | 9.7 | 6.5 | 12 | 11000 | [6 empty] | <0.005 | N.D. |  | <0.05 | <0.02 | <0.02 | <0.0005 | [72 empty] | 1982 | 2 | 淀川 | 芥川
昭和56年度 | 1981 | 鷺打橋 | 基準点 | Ｂ |  | 1982-02-09 | 22:40 | 3 | 高槻市 | 2 | 8.2 | 晴 | [7 empty] | 7.4 | [90 empty] | 1982 | 2 | 淀川 | 芥川
昭和56年度 | 1981 | 天堂橋 | 準基準点 | － |  | 1982-02-09 | 16:35 |  | 高槻市 | 10.6 | 15 | 晴 |  |  | 0.31 | 0.31 |  |  |  | 7.2 | 7.4 | 13 | 7.7 | 19 | 2300 | [6 empty] | <0.005 | N.D. |  | <0.05 | <0.02 | <0.02 | <0.0005 | [72 empty] | 1982 | 2 | 淀川 | 女瀬川
昭和56年度 | 1981 | 玉川橋 | 準基準点 | － |  | 1982-02-09 | 17:08 |  | 高槻市 | 3.5 | 13 | 晴 |  |  | 3.62 | 3.62 |  |  |  | 7.3 | 4.7 | 42 | 25 | 22 | 49000 | [6 empty] | <0.005 | N.D. |  | <0.05 | <0.02 | <0.02 | <0.0005 | [72 empty] | 1982 | 2 | 神崎川 | 番田井路
昭和56年度 | 1981 | 磐手杜神社 | 基準点 | Ｂ |  | 1982-02-09 | 10:10 | 1 | 高槻市 | 7.5 | 5 | 晴 | [7 empty] | 7.5 | [90 empty] | 1982 | 2 | 淀川 | 檜尾川
昭和56年度 | 1981 | 磐手杜神社 | 基準点 | Ｂ |  | 1982-02-09 | 15:40 | 2 | 高槻市 | 11 | 9.5 | 晴 |  |  | 0.08 | 0.08 |  |  |  | 7.5 | 7.9 | 44 | 12 | 5 | 33000 | [6 empty] | <0.005 | N.D. |  | <0.05 | <0.02 | <0.02 | <0.0005 | [72 empty] | 1982 | 2 | 淀川 | 檜尾川
昭和56年度 | 1981 | 磐手杜神社 | 基準点 | Ｂ |  | 1982-02-09 | 21:50 | 3 | 高槻市 | 0.3 | 4 | 晴 | [7 empty] | 7.4 | [90 empty] | 1982 | 2 | 淀川 | 檜尾川
昭和56年度 | 1981 | 塚脇橋 | 基準点 | Ａ |  | 1982-02-10 | 4:53 | 4 | 高槻市 | 3 | 3 | くもり | [7 empty] | 7.5 | [90 empty] | 1982 | 2 | 淀川 | 芥川
昭和56年度 | 1981 | 鷺打橋 | 基準点 | Ｂ |  | 1982-02-10 | 5:15 | 4 | 高槻市 | 3.5 | 6.2 | くもり | [7 empty] | 7.3 | [90 empty] | 1982 | 2 | 淀川 | 芥川
昭和56年度 | 1981 | 磐手杜神社 | 基準点 | Ｂ |  | 1982-02-10 | 4:30 | 4 | 高槻市 | 3 | 3.8 | くもり | [7 empty] | 7.4 | [90 empty] | 1982 | 2 | 淀川 | 檜尾川
昭和56年度 | 1981 | 塚脇橋 | 基準点 | Ａ |  | 1982-03-09 | 13:45 |  | 高槻市 | 14 | 8.2 | くもり |  |  | 0.55 | 0.55 |  |  |  | 7.3 | 11 | 0.9 | 1.4 | 1 | 2400 | [85 empty] | 1982 | 3 | 淀川 | 芥川
昭和56年度 | 1981 | 鷺打橋 | 基準点 | Ｂ |  | 1982-03-09 | 14:30 |  | 高槻市 | 13.3 | 13.5 | くもり |  |  | 1.44 | 1.44 |  |  |  | 7.3 | 10 | 17 | 6.1 | 13 | 17000 | [6 empty] | <0.005 | N.D. |  | <0.05 | <0.02 | <0.02 | <0.0005 | [72 empty] | 1982 | 3 | 淀川 | 芥川
昭和56年度 | 1981 | ずし保育園 |  | － |  | 1982-03-09 | 14:38 |  | 高槻市 | 11.4 | 15 | くもり |  |  | 0.4 | 0.4 |  |  |  | 7.3 | 6.3 | 92 | 47 | 20 | 490000 | [85 empty] | 1982 | 3 | 神崎川 | 東部排水路
昭和56年度 | 1981 | 北大冠水路 |  | － |  | 1982-03-09 | 14:56 |  | 高槻市 | 13 | 12.4 | くもり |  |  | 0.58 | 0.58 |  |  |  | 7.2 | 4.8 | 83 | 36 | 30 | 790000 | [85 empty] | 1982 | 3 | 神崎川 | 北大冠水路
昭和56年度 | 1981 | 竹の内小学校 |  | － |  | 1982-03-09 | 14:40 |  | 高槻市 | 15 | 12 | くもり |  |  | 0.23 | 0.23 |  |  |  | 7.2 | 5.5 | 73 | 32 | 20 | 280000 | [85 empty] | 1982 | 3 | 神崎川 | 東部排水路
昭和56年度 | 1981 | 大樋 |  | － |  | 1982-03-09 | 14:18 |  | 高槻市 | 13 | 13 | くもり |  |  | 1.91 | 1.91 |  |  |  | 7.3 | 4.5 | 75 | 23 | 18 | 46000 | [85 empty] | 1982 | 3 | 神崎川 | 番田井路
昭和56年度 | 1981 | 富田団地 |  | － |  | 1982-03-09 | 10:37 |  | 高槻市 | 13 | 9.8 | 晴 | [98 empty] | 1982 | 3 | 神崎川 | 津之江水路
昭和56年度 | 1981 | 玉川小学校 |  | － |  | 1982-03-09 | 10:17 |  | 高槻市 | 8.5 | 8.5 | 晴 |  |  | 0.39 | 0.39 |  |  |  | 7.1 | 4.1 | 80 | 22 | 20 | 790000 | [85 empty] | 1982 | 3 | 神崎川 | 柳川
昭和56年度 | 1981 | 玉川橋 | 準基準点 | － |  | 1982-03-09 | 10:27 |  | 高槻市 |  |  | 晴 | [25 empty] | <0.0005 | [72 empty] | 1982 | 3 | 神崎川 | 番田井路
昭和56年度 | 1981 | 磐手杜神社 | 基準点 | Ｂ |  | 1982-03-09 | 11:16 |  | 高槻市 | 13 | 9.8 | 晴 |  |  | 0.13 | 0.13 |  |  |  | 7.4 | 9.8 | 43 | 18 | 34 | 350000 | [85 empty] | 1982 | 3 | 淀川 | 檜尾川
昭和57年度 | 1982 | 両国橋 |  | Ａ |  | 1982-04-13 | 11:35 |  | 高槻市 | 22 | 10.5 | くもり |  |  | 0.55 | 0.55 |  |  |  | 7.2 | 11 | 0.7 | 1.7 | 2 | 330 | [6 empty] | <0.005 | N.D. |  | <0.05 | <0.02 | <0.02 | [73 empty] | 1982 | 4 | 淀川 | 芥川
昭和57年度 | 1982 | 塚脇橋 | 基準点 | Ａ |  | 1982-04-13 | 10:50 |  | 高槻市 | 19.5 | 11 | くもり |  |  | 1.54 | 1.54 |  |  |  | 7.6 | 11 | 1 | 1.3 | 1 | 330 | [12 empty] | <0.0005 | [72 empty] | 1982 | 4 | 淀川 | 芥川
昭和57年度 | 1982 | 山川 | 準基準点 | － |  | 1982-04-13 | 10:35 |  | 高槻市 |  |  | くもり | [14 empty] | 15 | 4.2 | [5 empty] | N.D. |  |  |  | <0.0005 |  | N.D. | [16 empty] | 0.3 |  |  | 12 | <0.005 | 0.011 | 0.008 | 0.15 | 0.18 | <0.03 | 5.3 | [43 empty] | 1982 | 4 | 淀川 | 山川
昭和57年度 | 1982 | 真如寺川 |  | － |  | 1982-04-13 | 12:33 |  | 高槻市 | 22 | 17.8 | くもり |  |  | 0.03 | 0.03 |  |  |  | 7.1 | 9.1 | 15 | 9.8 | 31 | 49000 | [6 empty] | <0.005 | N.D. |  | <0.05 | <0.02 | <0.02 | [73 empty] | 1982 | 4 | 淀川 | 真如寺川
昭和57年度 | 1982 | 門前橋 |  | Ｂ |  | 1982-04-13 | 14:10 |  | 高槻市 | 23 | 16.9 | くもり |  |  | 1.56 | 1.56 |  |  |  | 8 | 10 | 7.1 | 4.9 | 27 | 33000 | [6 empty] | <0.005 | N.D. |  | <0.05 | <0.02 | <0.02 | [73 empty] | 1982 | 4 | 淀川 | 芥川
昭和57年度 | 1982 | 真上都市下水路 |  | － |  | 1982-04-13 | 14:22 |  | 高槻市 | 22.2 | 17.6 | くもり |  |  | 0.02 | 0.02 |  |  |  | 7.1 | 3.8 | 18 | 11 | 6 | 49000 | [6 empty] | <0.005 | N.D. |  | <0.05 | <0.02 | <0.02 | [73 empty] | 1982 | 4 | 淀川 | 真上都市下水路
昭和57年度 | 1982 | 新川 |  | － |  | 1982-04-13 | 11:08 |  | 高槻市 | 22.5 | 19.8 | 晴 |  |  | 0.11 | 0.11 |  |  |  | 7.3 | 6.4 |  | 17 | 8 | 49000 | [6 empty] | <0.005 | N.D. |  | <0.05 | <0.02 | <0.02 | <0.0005 | [72 empty] | 1982 | 4 | 淀川 | 新川
昭和57年度 | 1982 | 大蔵司橋 |  | Ｂ |  | 1982-04-13 | 12:12 |  | 高槻市 | 22.5 | 15 | くもり |  |  | 1.14 | 1.14 |  |  |  | 7.5 | 9.6 | 3.7 | 3.8 | 21 | 7900 | [6 empty] | <0.005 | N.D. |  | <0.05 | <0.02 | <0.02 | [73 empty] | 1982 | 4 | 淀川 | 芥川
昭和57年度 | 1982 | 鷺打橋 | 基準点 | Ｂ |  | 1982-04-13 | 11:25 |  | 高槻市 | 23 | 14.5 | くもり |  |  | 1.68 | 1.68 |  |  |  | 7.5 | 11 |  | 5.5 | 8 | 1300 |  | 6.7 | 0.8 |  |  |  | <0.005 | N.D. | N.D. | <0.05 | <0.02 | <0.02 | <0.0005 |  | N.D. | [16 empty] | 0.1 |  |  | N.D. | <0.005 | 0.006 | 0.014 | 0.11 | 0.04 | <0.03 | 0.18 | [43 empty] | 1982 | 4 | 淀川 | 芥川
昭和57年度 | 1982 | 天堂橋 | 準基準点 | － |  | 1982-04-13 | 14:45 |  | 高槻市 |  |  | くもり | [14 empty] | 29 | 0.94 | [5 empty] | N.D. |  |  |  | <0.0005 |  | N.D. | [16 empty] | 1.4 |  |  | 1 | <0.005 | 0.027 | 0.042 | 0.17 | 0.18 | <0.03 | 0.54 | [43 empty] | 1982 | 4 | 淀川 | 女瀬川
昭和57年度 | 1982 | 玉川橋 | 準基準点 | － |  | 1982-04-13 | 15:00 |  | 高槻市 |  |  | くもり | [14 empty] | 14 | 3 | [5 empty] | N.D. |  |  |  | <0.0005 |  | N.D. | [16 empty] | 0.2 |  |  | 3.1 | <0.005 | 0.013 | 0.019 | 0.34 | 0.21 | <0.03 | 3 | [43 empty] | 1982 | 4 | 神崎川 | 番田井路
昭和57年度 | 1982 | 磐手杜神社 | 基準点 | Ｂ |  | 1982-04-13 | 10:37 |  | 高槻市 | 21 | 15 | くもり |  |  | 0.17 | 0.17 |  |  |  | 8.1 | 12 | 16 | 8.7 | 5 | 330000 | [85 empty] | 1982 | 4 | 淀川 | 檜尾川
昭和57年度 | 1982 | 塚脇橋 | 基準点 | Ａ |  | 1982-05-11 | 10:51 | 1 | 高槻市 | 21 | 19.5 | 晴 | [7 empty] | 7.8 | [90 empty] | 1982 | 5 | 淀川 | 芥川
昭和57年度 | 1982 | 塚脇橋 | 基準点 | Ａ |  | 1982-05-11 | 16:17 | 2 | 高槻市 | 32.5 | 22.4 | 晴 |  |  | 0.85 | 0.85 |  |  |  | 7.9 | 9.3 | 1.3 | 2.4 | 5 | 330 | [6 empty] | <0.005 | N.D. |  | <0.05 | <0.02 | <0.02 | <0.0005 | [72 empty] | 1982 | 5 | 淀川 | 芥川
昭和57年度 | 1982 | 塚脇橋 | 基準点 | Ａ |  | 1982-05-11 | 22:36 | 3 | 高槻市 | 20 | 18.5 | 晴 | [7 empty] | 7.5 | [90 empty] | 1982 | 5 | 淀川 | 芥川
昭和57年度 | 1982 | 山川 | 準基準点 | － |  | 1982-05-11 | 11:10 |  | 高槻市 | 33 | 25.7 | 晴 |  |  | 0.12 | 0.12 |  |  |  | 8 | 8.9 | 21 | 24 | 16 | 79000 | [6 empty] | <0.005 | N.D. |  | <0.05 | <0.02 | <0.02 | <0.0005 | [72 empty] | 1982 | 5 | 淀川 | 山川
昭和57年度 | 1982 | 鷺打橋 | 基準点 | Ｂ |  | 1982-05-11 | 11:42 | 1 | 高槻市 | 25.7 | 22.5 | 晴 | [7 empty] | 7.7 | [90 empty] | 1982 | 5 | 淀川 | 芥川
昭和57年度 | 1982 | 鷺打橋 | 基準点 | Ｂ |  | 1982-05-11 | 17:12 | 2 | 高槻市 | 28.5 | 26.5 | 晴 |  |  | 1.56 | 1.56 |  |  |  | 7.8 | 9.9 | 8.2 | 7.6 | 14 | 1700 | [6 empty] | <0.005 | N.D. |  | <0.05 | <0.02 | <0.02 | <0.0005 | [72 empty] | 1982 | 5 | 淀川 | 芥川
昭和57年度 | 1982 | 鷺打橋 | 基準点 | Ｂ |  | 1982-05-11 | 23:05 | 3 | 高槻市 | 21 | 23.5 | 晴 | [7 empty] | 7.4 | [90 empty] | 1982 | 5 | 淀川 | 芥川
昭和57年度 | 1982 | 天堂橋 | 準基準点 | － |  | 1982-05-11 | 16:41 |  | 高槻市 | 29.7 | 24.6 | 晴 |  |  | 0.25 | 0.25 |  |  |  | 7.4 | 5.4 | 7.1 | 8.7 | 20 | 9500 | [6 empty] | <0.005 | N.D. |  | <0.05 | <0.02 | <0.02 | <0.0005 | [72 empty] | 1982 | 5 | 淀川 | 女瀬川
昭和57年度 | 1982 | 玉川橋 | 準基準点 | － |  | 1982-05-11 | 17:01 |  | 高槻市 | 26.2 | 15 | 晴 |  |  | 3.48 | 3.48 |  |  |  | 7.4 | 2.3 | 16 | 19 | 22 | 79000 | [6 empty] | <0.005 | N.D. |  | <0.05 | <0.02 | <0.02 | <0.0005 | [72 empty] | 1982 | 5 | 神崎川 | 番田井路
昭和57年度 | 1982 | 磐手杜神社 | 基準点 | Ｂ |  | 1982-05-11 | 10:19 | 1 | 高槻市 | 27.2 | 21.1 | 晴 | [7 empty] | 7.8 | [90 empty] | 1982 | 5 | 淀川 | 檜尾川
昭和57年度 | 1982 | 磐手杜神社 | 基準点 | Ｂ |  | 1982-05-11 | 15:50 | 2 | 高槻市 | 32 | 26 | 晴 |  |  | 0.18 | 0.18 |  |  |  | 7.7 | 9.3 | 12 | 7.8 | 4 | 540000 | [6 empty] | <0.005 | N.D. |  | <0.05 | <0.02 | <0.02 | <0.0005 | [72 empty] | 1982 | 5 | 淀川 | 檜尾川
昭和57年度 | 1982 | 磐手杜神社 | 基準点 | Ｂ |  | 1982-05-11 | 22:14 | 3 | 高槻市 | 22 | 18.5 | 晴 | [7 empty] | 7.4 | [90 empty] | 1982 | 5 | 淀川 | 檜尾川
昭和57年度 | 1982 | 塚脇橋 | 基準点 | Ａ |  | 1982-05-12 | 5:06 | 4 | 高槻市 | 21 | 17 | くもり | [7 empty] | 7.5 | [90 empty] | 1982 | 5 | 淀川 | 芥川
昭和57年度 | 1982 | 鷺打橋 | 基準点 | Ｂ |  | 1982-05-12 | 5:30 | 4 | 高槻市 | 22.2 | 20 | くもり | [7 empty] | 7.3 | [90 empty] | 1982 | 5 | 淀川 | 芥川
昭和57年度 | 1982 | 磐手杜神社 | 基準点 | Ｂ |  | 1982-05-12 | 4:46 | 4 | 高槻市 | 21 | 17 | くもり | [7 empty] | 7.3 | [90 empty] | 1982 | 5 | 淀川 | 檜尾川
昭和57年度 | 1982 | 塚脇橋 | 基準点 | Ａ |  | 1982-06-08 | 10:53 |  | 高槻市 | 27.3 | 21 | 晴 |  |  | 0.8 | 0.8 |  |  |  | 7.6 | 9 | 1.3 | 2.1 | 3 | 230 | [85 empty] | 1982 | 6 | 淀川 | 芥川
昭和57年度 | 1982 | 新川 |  | － |  | 1982-06-08 | 11:15 |  | 高槻市 |  |  | 晴 | [25 empty] | <0.0005 | [72 empty] | 1982 | 6 | 淀川 | 新川
昭和57年度 | 1982 | 鷺打橋 | 基準点 | Ｂ |  | 1982-06-08 | 11:42 |  | 高槻市 | 22.5 | 22.5 | 晴 |  |  | 1.07 | 1.07 |  |  |  | 7.7 | 8.8 | 3.8 | 5.7 | 9 | 330 | [6 empty] | <0.005 | N.D. |  | <0.05 | <0.02 | <0.02 | <0.0005 | [72 empty] | 1982 | 6 | 淀川 | 芥川
昭和57年度 | 1982 | 富田団地 |  | － |  | 1982-06-08 | 13:40 |  | 高槻市 |  |  | 晴 | [25 empty] | <0.0005 | [72 empty] | 1982 | 6 | 神崎川 | 津之江水路
昭和57年度 | 1982 | 磐手杜神社 | 基準点 | Ｂ |  | 1982-06-08 | 10:22 |  | 高槻市 | 25.6 | 23 | 晴 |  |  | 0.13 | 0.13 |  |  |  | 7.6 | 8.3 | 15 | 10 | 7 | 79000 | [85 empty] | 1982 | 6 | 淀川 | 檜尾川
昭和57年度 | 1982 | 上牧新川 |  | － |  | 1982-06-08 | 9:57 |  | 高槻市 | 25 | 21.3 | 晴 |  |  | 0.26 | 0.26 |  |  |  | 7.1 | 0.8 | 14 | 7.8 | 5 | 17000 | [85 empty] | 1982 | 6 | 淀川 | 上牧新川
昭和57年度 | 1982 | 野田水路 |  | － |  | 1982-06-08 | 13:15 |  | 高槻市 | 31.5 | 24 | 晴 |  |  | 0 | 0 |  |  |  | 7.1 | 6.1 | 5.7 | 8.2 | 18 | 33000 | [85 empty] | 1982 | 6 | 神崎川 | 野田水路
昭和57年度 | 1982 | 三島江水路 |  | － |  | 1982-06-08 | 14:00 |  | 高槻市 | 30.4 | 24.5 | 晴 |  |  | 0 | 0 |  |  |  | 6.9 | 4.7 | 5.1 | 8.4 | 18 | 23000 | [85 empty] | 1982 | 6 | 神崎川 | 三島江水路
昭和57年度 | 1982 | 三箇牧水路 |  | － |  | 1982-06-29 | 10:33 |  | 高槻市 | 23 | 20.2 | 晴 |  |  | 0.34 | 0.34 |  |  |  | 7.2 | 3.8 | 4 | 7.1 | 11 | 22000 | [85 empty] | 1982 | 6 | 神崎川 | 三箇牧水路
昭和57年度 | 1982 | 塚脇橋 | 基準点 | Ａ |  | 1982-07-06 | 13:30 |  | 高槻市 | 28.5 | 24.5 | くもり |  |  | 0.07 | 0.07 |  |  |  | 8.7 | 10 | 2.1 | 3.2 | 2 | 1100 | [85 empty] | 1982 | 7 | 淀川 | 芥川
昭和57年度 | 1982 | 新川 |  | － |  | 1982-07-06 | 14:38 |  | 高槻市 |  |  | くもり | [25 empty] | <0.0005 | [72 empty] | 1982 | 7 | 淀川 | 新川
昭和57年度 | 1982 | 鷺打橋 | 基準点 | Ｂ |  | 1982-07-06 | 11:11 |  | 高槻市 | 30 | 24.7 | くもり |  |  | 0.41 | 0.41 |  |  |  | 8 | 9.1 | 3.8 | 10 | 15 | 2400 | [6 empty] | <0.005 | N.D. |  | <0.05 | <0.02 | <0.02 | <0.0005 | [72 empty] | 1982 | 7 | 淀川 | 芥川
昭和57年度 | 1982 | 氷室団地 |  | － |  | 1982-07-06 | 14:05 |  | 高槻市 | 29.8 | 25.8 | くもり |  |  | 0.05 | 0.05 |  |  |  | 8.6 | 9.5 | 13 | 24 | 26 | 33000 | [85 empty] | 1982 | 7 | 淀川 | 女瀬川
昭和57年度 | 1982 | 阿武野中学校 |  | － |  | 1982-07-06 | 13:45 |  | 高槻市 | 28.5 | 28.2 | くもり |  |  | 0 | 0 |  |  |  | 9.4 | 16 | 1.6 | 9.5 | 3 | 1300 | [85 empty] | 1982 | 7 | 淀川 | 女瀬川
昭和57年度 | 1982 | 富田団地 |  | － |  | 1982-07-06 | 14:30 |  | 高槻市 |  |  | くもり | [25 empty] | <0.0005 | [72 empty] | 1982 | 7 | 神崎川 | 津之江水路
昭和57年度 | 1982 | 琴堂橋 |  | Ｂ |  | 1982-07-06 | 10:11 |  | 高槻市 | 29 | 21 | くもり |  |  | 0 | 0 |  |  |  | 7.8 | 10 | 1.3 | 2.3 | 10 | 490 | [85 empty] | 1982 | 7 | 淀川 | 檜尾川
昭和57年度 | 1982 | 成合中の町 |  | Ｂ |  | 1982-07-06 | 10:35 |  | 高槻市 | 30.2 | 25 | くもり |  |  | 0.02 | 0.02 |  |  |  | 7.6 | 8.8 | 7.8 | 8.9 | 3 | 49000 | [85 empty] | 1982 | 7 | 淀川 | 檜尾川
昭和57年度 | 1982 | 磐手杜神社 | 基準点 | Ｂ |  | 1982-07-06 | 10:49 |  | 高槻市 | 29 | 24 | くもり |  |  | 0.02 | 0.02 |  |  |  | 8.7 | 14 | 3.9 | 8.4 | 2 | 2400 | [85 empty] | 1982 | 7 | 淀川 | 檜尾川
昭和57年度 | 1982 | 演習橋 |  | Ｂ |  | 1982-07-06 |  |  | 高槻市 | [101 empty] | 1982 | 7 | 淀川 | 檜尾川
昭和57年度 | 1982 | 東檜尾川 |  | － |  | 1982-07-06 | 10:28 |  | 高槻市 | 30.2 | 23.5 | くもり |  |  | 0.02 | 0.02 |  |  |  | 7.6 | 7.9 | 8.5 | 8.7 | 16 | 24000 | [85 empty] | 1982 | 7 | 淀川 | 東檜尾川
昭和57年度 | 1982 | 塚脇橋 | 基準点 | Ａ |  | 1982-08-17 | 10:20 | 1 | 高槻市 | 28.5 | 22.5 | くもり | [7 empty] | 8 | [90 empty] | 1982 | 8 | 淀川 | 芥川
昭和57年度 | 1982 | 塚脇橋 | 基準点 | Ａ |  | 1982-08-17 | 16:36 | 2 | 高槻市 | 28.2 | 23.5 | くもり |  |  | 1.42 | 1.42 |  |  |  | 7.7 | 9.3 | 0.9 | 1.7 | 2 | 14000 | [6 empty] | <0.005 | N.D. |  | <0.05 | <0.02 | <0.02 | <0.0005 | [72 empty] | 1982 | 8 | 淀川 | 芥川
昭和57年度 | 1982 | 山川 | 準基準点 | － |  | 1982-08-17 | 10:47 |  | 高槻市 | 32 | 28 | くもり |  |  | 0.21 | 0.21 |  |  |  | 7.8 | 7.1 | 11 | 12 | 5 | 330000 | [6 empty] | <0.005 | N.D. |  | <0.05 | <0.02 | <0.02 | <0.0005 | [72 empty] | 1982 | 8 | 淀川 | 山川
昭和57年度 | 1982 | 鷺打橋 | 基準点 | Ｂ |  | 1982-08-17 | 11:38 | 1 | 高槻市 | 33.2 | 24.5 | くもり | [7 empty] | 7.7 | [90 empty] | 1982 | 8 | 淀川 | 芥川
昭和57年度 | 1982 | 鷺打橋 | 基準点 | Ｂ |  | 1982-08-17 | 17:00 | 2 | 高槻市 | 27.2 | 26.2 | くもり |  |  | 1.82 | 1.82 |  |  |  | 8 | 7.8 | 1.7 | 3.8 | 9 | 7900 | [6 empty] | <0.005 | N.D. |  | <0.05 | <0.02 | <0.02 | <0.0005 | [72 empty] | 1982 | 8 | 淀川 | 芥川
昭和57年度 | 1982 | 天堂橋 | 準基準点 | － |  | 1982-08-17 | 13:35 |  | 高槻市 | 29 | 27 | くもり |  |  | 0.38 | 0.38 |  |  |  | 7.5 | 6.7 | 5.6 | 7.1 | 31 | 130000 | [6 empty] | <0.005 | N.D. |  | <0.05 | <0.02 | <0.02 | <0.0005 | [72 empty] | 1982 | 8 | 淀川 | 女瀬川
昭和57年度 | 1982 | 玉川橋 | 準基準点 | － |  | 1982-08-17 | 14:00 |  | 高槻市 | 28.5 | 27 | くもり |  |  | 3.44 | 3.44 |  |  |  | 7.3 | 4.4 | 13 | 13 | 23 | 330000 | [6 empty] | <0.005 | N.D. |  | <0.05 | <0.02 | <0.02 | <0.0005 | [72 empty] | 1982 | 8 | 神崎川 | 番田井路
昭和57年度 | 1982 | 磐手杜神社 | 基準点 | Ｂ |  | 1982-08-17 | 11:13 | 1 | 高槻市 | 31.5 | 27 | くもり | [7 empty] | 7.5 | [90 empty] | 1982 | 8 | 淀川 | 檜尾川
昭和57年度 | 1982 | 磐手杜神社 | 基準点 | Ｂ |  | 1982-08-17 | 16:15 | 2 | 高槻市 | 28.1 | 26 | くもり |  |  | 0.2 | 0.2 |  |  |  | 7.5 | 7 | 6.3 | 7.3 | 6 | 240000 | [6 empty] | <0.005 | N.D. |  | <0.05 | <0.02 | <0.02 | <0.0005 | [72 empty] | 1982 | 8 | 淀川 | 檜尾川
昭和57年度 | 1982 | 磐手杜神社 | 基準点 | Ｂ |  | 1982-08-17 | 22:08 | 3 | 高槻市 |  |  | 雨 | [7 empty] | 7.5 | [90 empty] | 1982 | 8 | 淀川 | 檜尾川
昭和57年度 | 1982 | 塚脇橋 | 基準点 | Ａ |  | 1982-09-07 | 10:45 |  | 高槻市 | 27 | 20.7 | くもり |  |  | 0.56 | 0.56 |  |  |  | 8.1 | 9.5 | 0.7 | 1.8 | 1 | 330 | [85 empty] | 1982 | 9 | 淀川 | 芥川
昭和57年度 | 1982 | 鷺打橋 | 基準点 | Ｂ |  | 1982-09-07 | 11:25 |  | 高槻市 | 27.2 | 23 | くもり |  |  | 0.66 | 0.66 |  |  |  | 7.8 | 9.6 | 1.9 | 4.9 | 4 | 2400 | [6 empty] | <0.005 | N.D. |  | <0.05 | <0.02 | <0.02 | <0.0005 | [72 empty] | 1982 | 9 | 淀川 | 芥川
昭和57年度 | 1982 | ずし保育園 |  | － |  | 1982-09-07 | 10:15 |  | 高槻市 | 28.9 | 23.5 | くもり |  |  | 0.36 | 0.36 |  |  |  | 8 | <0.5 | 47 | 74 | 22 | 790000 | [6 empty] | <0.005 | N.D. |  | <0.05 | <0.02 | <0.02 | [73 empty] | 1982 | 9 | 神崎川 | 東部排水路
昭和57年度 | 1982 | 北大冠水路 |  | － |  | 1982-09-07 | 10:35 |  | 高槻市 | 29.5 | 23.3 | くもり |  |  | 0 | 0 |  |  |  | 7 | 1 | 7.8 | 9.2 | 9 | 79000 | [6 empty] | <0.005 | N.D. |  | <0.05 | <0.02 | <0.02 | [73 empty] | 1982 | 9 | 神崎川 | 北大冠水路
昭和57年度 | 1982 | 竹の内小学校 |  | － |  | 1982-09-07 | 10:50 |  | 高槻市 | 28 | 24 | くもり |  |  | 0.46 | 0.46 |  |  |  | 7.2 | <0.5 | 19 | 30 | 14 | 240000 | [6 empty] | <0.005 | N.D. |  | <0.05 | <0.02 | <0.02 | [73 empty] | 1982 | 9 | 神崎川 | 東部排水路
昭和57年度 | 1982 | 大樋 |  | － |  | 1982-09-07 | 11:12 |  | 高槻市 | 27 | 23.5 | くもり |  |  | 0.93 | 0.93 |  |  |  | 7.3 | 5.7 | 6.3 | 15 | 7 | 49000 | [6 empty] | <0.005 | N.D. |  | <0.05 | <0.02 | <0.02 | [73 empty] | 1982 | 9 | 神崎川 | 番田井路
昭和57年度 | 1982 | 富田団地 |  | － |  | 1982-09-07 | 11:25 |  | 高槻市 | 30.5 | 24.8 | くもり |  |  | 0.59 | 0.59 |  |  |  | 7.1 | 1.5 | 29 | 18 | 39 | 790000 | [6 empty] | <0.005 | N.D. |  | <0.05 | <0.02 | <0.02 | <0.0005 | [72 empty] | 1982 | 9 | 神崎川 | 津之江水路
昭和57年度 | 1982 | 玉川小学校 |  | － |  | 1982-09-07 | 11:10 |  | 高槻市 | 30.5 | 24.2 | くもり |  |  | 0.28 | 0.28 |  |  |  | 7.1 | 1.5 | 18 | 17 | 9 | 330000 | [6 empty] | <0.005 | N.D. |  | <0.05 | <0.02 | <0.02 | [73 empty] | 1982 | 9 | 神崎川 | 柳川
昭和57年度 | 1982 | 磐手杜神社 | 基準点 | Ｂ |  | 1982-09-07 | 10:12 |  | 高槻市 | 27.1 | 21.2 | くもり |  |  | 0.05 | 0.05 |  |  |  | 7.5 | 7.8 | 3.5 | 6.4 | 3 | 33000 | [12 empty] | <0.0005 | [72 empty] | 1982 | 9 | 淀川 | 檜尾川
昭和57年度 | 1982 | 丸橋小学校 |  | － |  | 1982-09-07 | 11:40 |  | 高槻市 | 28.5 | 23.5 | くもり |  |  | 0.4 | 0.4 |  |  |  | 7.1 | 2.6 | 17 | 14 | 11 | 490000 | [6 empty] | <0.005 | N.D. |  | <0.05 | <0.02 | <0.02 | [73 empty] | 1982 | 9 | 神崎川 | 津之江水路
昭和57年度 | 1982 | 両国橋 |  | Ａ |  | 1982-10-12 | 10:30 |  | 高槻市 | 19.5 | 15 | 晴 |  |  | 0.25 | 0.25 |  |  |  | 7.2 | 10 | <0.5 | 1.6 | 1 | 93 | [85 empty] | 1982 | 10 | 淀川 | 芥川
昭和57年度 | 1982 | 塚脇橋 | 基準点 | Ａ |  | 1982-10-12 | 11:03 |  | 高槻市 | 23.6 | 18.7 | 晴 |  |  | 0.48 | 0.48 |  |  |  | 7.7 | 10 | 0.6 | 1.3 | <1 | 1100 |  | 0.44 | 0.44 | [5 empty] | N.D. |  |  |  | <0.0005 |  | N.D. | [16 empty] | <0.1 |  |  | N.D. | <0.005 | <0.005 | 0.001 | <0.08 | <0.01 | <0.03 | 0.01 | [43 empty] | 1982 | 10 | 淀川 | 芥川
昭和57年度 | 1982 | 山川 | 準基準点 | － |  | 1982-10-12 | 11:20 |  | 高槻市 |  |  | 晴 | [25 empty] | <0.0005 | [72 empty] | 1982 | 10 | 淀川 | 山川
昭和57年度 | 1982 | 真如寺川 |  | － |  | 1982-10-12 | 14:18 |  | 高槻市 | 27.5 | 23 | 晴 |  |  | 0.01 | 0.01 |  |  |  | 7.5 | 8.6 | 11 | 14 | 7 | 27000 | [85 empty] | 1982 | 10 | 淀川 | 真如寺川
昭和57年度 | 1982 | 門前橋 |  | Ｂ |  | 1982-10-12 | 14:30 |  | 高槻市 | 29.5 | 23.5 | 晴 |  |  | 0.11 | 0.11 |  |  |  | 7.6 | 10 | 3 | 5.6 | 2 | 13000 | [85 empty] | 1982 | 10 | 淀川 | 芥川
昭和57年度 | 1982 | 真上都市下水路 |  | － |  | 1982-10-12 | 14:40 |  | 高槻市 | 27.3 | 21.8 | 晴 |  |  | 0.08 | 0.08 |  |  |  | 7 | 3.4 | 8.1 | 10 | 3 | 23000 | [85 empty] | 1982 | 10 | 淀川 | 真上都市下水路
昭和57年度 | 1982 | 新川 |  | － |  | 1982-10-12 | 15:08 |  | 高槻市 | 28 | 26 | 晴 |  |  | 0.08 | 0.08 |  |  |  | 6.9 | 7 | 9.3 | 9.2 | 5 | 7900 | [12 empty] | <0.0005 | [72 empty] | 1982 | 10 | 淀川 | 新川
昭和57年度 | 1982 | 大蔵司橋 |  | Ｂ |  | 1982-10-12 | 11:33 |  | 高槻市 | 25.3 | 21.4 | 晴 |  |  | 0.28 | 0.28 |  |  |  | 7.3 | 9.3 | 4.5 | 5.8 | 6 | 49000 | [85 empty] | 1982 | 10 | 淀川 | 芥川
昭和57年度 | 1982 | 鷺打橋 | 基準点 | Ｂ |  | 1982-10-12 | 15:25 |  | 高槻市 | 27 | 22 | 晴 |  |  | 0.53 | 0.53 |  |  |  | 7.4 | 9 | 3 | 5.9 | 8 | 330 |  | 3.9 | 0.21 |  |  |  | <0.005 | N.D. | N.D. | <0.05 | <0.02 | <0.02 | <0.0005 |  | N.D. | [16 empty] | 0.2 |  |  | 1 | <0.005 | 0.005 | 0.003 | <0.08 | 0.02 | <0.03 | 0.05 | [43 empty] | 1982 | 10 | 淀川 | 芥川
昭和57年度 | 1982 | 天堂橋 | 準基準点 | － |  | 1982-10-12 | 14:55 |  | 高槻市 | [28 empty] | <0.0005 | [72 empty] | 1982 | 10 | 淀川 | 女瀬川
昭和57年度 | 1982 | 磐手杜神社 | 基準点 | Ｂ |  | 1982-10-12 | 13:45 |  | 高槻市 | 27.8 | 22 | 晴 |  |  | 0.03 | 0.03 |  |  |  | 8.8 | 12 | 7.4 | 7.8 | 2 | 33000 |  | 4.9 | 0.74 | [5 empty] | N.D. |  |  |  | <0.0005 |  | N.D. | [16 empty] | 0.1 |  |  | 0.9 | <0.005 | <0.005 | <0.001 | <0.08 | 0.01 | <0.03 | 0.3 | [43 empty] | 1982 | 10 | 淀川 | 檜尾川
昭和57年度 | 1982 | 塚脇橋 | 基準点 | Ａ |  | 1982-11-09 | 10:37 | 1 | 高槻市 | 21 | 16 | 晴 | [7 empty] | 7.6 | [90 empty] | 1982 | 11 | 淀川 | 芥川
昭和57年度 | 1982 | 塚脇橋 | 基準点 | Ａ |  | 1982-11-09 | 16:43 | 2 | 高槻市 | 18.5 | 16.8 | くもり |  |  | 0.25 | 0.25 |  |  |  | 7.6 | 10 | 1.2 | 3 | 5 | 2400 | [6 empty] | <0.005 | N.D. |  | <0.05 | <0.02 | <0.02 | <0.0005 | [72 empty] | 1982 | 11 | 淀川 | 芥川
昭和57年度 | 1982 | 塚脇橋 | 基準点 | Ａ |  | 1982-11-09 | 21:20 | 3 | 高槻市 | 17.2 | 16.7 | 雨 | [7 empty] | 7.5 | [90 empty] | 1982 | 11 | 淀川 | 芥川
昭和57年度 | 1982 | 山川 | 準基準点 | － |  | 1982-11-09 | 11:00 |  | 高槻市 | 22 | 18 | 晴 |  |  | 0.7 | 0.7 |  |  |  | 7.5 | 8.5 | 19 | 14 | 36 | 49000 | [6 empty] | <0.005 | N.D. |  | <0.05 | <0.02 | <0.02 | <0.0005 | [72 empty] | 1982 | 11 | 淀川 | 山川
昭和57年度 | 1982 | 鷺打橋 | 基準点 | Ｂ |  | 1982-11-09 | 11:25 | 1 | 高槻市 | 21.2 | 18 | 晴 | [7 empty] | 7.3 | [90 empty] | 1982 | 11 | 淀川 | 芥川
昭和57年度 | 1982 | 鷺打橋 | 基準点 | Ｂ |  | 1982-11-09 | 17:10 | 2 | 高槻市 | 18.8 | 19.8 | くもり |  |  | 1.35 | 1.35 |  |  |  | 7.4 | 8.9 | 2.5 | 4.5 | 11 | 2400 | [6 empty] | <0.005 | N.D. |  | <0.05 | <0.02 | <0.02 | <0.0005 | [72 empty] | 1982 | 11 | 淀川 | 芥川
昭和57年度 | 1982 | 鷺打橋 | 基準点 | Ｂ |  | 1982-11-09 | 21:50 | 3 | 高槻市 | 17 | 19.2 | 小雨 | [7 empty] | 7.4 | [90 empty] | 1982 | 11 | 淀川 | 芥川
昭和57年度 | 1982 | 天堂橋 | 準基準点 | － |  | 1982-11-09 | 14:35 |  | 高槻市 | 21.3 | 21.9 | くもり |  |  | 0.12 | 0.12 |  |  |  | 7.2 | 6.1 | 4.5 | 7.4 | 14 | 24000 | [6 empty] | <0.005 | N.D. |  | <0.05 | <0.02 | <0.02 | <0.0005 | [72 empty] | 1982 | 11 | 淀川 | 女瀬川
昭和57年度 | 1982 | 玉川橋 | 準基準点 | － |  | 1982-11-09 | 15:00 |  | 高槻市 | 20 | 20 | くもり |  |  | 3.35 | 3.35 |  |  |  | 7.1 | 2.5 | 10 | 16 | 13 | 490000 | [6 empty] | <0.005 | N.D. |  | <0.05 | <0.02 | <0.02 | <0.0005 | [72 empty] | 1982 | 11 | 神崎川 | 番田井路
昭和57年度 | 1982 | 磐手杜神社 | 基準点 | Ｂ |  | 1982-11-09 | 10:15 | 1 | 高槻市 | 21 | 17 | 晴 | [7 empty] | 7.5 | [90 empty] | 1982 | 11 | 淀川 | 檜尾川
昭和57年度 | 1982 | 磐手杜神社 | 基準点 | Ｂ |  | 1982-11-09 | 16:20 | 2 | 高槻市 | 18.8 | 19.5 | くもり |  |  | 0.05 | 0.05 |  |  |  | 7.4 | 10 | 5 | 6.8 | 2 | 130000 | [6 empty] | <0.005 | N.D. |  | <0.05 | <0.02 | <0.02 | <0.0005 | [72 empty] | 1982 | 11 | 淀川 | 檜尾川
昭和57年度 | 1982 | 磐手杜神社 | 基準点 | Ｂ |  | 1982-11-09 | 20:55 | 3 | 高槻市 | 17.5 | 18 | 雨 | [7 empty] | 7.5 | [90 empty] | 1982 | 11 | 淀川 | 檜尾川
昭和57年度 | 1982 | 塚脇橋 | 基準点 | Ａ |  | 1982-11-10 | 4:40 | 4 | 高槻市 | 18.8 | 15.3 | 雨 | [7 empty] | 7.5 | [90 empty] | 1982 | 11 | 淀川 | 芥川
昭和57年度 | 1982 | 鷺打橋 | 基準点 | Ｂ |  | 1982-11-10 | 5:03 | 4 | 高槻市 | 18.7 | 17.3 | 雨 | [7 empty] | 7.4 | [90 empty] | 1982 | 11 | 淀川 | 芥川
昭和57年度 | 1982 | 磐手杜神社 | 基準点 | Ｂ |  | 1982-11-10 | 4:15 | 4 | 高槻市 | 18 | 17.7 | 雨 | [7 empty] | 7.4 | [90 empty] | 1982 | 11 | 淀川 | 檜尾川
昭和57年度 | 1982 | 塚脇橋 | 基準点 | Ａ |  | 1982-12-07 | 10:32 |  | 高槻市 | 9.5 | 7.6 | 晴 |  |  | 0.33 | 0.33 |  |  |  | 7.4 | 12 | 0.8 | 1.6 | 1 | 460 | [85 empty] | 1982 | 12 | 淀川 | 芥川
昭和57年度 | 1982 | 新川 |  | － |  | 1982-12-07 | 11:00 |  | 高槻市 |  |  | 快晴 | [25 empty] | <0.0005 | [72 empty] | 1982 | 12 | 淀川 | 新川
昭和57年度 | 1982 | 鷺打橋 | 基準点 | Ｂ |  | 1982-12-07 | 11:10 |  | 高槻市 | 10 | 9 | 快晴 |  |  | 1.24 | 1.24 |  |  |  | 7.2 | 10 | 4.5 | 4.6 | 6 | 2400 | [6 empty] | <0.005 | N.D. |  | <0.05 | <0.02 | <0.02 | <0.0005 | [72 empty] | 1982 | 12 | 淀川 | 芥川
昭和57年度 | 1982 | 富田団地 |  | － |  | 1982-12-07 | 14:57 |  | 高槻市 |  |  | 晴 | [25 empty] | <0.0005 | [72 empty] | 1982 | 12 | 神崎川 | 津之江水路
昭和57年度 | 1982 | 磐手杜神社 | 基準点 | Ｂ |  | 1982-12-07 | 10:03 |  | 高槻市 | 9.3 | 8.1 | 快晴 |  |  | 0.03 | 0.03 |  |  |  | 7.4 | 10 | 10 | 6.6 | 2 | 24000 | [85 empty] | 1982 | 12 | 淀川 | 檜尾川
昭和57年度 | 1982 | 上牧新川 |  | － |  | 1982-12-07 | 13:30 |  | 高槻市 | 11.5 | 11.8 | 晴 |  |  | 0.22 | 0.22 |  |  |  | 7.2 | 5.3 | 15 | 11 | 5 | 130000 | [6 empty] | <0.005 | N.D. |  | <0.05 | <0.02 | <0.02 | [73 empty] | 1982 | 12 | 淀川 | 上牧新川
昭和57年度 | 1982 | 野田水路 |  | － |  | 1982-12-07 | 13:48 |  | 高槻市 | 11 | 10 | 晴 |  |  | 0.2 | 0.2 |  |  |  | 7.2 | 10 | 7 | 8.3 | 18 | 46000 | [6 empty] | <0.005 | N.D. |  | <0.05 | <0.02 | <0.02 | [73 empty] | 1982 | 12 | 神崎川 | 野田水路
昭和57年度 | 1982 | 三箇牧水路 |  | － |  | 1982-12-07 | 14:35 |  | 高槻市 | 10.6 | 11 | 晴 |  |  | 0.07 | 0.07 |  |  |  | 7.2 | 6.1 | 4.5 | 7 | 10 | 17000 | [6 empty] | <0.005 | N.D. |  | <0.05 | <0.02 | <0.02 | [73 empty] | 1982 | 12 | 神崎川 | 三箇牧水路
昭和57年度 | 1982 | 三島江水路 |  | － |  | 1982-12-07 |  |  | 高槻市 | [101 empty] | 1982 | 12 | 神崎川 | 三島江水路
昭和57年度 | 1982 | 塚脇橋 | 基準点 | Ａ |  | 1983-01-11 | 13:28 |  | 高槻市 | 8.5 | 5 | 晴 |  |  | 0.27 | 0.27 |  |  |  | 8.2 | 14 | 1.2 | 1.7 | <1 | 2400 | [85 empty] | 1983 | 1 | 淀川 | 芥川
昭和57年度 | 1982 | 新川 |  | － |  | 1983-01-11 | 14:30 |  | 高槻市 |  |  | 晴 | [25 empty] | <0.0005 | [72 empty] | 1983 | 1 | 淀川 | 新川
昭和57年度 | 1982 | 鷺打橋 | 基準点 | Ｂ |  | 1983-01-11 | 14:38 |  | 高槻市 | 7.8 | 7 | 晴 |  |  | 0.8 | 0.8 |  |  |  | 7.5 | 11 | 5.7 | 5 | 30 | 33000 | [6 empty] | <0.005 | N.D. |  | <0.05 | <0.02 | <0.02 | <0.0005 | [72 empty] | 1983 | 1 | 淀川 | 芥川
昭和57年度 | 1982 | 氷室団地 |  | － |  | 1983-01-11 | 14:06 |  | 高槻市 | 7.6 | 8.7 | 晴 |  |  | 0.23 | 0.23 |  |  |  | 7.2 | 7 | 11 | 10 | 4 | 33000 | [6 empty] | <0.005 | N.D. |  | <0.05 | <0.02 | <0.02 | [73 empty] | 1983 | 1 | 淀川 | 女瀬川
昭和57年度 | 1982 | 阿武野中学校 |  | － |  | 1983-01-11 | 13:45 |  | 高槻市 | 6.1 | 7.2 | 晴 |  |  | 0.01 | 0.01 |  |  |  | 7.6 | 12 | 5.3 | 9.2 | 1 | 13000 | [6 empty] | <0.005 | N.D. |  | <0.05 | <0.02 | <0.02 | [73 empty] | 1983 | 1 | 淀川 | 女瀬川
昭和57年度 | 1982 | 富田団地 |  | － |  | 1983-01-11 | 14:56 |  | 高槻市 |  |  | 晴 | [25 empty] | <0.0005 | [72 empty] | 1983 | 1 | 神崎川 | 津之江水路
昭和57年度 | 1982 | 琴堂橋 |  | Ｂ |  | 1983-01-11 | 10:15 |  | 高槻市 | 4.5 | 5 | 晴 |  |  | 0.02 | 0.02 |  |  |  | 8 | 14 | 1.6 | 1.7 | 1 | 130 | [6 empty] | <0.005 | N.D. |  | <0.05 | <0.02 | <0.02 | [73 empty] | 1983 | 1 | 淀川 | 檜尾川
昭和57年度 | 1982 | 成合中の町 |  | Ｂ |  | 1983-01-11 | 10:35 |  | 高槻市 | 4.5 | 6.5 | 晴 |  |  | 0.08 | 0.08 |  |  |  | 7.4 | 8.9 | 15 | 10 | 4 | 170000 | [6 empty] | <0.005 | N.D. |  | <0.05 | <0.02 | <0.02 | [73 empty] | 1983 | 1 | 淀川 | 檜尾川
昭和57年度 | 1982 | 磐手杜神社 | 基準点 | Ｂ |  | 1983-01-11 | 10:45 |  | 高槻市 | 5.2 | 6 | 晴 |  |  | 0.06 | 0.06 |  |  |  | 7.4 | 10 | 9.2 | 8.4 | 4 | 49000 | [85 empty] | 1983 | 1 | 淀川 | 檜尾川
昭和57年度 | 1982 | 演習橋 |  | Ｂ |  | 1983-01-11 |  |  | 高槻市 | [101 empty] | 1983 | 1 | 淀川 | 檜尾川
昭和57年度 | 1982 | 東檜尾川 |  | － |  | 1983-01-11 | 10:23 |  | 高槻市 | 4.5 | 4.8 | 晴 |  |  | 0.02 | 0.02 |  |  |  | 8.7 | 15 | 3.2 | 3 | 2 | 33000 | [6 empty] | <0.005 | N.D. |  | <0.05 | <0.02 | <0.02 | [73 empty] | 1983 | 1 | 淀川 | 東檜尾川
昭和57年度 | 1982 | 塚脇橋 | 基準点 | Ａ |  | 1983-02-08 | 10:37 | 1 | 高槻市 | 6.8 | 5.3 | 快晴 | [7 empty] | 7.9 | [90 empty] | 1983 | 2 | 淀川 | 芥川
昭和57年度 | 1982 | 塚脇橋 | 基準点 | Ａ |  | 1983-02-08 | 16:26 | 2 | 高槻市 | 11 | 5.7 | 晴 |  |  | 0.22 | 0.22 |  |  |  | 8 | 13 | 1.6 | 2 | 1 | 2200 | [6 empty] | <0.005 | N.D. |  | <0.05 | <0.02 | <0.02 | <0.0005 | [72 empty] | 1983 | 2 | 淀川 | 芥川
昭和57年度 | 1982 | 塚脇橋 | 基準点 | Ａ |  | 1983-02-08 | 22:37 | 3 | 高槻市 | 6.5 | 4.9 | くもり | [7 empty] | 7.6 | [90 empty] | 1983 | 2 | 淀川 | 芥川
昭和57年度 | 1982 | 山川 | 準基準点 | － |  | 1983-02-08 | 11:00 |  | 高槻市 | 8 | 9.3 | 晴 |  |  | 0.15 | 0.15 |  |  |  | 7.5 | 7.7 | 110 | 48 | 66 | 220000 | [6 empty] | <0.005 | N.D. |  | <0.05 | <0.02 | <0.02 | <0.0005 | [72 empty] | 1983 | 2 | 淀川 | 山川
昭和57年度 | 1982 | 鷺打橋 | 基準点 | Ｂ |  | 1983-02-08 | 11:28 | 1 | 高槻市 | 9 | 7.5 | 晴 | [7 empty] | 7.4 | [90 empty] | 1983 | 2 | 淀川 | 芥川
昭和57年度 | 1982 | 鷺打橋 | 基準点 | Ｂ |  | 1983-02-08 | 16:57 | 2 | 高槻市 | 5.5 | 9.2 | 晴 |  |  | 0.85 | 0.85 |  |  |  | 7.5 | 10 | 7.5 | 6.2 | 11 | 4900 | [6 empty] | <0.005 | N.D. |  | <0.05 | <0.02 | <0.02 | <0.0005 | [72 empty] | 1983 | 2 | 淀川 | 芥川
昭和57年度 | 1982 | 鷺打橋 | 基準点 | Ｂ |  | 1983-02-08 | 23:06 | 3 | 高槻市 | 6 | 8.5 | くもり | [7 empty] | 7.3 | [90 empty] | 1983 | 2 | 淀川 | 芥川
昭和57年度 | 1982 | 天堂橋 | 準基準点 | － |  | 1983-02-08 | 12:57 |  | 高槻市 | 7 | 13.5 | 晴 |  |  | 0.31 | 0.31 |  |  |  | 7.5 | 8.8 | 12 | 9.7 | 12 | 7000 | [6 empty] | <0.005 | N.D. |  | <0.05 | <0.02 | <0.02 | <0.0005 | [72 empty] | 1983 | 2 | 淀川 | 女瀬川
昭和57年度 | 1982 | 玉川橋 | 準基準点 | － |  | 1983-02-08 | 13:17 |  | 高槻市 | 9 | 10.8 | 晴 |  |  | 2.97 | 2.97 |  |  |  | 7.2 | 3.2 | 32 | 26 | 24 | 240000 | [6 empty] | <0.005 | N.D. |  | <0.05 | <0.02 | <0.02 | <0.0005 | [72 empty] | 1983 | 2 | 神崎川 | 番田井路
昭和57年度 | 1982 | 磐手杜神社 | 基準点 | Ｂ |  | 1983-02-08 | 10:09 | 1 | 高槻市 | 6.5 | 6 | 快晴 | [7 empty] | 7.6 | [90 empty] | 1983 | 2 | 淀川 | 檜尾川
昭和57年度 | 1982 | 磐手杜神社 | 基準点 | Ｂ |  | 1983-02-08 | 16:06 | 2 | 高槻市 | 10 | 9.6 | 晴 |  |  | 0.02 | 0.02 |  |  |  | 7.6 | 11 | 10 | 8.9 | 8 | 240000 | [6 empty] | <0.005 | N.D. |  | <0.05 | <0.02 | <0.02 | <0.0005 | [72 empty] | 1983 | 2 | 淀川 | 檜尾川
昭和57年度 | 1982 | 磐手杜神社 | 基準点 | Ｂ |  | 1983-02-08 | 22:15 | 3 | 高槻市 | 5.8 | 5.5 | くもり | [7 empty] | 7.3 | [90 empty] | 1983 | 2 | 淀川 | 檜尾川
昭和57年度 | 1982 | 塚脇橋 | 基準点 | Ａ |  | 1983-02-09 | 4:36 | 4 | 高槻市 | 2.5 | 4 | 晴 | [7 empty] | 7.5 | [90 empty] | 1983 | 2 | 淀川 | 芥川
昭和57年度 | 1982 | 鷺打橋 | 基準点 | Ｂ |  | 1983-02-09 | 4:57 | 4 | 高槻市 | 1.5 | 7 | 晴 | [7 empty] | 7.3 | [90 empty] | 1983 | 2 | 淀川 | 芥川
昭和57年度 | 1982 | 磐手杜神社 | 基準点 | Ｂ |  | 1983-02-09 | 4:17 | 4 | 高槻市 | 2.7 | 5 | 晴 | [7 empty] | 7.3 | [90 empty] | 1983 | 2 | 淀川 | 檜尾川
昭和57年度 | 1982 | 塚脇橋 | 基準点 | Ａ |  | 1983-03-08 | 10:24 |  | 高槻市 | 6 | 4.8 | 晴 |  |  | 0.41 | 0.41 |  |  |  | 7.6 | 13 | 1.2 | 1.7 | 1 | 2400 | [85 empty] | 1983 | 3 | 淀川 | 芥川
昭和57年度 | 1982 | 鷺打橋 | 基準点 | Ｂ |  | 1983-03-08 | 11:05 |  | 高槻市 | 5.6 | 6 | 晴 |  |  | 2.25 | 2.25 |  |  |  | 7.4 | 11 | 4.5 | 4.5 | 15 | 24000 | [6 empty] | <0.005 | N.D. |  | <0.05 | <0.02 | <0.02 | <0.0005 | [72 empty] | 1983 | 3 | 淀川 | 芥川
昭和57年度 | 1982 | ずし保育園 |  | － |  | 1983-03-08 | 13:16 |  | 高槻市 | 8.3 | 12.3 | くもり |  |  | 0.1 | 0.1 |  |  |  | 7.4 | 6.2 | 52 | 44 | 14 | 79000 | [85 empty] | 1983 | 3 | 神崎川 | 東部排水路
昭和57年度 | 1982 | 北大冠水路 |  | － |  | 1983-03-08 | 13:31 |  | 高槻市 | 5.8 | 8.8 | くもり | [7 empty] | 7.3 | 4.9 | 27 | 18 | 17 | 140000 | [85 empty] | 1983 | 3 | 神崎川 | 北大冠水路
昭和57年度 | 1982 | 竹の内小学校 |  | － |  | 1983-03-08 | 13:22 |  | 高槻市 | 6.6 | 8.8 | くもり |  |  | 0.4 | 0.4 |  |  |  | 7.2 | 6.2 | 32 | 24 | 22 | 220000 | [85 empty] | 1983 | 3 | 神崎川 | 東部排水路
昭和57年度 | 1982 | 大樋 |  | － |  | 1983-03-08 | 10:55 |  | 高槻市 | 6.8 | 9.5 | 晴 |  |  | 1.68 | 1.68 |  |  |  | 7.3 | 5.7 | 19 | 20 | 11 | 33000 | [85 empty] | 1983 | 3 | 神崎川 | 番田井路
昭和57年度 | 1982 | 富田団地 |  | － |  | 1983-03-08 | 14:00 |  | 高槻市 | 10 | 12.8 | 晴 |  |  | 0.66 | 0.66 |  |  |  | 7.1 | 2.9 | 38 | 20 | 79 | 240000 | [12 empty] | <0.0005 | [72 empty] | 1983 | 3 | 神崎川 | 津之江水路
昭和57年度 | 1982 | 玉川小学校 |  | － |  | 1983-03-08 | 13:50 |  | 高槻市 | 8.3 | 10.9 | 晴 |  |  | 0.42 | 0.42 |  |  |  | 7.1 | 2.5 | 43 | 28 | 28 | 240000 | [85 empty] | 1983 | 3 | 神崎川 | 柳川
昭和57年度 | 1982 | 玉川橋 | 準基準点 | － |  | 1983-03-08 | 13:46 |  | 高槻市 | [28 empty] | <0.0005 | [72 empty] | 1983 | 3 | 神崎川 | 番田井路
昭和57年度 | 1982 | 磐手杜神社 | 基準点 | Ｂ |  | 1983-03-08 | 9:58 |  | 高槻市 | 6.5 | 6.8 | 晴 |  |  | 0.15 | 0.15 |  |  |  | 7.5 | 10 | 14 | 8.6 | 10 | 49000 | [85 empty] | 1983 | 3 | 淀川 | 檜尾川
昭和57年度 | 1982 | 丸橋小学校 |  | － |  | 1983-03-08 | 14:15 |  | 高槻市 | 8.3 | 11 | 晴 |  |  | 0.15 | 0.15 |  |  |  | 7.1 | 4.7 | 37 | 22 | 16 | 330000 | [85 empty] | 1983 | 3 | 神崎川 | 津之江水路
昭和58年度 | 1983 | 両国橋 |  | Ａ |  | 1983-04-26 | 10:24 |  | 高槻市 | 20.5 | 12 | 晴 |  |  | 1.9 | 1.9 |  |  |  | 7.3 | 10 | 0.6 | 1.4 | 1 | 230 | [6 empty] | <0.005 | N.D. |  | <0.05 | <0.02 | <0.02 | [73 empty] | 1983 | 4 | 淀川 | 芥川
昭和58年度 | 1983 | 塚脇橋 | 基準点 | Ａ |  | 1983-04-26 | 10:55 |  | 高槻市 | 24.5 | 15 | 晴 |  |  | 0.6 | 0.6 |  |  |  | 7.4 | 10 | 0.8 | 1.9 | 2 | 3300 | [85 empty] | 1983 | 4 | 淀川 | 芥川
昭和58年度 | 1983 | 大蔵司橋 |  | Ｂ |  | 1983-04-26 | 11:10 |  | 高槻市 | 25.5 | 16.9 | 晴 |  |  | 2.07 | 2.07 |  |  |  | 7.3 | 9.4 | 4 | 3.9 | 17 | 330000 | [6 empty] | <0.005 | N.D. |  | <0.05 | <0.02 | <0.02 | [73 empty] | 1983 | 4 | 淀川 | 芥川
昭和58年度 | 1983 | 真如寺川 |  | － |  | 1983-04-26 | 13:20 |  | 高槻市 | 24.3 | 22.5 | 晴 | [7 empty] | 7.7 | 9.1 | 14 | 16 | 7 | 49000 | [6 empty] | <0.005 | N.D. |  | <0.05 | <0.02 | <0.02 | [73 empty] | 1983 | 4 | 淀川 | 真如寺川
昭和58年度 | 1983 | 門前橋 |  | Ｂ |  | 1983-04-26 | 13:30 |  | 高槻市 | 25 | 20 | 晴 |  |  | 1.24 | 1.24 |  |  |  | 7.4 | 8.9 | 3 | 4.5 | 11 | 17000 | [6 empty] | <0.005 | N.D. |  | <0.05 | <0.02 | <0.02 | [73 empty] | 1983 | 4 | 淀川 | 芥川
昭和58年度 | 1983 | 真上都市下水路 |  | － |  | 1983-04-26 | 13:40 |  | 高槻市 | 26 | 23.5 | 晴 | [7 empty] | 7.1 | 3.7 | 19 | 20 | 11 | 490000 | [6 empty] | <0.005 | N.D. |  | <0.05 | <0.02 | <0.02 | [73 empty] | 1983 | 4 | 淀川 | 真上都市下水路
昭和58年度 | 1983 | 新川 |  | － |  | 1983-04-26 | 14:00 |  | 高槻市 | 26 | 23 | 晴 |  |  | 0.24 | 0.24 |  |  |  | 7.1 | 6.1 | 2.6 | 8 | 2 | 1700 | [6 empty] | <0.005 | N.D. |  | <0.05 | <0.02 | <0.02 | [73 empty] | 1983 | 4 | 淀川 | 新川
昭和58年度 | 1983 | 鷺打橋 | 基準点 | Ｂ |  | 1983-04-26 | 14:15 |  | 高槻市 | 26 | 20.5 | 晴 |  |  | 1.82 | 1.82 |  |  |  | 7.5 | 8.8 | 4.4 | 5.5 | 19 | 14000 | [6 empty] | <0.005 | N.D. |  | <0.05 | <0.02 | <0.02 | <0.0005 | [72 empty] | 1983 | 4 | 淀川 | 芥川
昭和58年度 | 1983 | 磐手杜神社 | 基準点 | Ｂ |  | 1983-04-26 | 11:40 |  | 高槻市 | 24.3 | 19 | 晴 |  |  | 0.41 | 0.41 |  |  |  | 7.4 | 8.6 | 10 | 8.8 | 10 | 240000 | [85 empty] | 1983 | 4 | 淀川 | 檜尾川
昭和58年度 | 1983 | 富田団地 |  | － |  | 1983-04-26 | 14:33 |  | 高槻市 |  |  | 晴 | [25 empty] | <0.0005 | [72 empty] | 1983 | 4 | 神崎川 | 津之江水路
昭和58年度 | 1983 | 塚脇橋 | 基準点 | Ａ |  | 1983-05-10 | 10:38 | 1 | 高槻市 | 22.7 | 14.9 | くもり | [7 empty] | 7.3 | [90 empty] | 1983 | 5 | 淀川 | 芥川
昭和58年度 | 1983 | 塚脇橋 | 基準点 | Ａ |  | 1983-05-10 | 16:40 | 2 | 高槻市 | 25.6 | 17.1 | くもり |  |  | 1.52 | 1.52 |  |  |  | 7.3 | 11 | 0.5 | 1.6 | 1 | 2200 | [6 empty] | <0.005 | N.D. |  | <0.05 | <0.02 | <0.02 | <0.0005 | [72 empty] | 1983 | 5 | 淀川 | 芥川
昭和58年度 | 1983 | 塚脇橋 | 基準点 | Ａ |  | 1983-05-10 | 22:30 | 3 | 高槻市 | 15 | 13.8 | 晴 | [7 empty] | 7.3 | [90 empty] | 1983 | 5 | 淀川 | 芥川
昭和58年度 | 1983 | 山川 | 準基準点 | － |  | 1983-05-10 | 10:49 | 1 | 高槻市 | 25.2 | 21.1 | くもり | [7 empty] | 7.6 | [90 empty] | 1983 | 5 | 淀川 | 山川
昭和58年度 | 1983 | 山川 | 準基準点 | － |  | 1983-05-10 | 16:47 | 2 | 高槻市 | 25.8 | 20 | くもり |  |  | 0.08 | 0.08 |  |  |  | 7.8 | 9 | 18 | 20 | 10 | 49000 | [6 empty] | <0.005 | N.D. |  | <0.05 | <0.02 | <0.02 | <0.0005 | [72 empty] | 1983 | 5 | 淀川 | 山川
昭和58年度 | 1983 | 山川 | 準基準点 | － |  | 1983-05-10 | 22:40 | 3 | 高槻市 | 15.5 | 15.8 | 晴 | [7 empty] | 7.3 | [90 empty] | 1983 | 5 | 淀川 | 山川
昭和58年度 | 1983 | 鷺打橋 | 基準点 | Ｂ |  | 1983-05-10 | 11:30 | 1 | 高槻市 | 26.8 | 17.8 | くもり | [7 empty] | 7.3 | [90 empty] | 1983 | 5 | 淀川 | 芥川
昭和58年度 | 1983 | 鷺打橋 | 基準点 | Ｂ |  | 1983-05-10 | 17:14 | 2 | 高槻市 | 25 | 21.8 | くもり |  |  | 2.48 | 2.48 |  |  |  | 7.4 | 10 | 3 | 5.3 | 20 | 1300 | [6 empty] | <0.005 | N.D. |  | <0.05 | <0.02 | <0.02 | <0.0005 | [72 empty] | 1983 | 5 | 淀川 | 芥川
昭和58年度 | 1983 | 鷺打橋 | 基準点 | Ｂ |  | 1983-05-10 | 23:04 | 3 | 高槻市 | 15.5 | 18.5 | 晴 | [7 empty] | 7.2 | [90 empty] | 1983 | 5 | 淀川 | 芥川
昭和58年度 | 1983 | 天堂橋 | 準基準点 | － |  | 1983-05-10 | 11:11 |  | 高槻市 | 26.6 | 22.5 | くもり |  |  | 0.23 | 0.23 |  |  |  | 7.3 | 8.7 | 5.6 | 9.4 | 10 | 3300 | [6 empty] | <0.005 | N.D. |  | <0.05 | <0.02 | <0.02 | <0.0005 | [72 empty] | 1983 | 5 | 淀川 | 女瀬川
昭和58年度 | 1983 | 磐手杜神社 | 基準点 | Ｂ |  | 1983-05-10 | 10:07 | 1 | 高槻市 | 20 | 16.4 | くもり | [7 empty] | 7.4 | [90 empty] | 1983 | 5 | 淀川 | 檜尾川
昭和58年度 | 1983 | 磐手杜神社 | 基準点 | Ｂ |  | 1983-05-10 | 16:13 | 2 | 高槻市 | 25.5 | 20.6 | くもり |  |  | 0.22 | 0.22 |  |  |  | 7.3 | 9.2 | 8.4 | 7.4 | 5 | 240000 | [6 empty] | <0.005 | N.D. |  | <0.05 | <0.02 | <0.02 | <0.0005 | [72 empty] | 1983 | 5 | 淀川 | 檜尾川
昭和58年度 | 1983 | 磐手杜神社 | 基準点 | Ｂ |  | 1983-05-10 | 22:09 | 3 | 高槻市 | 14.5 | 14.7 | 晴 | [7 empty] | 7.2 | [90 empty] | 1983 | 5 | 淀川 | 檜尾川
昭和58年度 | 1983 | 玉川橋 | 準基準点 | － |  | 1983-05-10 | 13:45 |  | 高槻市 | 25.2 | 21.4 | くもり |  |  | 2.34 | 2.34 |  |  |  | 7.1 | 2.6 | 14 | 20 | 20 | 46000 | [6 empty] | <0.005 | N.D. |  | <0.05 | <0.02 | <0.02 | <0.0005 | [72 empty] | 1983 | 5 | 神崎川 | 番田井路
昭和58年度 | 1983 | 塚脇橋 | 基準点 | Ａ |  | 1983-05-11 | 4:45 | 4 | 高槻市 | 12 | 12.1 | 晴 | [7 empty] | 7.3 | [90 empty] | 1983 | 5 | 淀川 | 芥川
昭和58年度 | 1983 | 山川 | 準基準点 | － |  | 1983-05-11 | 4:51 | 4 | 高槻市 | 12.5 | 12.8 | 晴 | [7 empty] | 7.4 | [90 empty] | 1983 | 5 | 淀川 | 山川
昭和58年度 | 1983 | 鷺打橋 | 基準点 | Ｂ |  | 1983-05-11 | 5:11 | 4 | 高槻市 | 13.8 | 14.6 | 晴 | [7 empty] | 7.2 | [90 empty] | 1983 | 5 | 淀川 | 芥川
昭和58年度 | 1983 | 磐手杜神社 | 基準点 | Ｂ |  | 1983-05-11 | 4:22 | 4 | 高槻市 | 12.7 | 12.7 | 晴 | [7 empty] | 7.3 | [90 empty] | 1983 | 5 | 淀川 | 檜尾川
昭和58年度 | 1983 | 塚脇橋 | 基準点 | Ａ |  | 1983-06-07 | 13:40 |  | 高槻市 | 28.5 | 22 | 晴 |  |  | 0.15 | 0.15 |  |  |  | 8.1 | 10 | 0.7 | 2.3 | 1 | 130 | [85 empty] | 1983 | 6 | 淀川 | 芥川
昭和58年度 | 1983 | 鷺打橋 | 基準点 | Ｂ |  | 1983-06-07 | 14:08 |  | 高槻市 | 31.2 | 25 | 晴 |  |  | 0.34 | 0.34 |  |  |  | 8.2 | 10 | 2.8 | 7.5 | 8 | 2200 | [6 empty] | <0.005 | N.D. |  | <0.05 | <0.02 | <0.02 | <0.0005 | [72 empty] | 1983 | 6 | 淀川 | 芥川
昭和58年度 | 1983 | 阿武野中学校 |  | － |  | 1983-06-07 | 10:08 |  | 高槻市 | 25.6 | 24.2 | 晴 | [7 empty] | 9.3 | 11 | 1.1 | 8.1 | 1 | 20 | [6 empty] | <0.005 | N.D. |  | <0.05 | <0.02 | <0.02 | [73 empty] | 1983 | 6 | 淀川 | 女瀬川
昭和58年度 | 1983 | 氷室団地 |  | － |  | 1983-06-07 | 10:35 |  | 高槻市 | 26 | 24.8 | 晴 | [7 empty] | 8.6 | 13 | 11 | 24 | 15 | 110000 | [6 empty] | <0.005 | N.D. |  | <0.05 | <0.02 | <0.02 | [73 empty] | 1983 | 6 | 淀川 | 女瀬川
昭和58年度 | 1983 | 琴堂橋 |  | Ｂ |  | 1983-06-07 | 10:02 |  | 高槻市 | 27 | 19.5 | 晴 | [7 empty] | 7.6 | 10 | 0.6 | 1.6 | 2 | 790 | [6 empty] | <0.005 | N.D. |  | <0.05 | <0.02 | <0.02 | [73 empty] | 1983 | 6 | 淀川 | 檜尾川
昭和58年度 | 1983 | 成合中の町 |  | Ｂ |  | 1983-06-07 | 10:25 |  | 高槻市 | 27 | 23 | 晴 |  |  | 0.04 | 0.04 |  |  |  | 7.5 | 5.4 | 18 | 12 | 12 | 1300000 | [6 empty] | <0.005 | N.D. |  | <0.05 | <0.02 | <0.02 | [73 empty] | 1983 | 6 | 淀川 | 檜尾川
昭和58年度 | 1983 | 東檜尾川 |  | － |  | 1983-06-07 | 10:13 |  | 高槻市 | 27 | 22 | 晴 | [7 empty] | 8.8 | 12 | 1.7 | 3.8 | 2 | 11000 | [6 empty] | <0.005 | N.D. |  | <0.05 | <0.02 | <0.02 | [73 empty] | 1983 | 6 | 淀川 | 東檜尾川
昭和58年度 | 1983 | 磐手杜神社 | 基準点 | Ｂ |  | 1983-06-07 | 10:48 |  | 高槻市 | 29.5 | 23.5 | 晴 |  |  | 0.03 | 0.03 |  |  |  | 8.2 | 13 | 3.3 | 8.4 | 3 | 1700 | [85 empty] | 1983 | 6 | 淀川 | 檜尾川
昭和58年度 | 1983 | 演習橋 |  | Ｂ |  | 1983-06-07 |  |  | 高槻市 | [101 empty] | 1983 | 6 | 淀川 | 檜尾川
昭和58年度 | 1983 | 富田団地 |  | － |  | 1983-06-07 | 11:43 |  | 高槻市 |  |  | 晴 | [25 empty] | <0.0005 | [72 empty] | 1983 | 6 | 神崎川 | 津之江水路
昭和58年度 | 1983 | 三箇牧水路 |  | － |  | 1983-06-07 | 11:14 |  | 高槻市 | 29.5 | 23.5 | 晴 | [7 empty] | 6.9 | 4.2 | 5.4 | 15 | 43 | 11000 | [6 empty] | <0.005 | N.D. |  | <0.05 | <0.02 | <0.02 | [73 empty] | 1983 | 6 | 神崎川 | 三箇牧水路
昭和58年度 | 1983 | 塚脇橋 | 基準点 | Ａ |  | 1983-07-12 | 10:05 |  | 高槻市 | 26.2 | 22 | 晴 |  |  | 0.29 | 0.29 |  |  |  | 7.7 | 10 | 1.1 | 1.3 | 1 | 4900 | [6 empty] | <0.005 | N.D. |  | <0.05 | <0.02 | <0.02 | <0.0005 | [72 empty] | 1983 | 7 | 淀川 | 芥川
昭和58年度 | 1983 | 山川 | 準基準点 | － |  | 1983-07-12 | 10:20 |  | 高槻市 | 32 | 27 | 晴 |  |  | 0.15 | 0.15 |  |  |  | 8.5 | 10 | 20 | 17 | 11 | 170000 |  | 5.1 | 1.2 |  |  |  | <0.005 | N.D. | N.D. | <0.05 | <0.02 | <0.02 | <0.0005 |  | N.D. | [16 empty] | 0.2 |  |  | 2.9 | <0.005 | 0.082 | 0.009 | <0.08 | 0.08 | <0.03 | 2.1 | [43 empty] | 1983 | 7 | 淀川 | 山川
昭和58年度 | 1983 | 鷺打橋 | 基準点 | Ｂ |  | 1983-07-12 | 11:00 |  | 高槻市 | 31.5 | 25.4 | 晴 |  |  | 0.81 | 0.81 |  |  |  | 7.5 | 9 | 2.2 | 5.1 | 8 | 13000 |  | 4 | 0.31 |  |  |  | <0.005 | N.D. | N.D. | <0.05 | <0.02 | <0.02 | <0.0005 |  | N.D. | [16 empty] | 0.1 |  |  | 0.6 | <0.005 | <0.005 | 0.006 | <0.08 | 0.07 | <0.03 | 0.07 | [43 empty] | 1983 | 7 | 淀川 | 芥川
昭和58年度 | 1983 | 天堂橋 | 準基準点 | － |  | 1983-07-12 | 14:00 |  | 高槻市 | 33.5 | 28 | 晴 |  |  | 0.18 | 0.18 |  |  |  | 7.3 | 6.1 | 9.1 | 13 | 50 | 17000 |  | 32 | 0.44 |  |  |  | <0.005 | N.D. | N.D. | <0.05 | <0.02 | <0.02 | <0.0005 |  | N.D. | [16 empty] | 1 |  |  | 1 | <0.005 | 0.048 | 0.066 | <0.08 | 0.05 | <0.03 | 0.1 | [43 empty] | 1983 | 7 | 淀川 | 女瀬川
昭和58年度 | 1983 | 磐手杜神社 | 基準点 | Ｂ |  | 1983-07-12 | 13:30 |  | 高槻市 | 31 | 28.5 | 晴 |  |  | 0.02 | 0.02 |  |  |  | 7.6 | 9 | 6.4 | 8.4 | 5 | 490000 | [6 empty] | <0.005 | N.D. |  | <0.05 | <0.02 | <0.02 | <0.0005 | [72 empty] | 1983 | 7 | 淀川 | 檜尾川
昭和58年度 | 1983 | 玉川橋 | 準基準点 | － |  | 1983-07-12 | 14:25 |  | 高槻市 | 33 | 28 | 晴 |  |  | 3.97 | 3.97 |  |  |  | 7.2 | 5 | 15 | 14 | 25 | 330000 |  | 8.2 | 1.5 |  |  |  | <0.005 | N.D. | N.D. | <0.05 | <0.02 | <0.02 | <0.0005 |  | N.D. | [16 empty] | 0.2 |  |  | 1.2 | 0.006 | 0.011 | 0.026 | 0.1 | 0.19 | <0.03 | 0.91 | [43 empty] | 1983 | 7 | 神崎川 | 番田井路
昭和58年度 | 1983 | 塚脇橋 | 基準点 | Ａ |  | 1983-08-09 | 10:35 | 1 | 高槻市 | 35 | 27.8 | 晴 | [7 empty] | 8.2 | [90 empty] | 1983 | 8 | 淀川 | 芥川
昭和58年度 | 1983 | 塚脇橋 | 基準点 | Ａ |  | 1983-08-09 | 17:08 | 2 | 高槻市 | 35 | 28 | 晴 |  |  | 0.24 | 0.24 |  |  |  | 7.9 | 9.3 | 0.6 | 2 | 3 | 2200 | [6 empty] | <0.005 | N.D. |  | <0.05 | <0.02 | <0.02 | <0.0005 | [72 empty] | 1983 | 8 | 淀川 | 芥川
昭和58年度 | 1983 | 塚脇橋 | 基準点 | Ａ |  | 1983-08-09 | 22:21 | 3 | 高槻市 | 27 | 25.5 | 晴 | [7 empty] | 7.5 | [90 empty] | 1983 | 8 | 淀川 | 芥川
昭和58年度 | 1983 | 山川 | 準基準点 | － |  | 1983-08-09 | 10:45 | 1 | 高槻市 | 35 | 32 | 晴 | [7 empty] | 8.7 | [90 empty] | 1983 | 8 | 淀川 | 山川
昭和58年度 | 1983 | 山川 | 準基準点 | － |  | 1983-08-09 | 16:58 | 2 | 高槻市 | 36 | 31 | 晴 |  |  | 0.3 | 0.3 |  |  |  | 8.5 | 5.3 | 7.9 | 13 | 4 | 49000 | [6 empty] | <0.005 | N.D. |  | <0.05 | <0.02 | <0.02 | <0.0005 | [72 empty] | 1983 | 8 | 淀川 | 山川
昭和58年度 | 1983 | 山川 | 準基準点 | － |  | 1983-08-09 | 22:31 | 3 | 高槻市 | 27 | 25.5 | 晴 | [7 empty] | 7.5 | [90 empty] | 1983 | 8 | 淀川 | 山川
昭和58年度 | 1983 | 鷺打橋 | 基準点 | Ｂ |  | 1983-08-09 | 11:24 | 1 | 高槻市 | 37 | 30.5 | 晴 | [7 empty] | 7.8 | [90 empty] | 1983 | 8 | 淀川 | 芥川
昭和58年度 | 1983 | 鷺打橋 | 基準点 | Ｂ |  | 1983-08-09 | 16:05 | 2 | 高槻市 | 37.8 | 32.8 | 晴 |  |  | 0.49 | 0.49 |  |  |  | 8.2 | 8.6 | 3.1 | 5.9 | 13 | 1300 | [6 empty] | <0.005 | N.D. |  | <0.05 | <0.02 | <0.02 | <0.0005 | [72 empty] | 1983 | 8 | 淀川 | 芥川
昭和58年度 | 1983 | 鷺打橋 | 基準点 | Ｂ |  | 1983-08-09 | 23:16 | 3 | 高槻市 | 28.5 | 29.4 | 晴 | [7 empty] | 7.5 | [90 empty] | 1983 | 8 | 淀川 | 芥川
昭和58年度 | 1983 | 天堂橋 | 準基準点 | － |  | 1983-08-09 | 15:19 |  | 高槻市 | 38.5 | 29.8 | 晴 |  |  | 0.19 | 0.19 |  |  |  | 8.4 | 9.6 | 8.1 | 7.7 | 28 | 3300 | [6 empty] | <0.005 | N.D. |  | <0.05 | <0.02 | <0.02 | <0.0005 | [72 empty] | 1983 | 8 | 淀川 | 女瀬川
昭和58年度 | 1983 | 磐手杜神社 | 基準点 | Ｂ |  | 1983-08-09 | 10:00 | 1 | 高槻市 | 31.6 | 28.3 | 晴 | [7 empty] | 7.7 | [90 empty] | 1983 | 8 | 淀川 | 檜尾川
昭和58年度 | 1983 | 磐手杜神社 | 基準点 | Ｂ |  | 1983-08-09 | 16:28 | 2 | 高槻市 | 37.1 | 32 | 晴 | [7 empty] | 7.6 | 9.7 | 4.3 | 6.9 | 3 | 240000 | [6 empty] | <0.005 | N.D. |  | <0.05 | <0.02 | <0.02 | <0.0005 | [72 empty] | 1983 | 8 | 淀川 | 檜尾川
昭和58年度 | 1983 | 磐手杜神社 | 基準点 | Ｂ |  | 1983-08-09 | 21:56 | 3 | 高槻市 | 30 | 27 | 晴 | [7 empty] | 7.5 | [90 empty] | 1983 | 8 | 淀川 | 檜尾川
昭和58年度 | 1983 | 玉川橋 | 準基準点 | － |  | 1983-08-09 | 15:42 |  | 高槻市 | 37 | 30.5 | 晴 |  |  | 2.33 | 2.33 |  |  |  | 7.3 | 4.3 | 12 | 16 | 11 | 46000 | [6 empty] | <0.005 | N.D. |  | <0.05 | <0.02 | <0.02 | <0.0005 | [72 empty] | 1983 | 8 | 神崎川 | 番田井路
昭和58年度 | 1983 | 塚脇橋 | 基準点 | Ａ |  | 1983-08-10 | 4:56 | 4 | 高槻市 | 26.5 | 23.5 | 晴 | [7 empty] | 7.7 | [90 empty] | 1983 | 8 | 淀川 | 芥川
昭和58年度 | 1983 | 山川 | 準基準点 | － |  | 1983-08-10 | 4:47 | 4 | 高槻市 | 26 | 24.2 | 晴 | [7 empty] | 7.3 | [90 empty] | 1983 | 8 | 淀川 | 山川
昭和58年度 | 1983 | 鷺打橋 | 基準点 | Ｂ |  | 1983-08-10 | 5:23 | 4 | 高槻市 | 26.2 | 26.8 | 晴 | [7 empty] | 7.5 | [90 empty] | 1983 | 8 | 淀川 | 芥川
昭和58年度 | 1983 | 磐手杜神社 | 基準点 | Ｂ |  | 1983-08-10 | 4:30 | 4 | 高槻市 | 25.5 | 24.9 | 晴 | [7 empty] | 7.2 | [90 empty] | 1983 | 8 | 淀川 | 檜尾川
昭和58年度 | 1983 | 塚脇橋 | 基準点 | Ａ |  | 1983-09-06 | 10:28 |  | 高槻市 | 33 | 27 | 晴 |  |  | 0.15 | 0.15 |  |  |  | 8.1 | 9.6 | 1 | 2.1 | 2 | 33000 | [85 empty] | 1983 | 9 | 淀川 | 芥川
昭和58年度 | 1983 | 鷺打橋 | 基準点 | Ｂ |  | 1983-09-06 | 11:02 |  | 高槻市 | 36 | 30 | 晴 |  |  | 0.9 | 0.9 |  |  |  | 7.7 | 8.6 | 2.9 | 5.3 | 10 | 1700 | [6 empty] | <0.005 | N.D. |  | <0.05 | <0.02 | <0.02 | <0.0005 | [72 empty] | 1983 | 9 | 淀川 | 芥川
昭和58年度 | 1983 | 磐手杜神社 | 基準点 | Ｂ |  | 1983-09-06 | 10:00 |  | 高槻市 | 31 | 27.5 | 晴 |  |  | 0.07 | 0.07 |  |  |  | 7.6 | 8.4 | 2.4 | 5.6 | 5 | 7900 | [85 empty] | 1983 | 9 | 淀川 | 檜尾川
昭和58年度 | 1983 | 北大冠水路 |  | － |  | 1983-09-06 | 11:39 |  | 高槻市 | 36 | 29.5 | 晴 | [7 empty] | 7.1 | 3.4 | 9.8 | 13 | 14 | 1700000 | [6 empty] | <0.005 | N.D. |  | <0.05 | <0.02 | <0.02 | [73 empty] | 1983 | 9 | 神崎川 | 北大冠水路
昭和58年度 | 1983 | ずし保育園 |  | － |  | 1983-09-06 | 11:30 |  | 高槻市 | 36 | 29.5 | 晴 | [7 empty] | 7.1 | <0.5 | 28 | 33 | 22 | 2400000 | [6 empty] | <0.005 | N.D. |  | <0.05 | <0.02 | <0.02 | [73 empty] | 1983 | 9 | 神崎川 | 東部排水路
昭和58年度 | 1983 | 竹の内小学校 |  | － |  | 1983-09-06 | 11:28 |  | 高槻市 | 36 | 29 | 晴 | [7 empty] | 7.1 | 0.6 | 12 | 8.5 | 16 | 790000 | [6 empty] | <0.005 | N.D. |  | <0.05 | <0.02 | <0.02 | [73 empty] | 1983 | 9 | 神崎川 | 東部排水路
昭和58年度 | 1983 | 大樋 |  | － |  | 1983-09-06 | 13:25 |  | 高槻市 | 37 | 28.5 | 晴 |  |  | 2.16 | 2.16 |  |  |  | 7.3 | 5.8 | 13 | 8.6 | 20 | 490000 | [6 empty] | <0.005 | N.D. |  | <0.05 | <0.02 | <0.02 | [73 empty] | 1983 | 9 | 神崎川 | 番田井路
昭和58年度 | 1983 | 丸橋小学校 |  | － |  | 1983-09-06 | 14:14 |  | 高槻市 | 34 | 29.5 | 晴 | [7 empty] | 7.2 | 3.2 | 11 | 13 | 2 | 790000 | [6 empty] | <0.005 | N.D. |  | <0.05 | <0.02 | <0.02 | [73 empty] | 1983 | 9 | 神崎川 | 津之江水路
昭和58年度 | 1983 | 富田団地 |  | － |  | 1983-09-06 | 13:54 |  | 高槻市 | 35 | 30.5 | 晴 | [7 empty] | 7.2 | 3.6 | 16 | 14 | 18 | 700000 | [6 empty] | <0.005 | N.D. |  | <0.05 | <0.02 | <0.02 | <0.0005 | [72 empty] | 1983 | 9 | 神崎川 | 津之江水路
昭和58年度 | 1983 | 玉川小学校 |  | － |  | 1983-09-06 | 13:44 |  | 高槻市 | 34 | 30 | 晴 | [7 empty] | 7.3 | 5.4 | 13 | 16 | 18 | 170000 | [6 empty] | <0.005 | N.D. |  | <0.05 | <0.02 | <0.02 | [73 empty] | 1983 | 9 | 神崎川 | 柳川
昭和58年度 | 1983 | 両国橋 |  | Ａ |  | 1983-10-12 | 10:10 |  | 高槻市 | 14 | 14 | 快晴 |  |  | 1.48 | 1.48 |  |  |  | 7.1 | 10 | <0.5 | 1.4 | <1 | 1100 | [85 empty] | 1983 | 10 | 淀川 | 芥川
昭和58年度 | 1983 | 塚脇橋 | 基準点 | Ａ |  | 1983-10-12 | 10:42 |  | 高槻市 | 20 | 17 | 快晴 |  |  | 1.22 | 1.22 |  |  |  | 7.7 | 10 | 1.4 | 1.8 | 1 | 3300 | [85 empty] | 1983 | 10 | 淀川 | 芥川
昭和58年度 | 1983 | 大蔵司橋 |  | Ｂ |  | 1983-10-12 | 13:16 |  | 高槻市 | 25 | 20.3 | 快晴 |  |  | 0.96 | 0.96 |  |  |  | 8 | 10 | 2.5 | 3.1 | 2 | 11000 | [85 empty] | 1983 | 10 | 淀川 | 芥川
昭和58年度 | 1983 | 真如寺川 |  | － |  | 1983-10-12 | 13:45 |  | 高槻市 | 24 | 23 | 晴 | [7 empty] | 9.7 | 12 | 11 | 14 | 4 | 130000 | [85 empty] | 1983 | 10 | 淀川 | 真如寺川
昭和58年度 | 1983 | 門前橋 |  | Ｂ |  | 1983-10-12 | 13:30 |  | 高槻市 | 24 | 21.3 | 晴 |  |  | 0.01 | 0.01 |  |  |  | 8.7 | 11 | 4 | 4.6 | 4 | 24000 | [85 empty] | 1983 | 10 | 淀川 | 芥川
昭和58年度 | 1983 | 真上都市下水路 |  | － |  | 1983-10-12 | 14:00 |  | 高槻市 | 27.5 | 23 | 晴 | [7 empty] | 7.1 | 5.9 | 10 | 10 | 6 | 240000 | [85 empty] | 1983 | 10 | 淀川 | 真上都市下水路
昭和58年度 | 1983 | 新川 |  | － |  | 1983-10-12 | 14:20 |  | 高槻市 | 26.5 | 24 | 晴 |  |  | 0.13 | 0.13 |  |  |  | 7.1 | 6.1 | 10 | 9.6 | 18 | 130000 | [85 empty] | 1983 | 10 | 淀川 | 新川
昭和58年度 | 1983 | 鷺打橋 | 基準点 | Ｂ |  | 1983-10-12 | 14:30 |  | 高槻市 | 27 | 21.3 | 晴 |  |  | 1.55 | 1.55 |  |  |  | 7.5 | 9.1 | 1.6 | 3.6 | 5 | 24000 | [6 empty] | <0.005 | N.D. |  | <0.05 | <0.02 | <0.02 | <0.0005 | [72 empty] | 1983 | 10 | 淀川 | 芥川
昭和58年度 | 1983 | 磐手杜神社 | 基準点 | Ｂ |  | 1983-10-12 | 11:14 |  | 高槻市 | 25 | 20.8 | 快晴 |  |  | 0.22 | 0.22 |  |  |  | 7.8 | 10 | 10 | 7.3 | 5 | 330000 | [85 empty] | 1983 | 10 | 淀川 | 檜尾川
昭和58年度 | 1983 | 富田団地 |  | － |  | 1983-10-12 | 14:50 |  | 高槻市 |  |  | 晴 | [25 empty] | <0.0005 | [72 empty] | 1983 | 10 | 神崎川 | 津之江水路
昭和58年度 | 1983 | 塚脇橋 | 基準点 | Ａ |  | 1983-11-08 | 10:32 | 1 | 高槻市 | 16.2 | 12 | 晴 | [7 empty] | 7.9 | [90 empty] | 1983 | 11 | 淀川 | 芥川
昭和58年度 | 1983 | 塚脇橋 | 基準点 | Ａ |  | 1983-11-08 | 16:35 | 2 | 高槻市 | 14.5 | 12.1 | 晴 |  |  | 0.55 | 0.55 |  |  |  | 8 | 11 | 1.6 | 2 | 2 | 24000 | [6 empty] | <0.005 | N.D. |  | <0.05 | <0.02 | <0.02 | <0.0005 | [72 empty] | 1983 | 11 | 淀川 | 芥川
昭和58年度 | 1983 | 塚脇橋 | 基準点 | Ａ |  | 1983-11-08 | 22:35 | 3 | 高槻市 | 8.5 | 11 | 晴 | [7 empty] | 7.6 | [90 empty] | 1983 | 11 | 淀川 | 芥川
昭和58年度 | 1983 | 山川 | 準基準点 | － |  | 1983-11-08 | 10:45 | 1 | 高槻市 | 16 | 15.7 | 晴 | [7 empty] | 7.5 | [90 empty] | 1983 | 11 | 淀川 | 山川
昭和58年度 | 1983 | 山川 | 準基準点 | － |  | 1983-11-08 | 16:43 | 2 | 高槻市 | 15 | 14 | 晴 |  |  | 0.09 | 0.09 |  |  |  | 7.4 | 6.4 | 25 | 17 | 10 | 70000 | [6 empty] | <0.005 | N.D. |  | <0.05 | <0.02 | <0.02 | <0.0005 | [72 empty] | 1983 | 11 | 淀川 | 山川
昭和58年度 | 1983 | 山川 | 準基準点 | － |  | 1983-11-08 | 22:45 | 3 | 高槻市 | 10 | 12.6 | 晴 | [7 empty] | 7.4 | [90 empty] | 1983 | 11 | 淀川 | 山川
昭和58年度 | 1983 | 鷺打橋 | 基準点 | Ｂ |  | 1983-11-08 | 11:20 | 1 | 高槻市 | 20 | 14 | 晴 | [7 empty] | 7.5 | [90 empty] | 1983 | 11 | 淀川 | 芥川
昭和58年度 | 1983 | 鷺打橋 | 基準点 | Ｂ |  | 1983-11-08 | 17:10 | 2 | 高槻市 | 14 | 15.8 | 晴 |  |  | 1.02 | 1.02 |  |  |  | 7.8 | 9.9 | 4.1 | 5.9 | 7 | 7000 | [6 empty] | <0.005 | N.D. |  | <0.05 | <0.02 | <0.02 | <0.0005 | [72 empty] | 1983 | 11 | 淀川 | 芥川
昭和58年度 | 1983 | 鷺打橋 | 基準点 | Ｂ |  | 1983-11-08 | 23:12 | 3 | 高槻市 | 9.7 | 14 | 晴 | [7 empty] | 7.5 | [90 empty] | 1983 | 11 | 淀川 | 芥川
昭和58年度 | 1983 | 天堂橋 | 準基準点 | － |  | 1983-11-08 | 13:07 |  | 高槻市 | 18.5 | 20 | 晴 |  |  | 0.29 | 0.29 |  |  |  | 7.5 | 9.2 | 5.5 | 9.9 | 11 | 130 | [6 empty] | <0.005 | N.D. |  | <0.05 | <0.02 | <0.02 | <0.0005 | [23 empty] | 0.67 | [48 empty] | 1983 | 11 | 淀川 | 女瀬川
昭和58年度 | 1983 | 磐手杜神社 | 基準点 | Ｂ |  | 1983-11-08 | 9:59 | 1 | 高槻市 | 18 | 14.2 | 晴 | [7 empty] | 7.7 | [90 empty] | 1983 | 11 | 淀川 | 檜尾川
昭和58年度 | 1983 | 磐手杜神社 | 基準点 | Ｂ |  | 1983-11-08 | 16:10 | 2 | 高槻市 | 14.5 | 14.6 | 晴 |  |  | 0.17 | 0.17 |  |  |  | 7.6 | 9.6 | 6.6 | 7.7 | 4 | 240000 | [6 empty] | <0.005 | N.D. |  | <0.05 | <0.02 | <0.02 | <0.0005 | [72 empty] | 1983 | 11 | 淀川 | 檜尾川
昭和58年度 | 1983 | 磐手杜神社 | 基準点 | Ｂ |  | 1983-11-08 | 22:10 | 3 | 高槻市 | 9 | 11.5 | 晴 | [7 empty] | 7.5 | [90 empty] | 1983 | 11 | 淀川 | 檜尾川
昭和58年度 | 1983 | 玉川橋 | 準基準点 | － |  | 1983-11-08 | 13:30 |  | 高槻市 | 20 | 17.2 | 晴 |  |  | 4.05 | 4.05 |  |  |  | 7.3 | 3.7 | 17 | 19 | 15 | 33000 | [6 empty] | <0.005 | N.D. |  | <0.05 | <0.02 | <0.02 | <0.0005 | [72 empty] | 1983 | 11 | 神崎川 | 番田井路
昭和58年度 | 1983 | 塚脇橋 | 基準点 | Ａ |  | 1983-11-09 | 4:35 | 4 | 高槻市 | 6.4 | 11 | くもり | [7 empty] | 7.5 | [90 empty] | 1983 | 11 | 淀川 | 芥川
昭和58年度 | 1983 | 山川 | 準基準点 | － |  | 1983-11-09 | 4:45 | 4 | 高槻市 | 9.2 | 11 | くもり | [7 empty] | 7.4 | [90 empty] | 1983 | 11 | 淀川 | 山川
昭和58年度 | 1983 | 鷺打橋 | 基準点 | Ｂ |  | 1983-11-09 | 5:10 | 4 | 高槻市 | 7 | 13.5 | くもり | [7 empty] | 7.4 | [90 empty] | 1983 | 11 | 淀川 | 芥川
昭和58年度 | 1983 | 磐手杜神社 | 基準点 | Ｂ |  | 1983-11-09 | 4:15 | 4 | 高槻市 | 7 | 10.2 | くもり | [7 empty] | 7.5 | [90 empty] | 1983 | 11 | 淀川 | 檜尾川
昭和58年度 | 1983 | 塚脇橋 | 基準点 | Ａ |  | 1983-12-06 | 10:15 |  | 高槻市 | 9.2 | 8.8 | 晴 |  |  | 0.32 | 0.32 |  |  |  | 7.8 | 12 | 0.8 | <0.5 | <1 | 330 | [85 empty] | 1983 | 12 | 淀川 | 芥川
昭和58年度 | 1983 | 鷺打橋 | 基準点 | Ｂ |  | 1983-12-06 | 14:14 |  | 高槻市 | 10 | 10.5 | くもり |  |  | 0.67 | 0.67 |  |  |  | 7.5 | 10 | 4.6 | 2.8 | 7 | 13000 | [6 empty] | <0.005 | N.D. |  | <0.05 | <0.02 | <0.02 | <0.0005 | [72 empty] | 1983 | 12 | 淀川 | 芥川
昭和58年度 | 1983 | 阿武野中学校 |  | － |  | 1983-12-06 | 10:36 |  | 高槻市 | 10 | 8.4 | 晴 | [7 empty] | 7.5 | 13 | 6.4 | 6.7 | 2 | 3100 | [85 empty] | 1983 | 12 | 淀川 | 女瀬川
昭和58年度 | 1983 | 氷室団地 |  | － |  | 1983-12-06 | 10:52 |  | 高槻市 | 9.8 | 10.5 | 晴 |  |  | 0.06 | 0.06 |  |  |  | 7.4 | 7.7 | 12 | 5.5 | 3 | 49000 | [6 empty] | <0.005 | N.D. |  | <0.05 | <0.02 | <0.02 | <0.0005 | [23 empty] | 0.01 | [48 empty] | 1983 | 12 | 淀川 | 女瀬川
昭和58年度 | 1983 | 琴堂橋 |  | Ｂ |  | 1983-12-06 | 13:23 |  | 高槻市 | 10.5 | 9.5 | くもり | [7 empty] | 7.7 | 11 | <0.5 | 1 | 1 | 110 | [85 empty] | 1983 | 12 | 淀川 | 檜尾川
昭和58年度 | 1983 | 成合中の町 |  | Ｂ |  | 1983-12-06 | 13:40 |  | 高槻市 | 9 | 10.5 | くもり |  |  | 0.02 | 0.02 |  |  |  | 7.5 | 8.2 | 13 | 10 | 5 | 13000 | [85 empty] | 1983 | 12 | 淀川 | 檜尾川
昭和58年度 | 1983 | 東檜尾川 |  | － |  | 1983-12-06 | 13:35 |  | 高槻市 | 9 | 9.3 | くもり | [7 empty] | 8.1 | 12 | 1.5 | 2.6 | 1 | 490000 | [85 empty] | 1983 | 12 | 淀川 | 東檜尾川
昭和58年度 | 1983 | 磐手杜神社 | 基準点 | Ｂ |  | 1983-12-06 | 13:50 |  | 高槻市 | 9.5 | 10.5 | くもり |  |  | 0.05 | 0.05 |  |  |  | 7.6 | 8.9 | 10 | 9.4 | 4 | 17000 | [85 empty] | 1983 | 12 | 淀川 | 檜尾川
昭和58年度 | 1983 | 演習橋 |  | Ｂ |  | 1983-12-06 |  |  | 高槻市 | [101 empty] | 1983 | 12 | 淀川 | 檜尾川
昭和58年度 | 1983 | 富田団地 |  | － |  | 1983-12-06 | 11:46 |  | 高槻市 |  |  | 晴 | [25 empty] | <0.0005 | [72 empty] | 1983 | 12 | 神崎川 | 津之江水路
昭和58年度 | 1983 | 三箇牧水路 |  | － |  | 1983-12-06 |  |  | 高槻市 | [101 empty] | 1983 | 12 | 神崎川 | 三箇牧水路
昭和58年度 | 1983 | 塚脇橋 | 基準点 | Ａ |  | 1984-01-11 | 11:00 |  | 高槻市 | 6.2 | 5.8 | くもり |  |  | 0.12 | 0.12 |  |  |  | 8 | 13 | 0.7 | 1.5 | 1 | 1100 |  | 0.64 | 0.04 |  |  |  | <0.005 | N.D. | N.D. | <0.05 | <0.02 | <0.02 | <0.0005 |  | N.D. | [16 empty] | 0.1 |  |  | N.D. | <0.005 | <0.005 | <0.001 | <0.08 | <0.01 | <0.03 | 0.02 | [43 empty] | 1984 | 1 | 淀川 | 芥川
昭和58年度 | 1983 | 山川 | 準基準点 | － |  | 1984-01-11 | 11:30 |  | 高槻市 | 8.2 | 8.2 | くもり |  |  | 0.12 | 0.12 |  |  |  | 7.5 | 9.6 | 39 | 20 | 29 | 790000 | [6 empty] | <0.005 | N.D. |  | <0.05 | <0.02 | <0.02 | <0.0005 | [72 empty] | 1984 | 1 | 淀川 | 山川
昭和58年度 | 1983 | 鷺打橋 | 基準点 | Ｂ |  | 1984-01-11 | 14:45 |  | 高槻市 | 6.4 | 8.4 | 晴 |  |  | 0.48 | 0.48 |  |  |  | 7.6 | 11 | 6 | 6.5 | 9 | 3300 |  | 7.7 | 0.34 |  |  |  | <0.005 | N.D. | N.D. | <0.05 | <0.02 | <0.02 | <0.0005 |  | N.D. | [16 empty] | 0.2 |  |  | 0.8 | <0.005 | 0.008 | 0.002 | 0.13 | 0.13 | <0.03 | 0.37 | [43 empty] | 1984 | 1 | 淀川 | 芥川
昭和58年度 | 1983 | 天堂橋 | 準基準点 | － |  | 1984-01-11 | 14:05 |  | 高槻市 | 8.5 | 14 | 晴 |  |  | 0.22 | 0.22 |  |  |  | 7.6 | 10 | 9.8 | 10 | 10 | 2400 | [6 empty] | <0.005 | N.D. |  | <0.05 | <0.02 | <0.02 | <0.0005 | [23 empty] | 0.1 | [48 empty] | 1984 | 1 | 淀川 | 女瀬川
昭和58年度 | 1983 | 磐手杜神社 | 基準点 | Ｂ |  | 1984-01-11 | 10:30 |  | 高槻市 | 6.2 | 6.2 | くもり |  |  | 0.06 | 0.06 |  |  |  | 7.4 | 8.1 | 7.3 | 8.5 | 3 | 7900 |  | 7.1 | 0.87 |  |  |  | <0.005 | N.D. | N.D. | <0.05 | <0.02 | <0.02 | <0.0005 |  | N.D. | [16 empty] | 0.1 |  |  | 1.1 | <0.005 | 0.008 | 0.001 | 0.38 | 0.4 | <0.03 | 0.77 | [43 empty] | 1984 | 1 | 淀川 | 檜尾川
昭和58年度 | 1983 | 玉川橋 | 準基準点 | － |  | 1984-01-11 | 14:25 |  | 高槻市 | 7.8 | 11 | 晴 |  |  | 2.72 | 2.72 |  |  |  | 7.4 | 1.4 | 40 | 27 | 27 | 49000 | [6 empty] | <0.005 | N.D. |  | <0.05 | <0.02 | <0.02 | <0.0005 | [72 empty] | 1984 | 1 | 神崎川 | 番田井路
昭和58年度 | 1983 | 塚脇橋 | 基準点 | Ａ |  | 1984-02-07 | 10:45 | 1 | 高槻市 | 0.9 | 2.5 | 小雪 | [7 empty] | 7.8 | [90 empty] | 1984 | 2 | 淀川 | 芥川
昭和58年度 | 1983 | 塚脇橋 | 基準点 | Ａ |  | 1984-02-07 | 16:33 | 2 | 高槻市 | 0.2 | 3 | 晴 |  |  | 0.11 | 0.11 |  |  |  | 8.3 | 14 | 1.2 | 1.7 | <1 | 1400 | [6 empty] | <0.005 | N.D. |  | <0.05 | <0.02 | <0.02 | <0.0005 | [72 empty] | 1984 | 2 | 淀川 | 芥川
昭和58年度 | 1983 | 塚脇橋 | 基準点 | Ａ |  | 1984-02-07 | 22:35 | 3 | 高槻市 | -4 | 1 | 晴 | [7 empty] | 7.4 | [90 empty] | 1984 | 2 | 淀川 | 芥川
昭和58年度 | 1983 | 山川 | 準基準点 | － |  | 1984-02-07 | 10:55 | 1 | 高槻市 | 1.3 | 3.5 | 小雪 | [7 empty] | 7.5 | [90 empty] | 1984 | 2 | 淀川 | 山川
昭和58年度 | 1983 | 山川 | 準基準点 | － |  | 1984-02-07 | 16:42 | 2 | 高槻市 | 0.4 | 3.4 | 晴 |  |  | 0.2 | 0.2 |  |  |  | 7.6 | 10 | 29 | 19 | 18 | 490000 | [6 empty] | <0.005 | N.D. |  | <0.05 | <0.02 | <0.02 | <0.0005 | [72 empty] | 1984 | 2 | 淀川 | 山川
昭和58年度 | 1983 | 山川 | 準基準点 | － |  | 1984-02-07 | 22:27 | 3 | 高槻市 | -3.5 | 3 | 晴 | [7 empty] | 7.6 | [90 empty] | 1984 | 2 | 淀川 | 山川
昭和58年度 | 1983 | 鷺打橋 | 基準点 | Ｂ |  | 1984-02-07 | 11:28 | 1 | 高槻市 | 0.8 | 3.6 | 小雪 | [7 empty] | 7.4 | [90 empty] | 1984 | 2 | 淀川 | 芥川
昭和58年度 | 1983 | 鷺打橋 | 基準点 | Ｂ |  | 1984-02-07 | 17:08 | 2 | 高槻市 | 0.9 | 6.7 | 晴 |  |  | 0.78 | 0.78 |  |  |  | 7.4 | 11 | 5.9 | 8 | 9 | 7900 | [6 empty] | <0.005 | N.D. |  | <0.05 | <0.02 | <0.02 | <0.0005 | [72 empty] | 1984 | 2 | 淀川 | 芥川
昭和58年度 | 1983 | 鷺打橋 | 基準点 | Ｂ |  | 1984-02-07 | 23:07 | 3 | 高槻市 | -2.5 | 5 | 晴 | [7 empty] | 7.4 | [90 empty] | 1984 | 2 | 淀川 | 芥川
昭和58年度 | 1983 | 天堂橋 | 準基準点 | － |  | 1984-02-07 | 14:28 |  | 高槻市 | 2.5 | 11 | 晴 |  |  | 0.93 | 0.93 |  |  |  | 7.4 | 9.2 | 13 | 12 | 14 | 9500 | [6 empty] | <0.005 | N.D. |  | <0.05 | <0.02 | <0.02 | <0.0005 | [23 empty] | 0.06 | [48 empty] | 1984 | 2 | 淀川 | 女瀬川
昭和58年度 | 1983 | 磐手杜神社 | 基準点 | Ｂ |  | 1984-02-07 | 10:18 | 1 | 高槻市 | 1.5 | 1.8 | 小雪 | [7 empty] | 7.6 | [90 empty] | 1984 | 2 | 淀川 | 檜尾川
昭和58年度 | 1983 | 磐手杜神社 | 基準点 | Ｂ |  | 1984-02-07 | 16:17 | 2 | 高槻市 | 2 | 5.5 | 晴 |  |  | 0.04 | 0.04 |  |  |  | 7.5 | 11 | 10 | 11 | 6 | 49000 | [6 empty] | <0.005 | N.D. |  | <0.05 | <0.02 | <0.02 | <0.0005 | [72 empty] | 1984 | 2 | 淀川 | 檜尾川
昭和58年度 | 1983 | 磐手杜神社 | 基準点 | Ｂ |  | 1984-02-07 | 22:11 | 3 | 高槻市 | -2 | 1.2 | 晴 | [7 empty] | 7.5 | [90 empty] | 1984 | 2 | 淀川 | 檜尾川
昭和58年度 | 1983 | 玉川橋 | 準基準点 | － |  | 1984-02-07 | 14:47 |  | 高槻市 | 1.6 | 8.2 | 晴 |  |  | 1.92 | 1.92 |  |  |  | 7.3 | 5.6 | 30 | 31 | 19 | 24000 | [6 empty] | <0.005 | N.D. |  | <0.05 | <0.02 | <0.02 | <0.0005 | [72 empty] | 1984 | 2 | 神崎川 | 番田井路
昭和58年度 | 1983 | 塚脇橋 | 基準点 | Ａ |  | 1984-02-08 | 4:48 | 4 | 高槻市 | -4 | 0.7 | 晴 | [7 empty] | 7.4 | [90 empty] | 1984 | 2 | 淀川 | 芥川
昭和58年度 | 1983 | 山川 | 準基準点 | － |  | 1984-02-08 | 4:41 | 4 | 高槻市 | -4 | 0.8 | 晴 | [7 empty] | 7.4 | [90 empty] | 1984 | 2 | 淀川 | 山川
昭和58年度 | 1983 | 鷺打橋 | 基準点 | Ｂ |  | 1984-02-08 | 5:15 | 4 | 高槻市 | -4 | 2.8 | 晴 | [7 empty] | 7.4 | [90 empty] | 1984 | 2 | 淀川 | 芥川
昭和58年度 | 1983 | 磐手杜神社 | 基準点 | Ｂ |  | 1984-02-08 | 4:25 | 4 | 高槻市 | -3 | 0.3 | 晴 | [7 empty] | 7.4 | [90 empty] | 1984 | 2 | 淀川 | 檜尾川
昭和58年度 | 1983 | 塚脇橋 | 基準点 | Ａ |  | 1984-03-06 | 9:59 |  | 高槻市 | 8.4 | 6 | 晴 |  |  | 0.36 | 0.36 |  |  |  | 7.5 | 13 | 3.8 | 4.1 | 1 | 790 | [85 empty] | 1984 | 3 | 淀川 | 芥川
昭和58年度 | 1983 | 鷺打橋 | 基準点 | Ｂ |  | 1984-03-06 | 11:20 |  | 高槻市 | 8.3 | 6.5 | くもり |  |  | 1.01 | 1.01 |  |  |  | 7.2 | 10 | 8.1 | 7.6 | 10 | 490000 | [6 empty] | <0.005 | N.D. |  | <0.05 | <0.02 | <0.02 | <0.0005 | [72 empty] | 1984 | 3 | 淀川 | 芥川
昭和58年度 | 1983 | 磐手杜神社 | 基準点 | Ｂ |  | 1984-03-06 | 10:21 |  | 高槻市 | 9.5 | 4.2 | 晴 |  |  | 0.48 | 0.48 |  |  |  | 7.3 | 11 | 10 | 9.8 | 6 | 920000 | [85 empty] | 1984 | 3 | 淀川 | 檜尾川
昭和58年度 | 1983 | 北大冠水路 |  | － |  | 1984-03-06 | 10:01 |  | 高槻市 | 7 | 7.3 | 晴 | [7 empty] | 7.4 | 5.4 | 33 | 26 | 20 | 240000 | [85 empty] | 1984 | 3 | 神崎川 | 北大冠水路
昭和58年度 | 1983 | ずし保育園 |  | － |  | 1984-03-06 | 9:54 |  | 高槻市 | 6 | 6.8 | 晴 | [7 empty] | 7.3 | 4.9 | 29 | 24 | 10 | 170000 | [85 empty] | 1984 | 3 | 神崎川 | 東部排水路
昭和58年度 | 1983 | 竹の内小学校 |  | － |  | 1984-03-06 | 10:06 |  | 高槻市 | 7 | 7.5 | 晴 | [7 empty] | 7.3 | 3.8 | 26 | 22 | 12 | 330000 | [85 empty] | 1984 | 3 | 神崎川 | 東部排水路
昭和58年度 | 1983 | 大樋 |  | － |  | 1984-03-06 | 10:59 |  | 高槻市 | 10.2 | 10 | くもり |  |  | 0.82 | 0.82 |  |  |  | 7.3 | 5.5 | 26 | 22 | 13 | 110000 | [85 empty] | 1984 | 3 | 神崎川 | 番田井路
昭和58年度 | 1983 | 丸橋小学校 |  | － |  | 1984-03-06 | 10:38 |  | 高槻市 | 8 | 9 | 晴 | [7 empty] | 7.3 | 4.9 | 42 | 24 | 32 | 330000 | [85 empty] | 1984 | 3 | 神崎川 | 津之江水路
昭和58年度 | 1983 | 富田団地 |  | － |  | 1984-03-06 | 10:26 |  | 高槻市 | 7.8 | 8.6 | 晴 | [7 empty] | 7.4 | 4.7 | 39 | 23 | 51 | 240000 | [12 empty] | <0.0005 | [72 empty] | 1984 | 3 | 神崎川 | 津之江水路
昭和58年度 | 1983 | 玉川小学校 |  | － |  | 1984-03-06 | 10:22 |  | 高槻市 | 7 | 8.5 | 晴 | [7 empty] | 7.2 | 5.2 | 37 | 21 | 26 | 240000 | [85 empty] | 1984 | 3 | 神崎川 | 柳川
昭和59年度 | 1984 | 塚脇橋 | 基準点 | Ａ |  | 1984-04-17 | 10:20 |  | 高槻市 | 19.5 | 14 | 晴 |  |  | 0.36 | 0.36 |  |  |  | 7.4 | 10 | 1.3 | 2.4 | 3 | 3300 | [85 empty] | 1984 | 4 | 淀川 | 芥川
昭和59年度 | 1984 | 真如寺川 |  | － |  | 1984-04-17 | 10:35 |  | 高槻市 | 19 | 21 | 晴 | [7 empty] | 8.3 | 12 | 18 | 21 | 15 | [7 empty] | <0.005 | N.D. |  | <0.05 | <0.02 | <0.02 | [73 empty] | 1984 | 4 | 淀川 | 真如寺川
昭和59年度 | 1984 | 真上都市下水路 |  | － |  | 1984-04-17 | 10:45 |  | 高槻市 | 20.5 | 19 | 晴 | [7 empty] | 7.2 | 4.7 | 26 | 30 | 26 | [7 empty] | <0.005 | N.D. |  | <0.05 | <0.02 | <0.02 | [73 empty] | 1984 | 4 | 淀川 | 真上都市下水路
昭和59年度 | 1984 | 新川 |  | － |  | 1984-04-17 | 13:20 |  | 高槻市 | 24 | 22 | 晴 |  |  | 0.12 | 0.12 |  |  |  | 7.1 | 6.9 | 8.9 | 10 | 13 | [7 empty] | <0.005 | N.D. |  | <0.05 | <0.02 | <0.02 | [73 empty] | 1984 | 4 | 淀川 | 新川
昭和59年度 | 1984 | 氷室団地 |  | － |  | 1984-04-17 | 11:00 |  | 高槻市 | 23 | 20.8 | 晴 | [7 empty] | 7.6 | 8.9 | 15 | 18 | 10 | [7 empty] | <0.005 | N.D. |  | <0.05 | <0.02 | <0.02 | [73 empty] | 1984 | 4 | 淀川 | 女瀬川
昭和59年度 | 1984 | 鷺打橋 | 基準点 | Ｂ |  | 1984-04-17 | 13:35 |  | 高槻市 | 22 | 20.2 | 晴 |  |  | 1.2 | 1.2 |  |  |  | 7.5 | 9.2 | 4.5 | 7.2 | 6 | 24000 | [6 empty] | <0.005 | N.D. |  | <0.05 | <0.02 | <0.02 | <0.0005 | [72 empty] | 1984 | 4 | 淀川 | 芥川
昭和59年度 | 1984 | 磐手杜神社 | 基準点 | Ｂ |  | 1984-04-17 | 9:56 |  | 高槻市 | 17.3 | 16 | 晴 |  |  | 0.18 | 0.18 |  |  |  | 7.8 | 10 | 6.2 | 11 | 6 | 170000 | [85 empty] | 1984 | 4 | 淀川 | 檜尾川
昭和59年度 | 1984 | 富田団地 |  | － |  | 1984-04-17 | 13:53 |  | 高槻市 | 24 | 21.3 | 晴 | [7 empty] | 7.3 | [17 empty] | <0.0005 | [72 empty] | 1984 | 4 | 神崎川 | 津之江水路
昭和59年度 | 1984 | 両国橋 |  | Ａ |  | 1984-05-08 | 11:05 |  | 高槻市 | 23.5 | 14 | 晴 |  |  | 0.63 | 0.63 |  |  |  | 7.2 | 10 | <0.5 | 1.8 | 1 | 490 | [85 empty] | 1984 | 5 | 淀川 | 芥川
昭和59年度 | 1984 | 塚脇橋 | 基準点 | Ａ |  | 1984-05-08 | 11:37 |  | 高槻市 | 27 | 16.5 | 晴 |  |  | 0.93 | 0.93 |  |  |  | 7.6 | 10 | 1.1 | 2.5 | 1 | 1700 | [6 empty] | <0.005 | N.D. |  | <0.05 | <0.02 | <0.02 | <0.0005 | [72 empty] | 1984 | 5 | 淀川 | 芥川
昭和59年度 | 1984 | 山川 | 準基準点 | － |  | 1984-05-08 | 11:50 |  | 高槻市 | 26.9 | 23.1 | 晴 |  |  | 0.04 | 0.04 |  |  |  | 8.4 | 9.3 | 18 | 22 | 13 | 330000 | [6 empty] | <0.005 | N.D. |  | <0.05 | <0.02 | <0.02 | <0.0005 | [72 empty] | 1984 | 5 | 淀川 | 山川
昭和59年度 | 1984 | 大蔵司橋 |  | Ｂ |  | 1984-05-08 | 13:44 |  | 高槻市 | 28.8 | 22.4 | 晴 |  |  | 1.02 | 1.02 |  |  |  | 7.7 | 9.6 | 2.1 | 4 | 2 | 3300 | [85 empty] | 1984 | 5 | 淀川 | 芥川
昭和59年度 | 1984 | 門前橋 |  | Ｂ |  | 1984-05-08 | 14:05 |  | 高槻市 | 30.5 | 24 | 晴 |  |  | 0.71 | 0.71 |  |  |  | 7.8 | 9.1 | 3.4 | 5.8 | 4 | [86 empty] | 1984 | 5 | 淀川 | 芥川
昭和59年度 | 1984 | 津之江公園 |  | Ｂ |  | 1984-05-08 | 14:20 |  | 高槻市 | 31 | 24 | 晴 |  |  | 0.83 | 0.83 |  |  |  | 7.7 | 9.1 | 4.9 | 7.4 | 9 | [86 empty] | 1984 | 5 | 淀川 | 芥川
昭和59年度 | 1984 | 天堂橋 | 準基準点 | － |  | 1984-05-08 | 11:15 |  | 高槻市 | 29 | 22.5 | 晴 |  |  | 0.17 | 0.17 |  |  |  | 7.7 | 9.7 | 5.5 | 9.1 | 11 | 2200 | [6 empty] | <0.005 | N.D. |  | 0.05 | <0.02 | <0.02 | <0.0005 | [72 empty] | 1984 | 5 | 淀川 | 女瀬川
昭和59年度 | 1984 | 鷺打橋 | 基準点 | Ｂ |  | 1984-05-08 | 10:26 |  | 高槻市 | 25.5 | 18 | 晴 |  |  | 1.2 | 1.2 |  |  |  | 7.4 | 9 | 3.1 | 5.7 | 13 | 13000 | [6 empty] | <0.005 | N.D. |  | <0.05 | <0.02 | <0.02 | <0.0005 | [72 empty] | 1984 | 5 | 淀川 | 芥川
昭和59年度 | 1984 | 磐手杜神社 | 基準点 | Ｂ |  | 1984-05-08 | 10:01 |  | 高槻市 | 22.5 | 19 | 晴 |  |  | 0.14 | 0.14 |  |  |  | 7.5 | 7.9 | 8.5 | 9.2 | 7 | 540000 | [6 empty] | <0.005 | N.D. |  | <0.05 | <0.02 | <0.02 | <0.0005 | [72 empty] | 1984 | 5 | 淀川 | 檜尾川
昭和59年度 | 1984 | 玉川橋 | 準基準点 | － |  | 1984-05-08 | 10:45 |  | 高槻市 | 25.8 | 20 | 晴 |  |  | 2.29 | 2.29 |  |  |  | 7.3 | 1.2 | 16 | 19 | 22 | 240000 | [6 empty] | <0.005 | N.D. |  | <0.05 | <0.02 | <0.02 | <0.0005 | [72 empty] | 1984 | 5 | 神崎川 | 番田井路
昭和59年度 | 1984 | 塚脇橋 | 基準点 | Ａ |  | 1984-06-05 | 10:08 |  | 高槻市 | 27.2 | 22 | くもり |  |  | 0.07 | 0.07 |  |  |  | 7.5 | 11 | 1 | 2.3 | <1 | 170 | [85 empty] | 1984 | 6 | 淀川 | 芥川
昭和59年度 | 1984 | 鷺打橋 | 基準点 | Ｂ |  | 1984-06-05 | 10:38 |  | 高槻市 | 30.2 | 25.2 | くもり |  |  | 0.15 | 0.15 |  |  |  | 7.1 | 8.2 | 3.3 | 8.1 | 4 | 3300 | [6 empty] | <0.005 | N.D. |  | <0.05 | <0.02 | <0.02 | <0.0005 | [72 empty] | 1984 | 6 | 淀川 | 芥川
昭和59年度 | 1984 | 琴堂橋 |  | Ｂ |  | 1984-06-05 | 13:34 |  | 高槻市 | 29.5 | 24.5 | 晴 | [7 empty] | 8.5 | 10 | 0.8 | 2 | 1 | 170 | [85 empty] | 1984 | 6 | 淀川 | 檜尾川
昭和59年度 | 1984 | 成合中の町 |  | Ｂ |  | 1984-06-05 | 13:45 |  | 高槻市 | 29.5 | 27.9 | 晴 | [7 empty] | 7.5 | 5.6 | 11 | 11 | 5 | 79000 | [85 empty] | 1984 | 6 | 淀川 | 檜尾川
昭和59年度 | 1984 | 東檜尾川 |  | － |  | 1984-06-05 | 13:50 |  | 高槻市 | 29.5 | 30 | 晴 | [7 empty] | 9.2 | 13 | 1.4 | 4 | <1 | 950 | [85 empty] | 1984 | 6 | 淀川 | 東檜尾川
昭和59年度 | 1984 | 磐手杜神社 | 基準点 | Ｂ |  | 1984-06-05 | 14:10 |  | 高槻市 | 29.9 | 29 | 晴 | [7 empty] | 7.6 | 8.8 | 11 | 10 | 4 | 220000 | [85 empty] | 1984 | 6 | 淀川 | 檜尾川
昭和59年度 | 1984 | 富田団地 |  | － |  | 1984-06-05 | 10:58 |  | 高槻市 | 29 | 24.8 | くもり | [7 empty] | 7.1 | [17 empty] | <0.0005 | [72 empty] | 1984 | 6 | 神崎川 | 津之江水路
昭和59年度 | 1984 | 両国橋 |  | Ａ |  | 1984-07-25 | 10:24 |  | 高槻市 | 28.7 | 21 | くもり |  |  | 0.4 | 0.4 |  |  |  | 7.3 | 8.1 | 1.1 | 1.1 | 1 | 490 | [85 empty] | 1984 | 7 | 淀川 | 芥川
昭和59年度 | 1984 | 塚脇橋 | 基準点 | Ａ |  | 1984-07-25 | 10:55 |  | 高槻市 | 31.8 | 25 | くもり |  |  | 1.06 | 1.06 |  |  |  | 8 | 9.1 | 1.2 | 1.6 | 4 | 790 |  | 2.2 | 0.07 |  |  |  | <0.005 | N.D. | N.D. | <0.05 | <0.02 | <0.02 | <0.0005 |  | N.D. | [16 empty] | <0.1 |  |  | N.D. | <0.005 | <0.005 | 0.002 | <0.09 | <0.01 | <0.03 | <0.01 | [43 empty] | 1984 | 7 | 淀川 | 芥川
昭和59年度 | 1984 | 山川 | 準基準点 | － |  | 1984-07-25 | 11:20 |  | 高槻市 | 33.6 | 29 | くもり |  |  | 0.19 | 0.19 |  |  |  | 8 | 9.2 | 13 | 15 | 4 | 33000 | [6 empty] | <0.005 | N.D. |  | <0.05 | <0.02 | <0.02 | <0.0005 | [72 empty] | 1984 | 7 | 淀川 | 山川
昭和59年度 | 1984 | 大蔵司橋 |  | Ｂ |  | 1984-07-25 |  |  | 高槻市 | [101 empty] | 1984 | 7 | 淀川 | 芥川
昭和59年度 | 1984 | 門前橋 |  | Ｂ |  | 1984-07-25 |  |  | 高槻市 | [101 empty] | 1984 | 7 | 淀川 | 芥川
昭和59年度 | 1984 | 津之江公園 |  | Ｂ |  | 1984-07-25 |  |  | 高槻市 | [101 empty] | 1984 | 7 | 淀川 | 芥川
昭和59年度 | 1984 | 天堂橋 | 準基準点 | － |  | 1984-07-25 | 10:50 |  | 高槻市 | 33 | 27.5 | くもり |  |  | 0.49 | 0.49 |  |  |  | 7.4 | 9.6 | 5.7 | 6.3 | 11 | 2400 | [6 empty] | <0.005 | N.D. |  | <0.05 | <0.02 | <0.02 | <0.0005 | [72 empty] | 1984 | 7 | 淀川 | 女瀬川
昭和59年度 | 1984 | 鷺打橋 | 基準点 | Ｂ |  | 1984-07-25 | 13:13 |  | 高槻市 | 27.5 | 27 | 一時雨 |  |  | 1.08 | 1.08 |  |  |  | 7.6 | 8.2 | 3 | 4.3 | 8 | 3300 |  | 2.9 | 0.19 |  |  |  | <0.005 | N.D. | N.D. | <0.05 | <0.02 | <0.02 | <0.0005 |  | N.D. | [16 empty] | 0.1 |  |  | N.D. | <0,005 | <0,005 | 0.009 | 0.22 | <0.01 | <0.03 | 0.01 | [43 empty] | 1984 | 7 | 淀川 | 芥川
昭和59年度 | 1984 | 磐手杜神社 | 基準点 | Ｂ |  | 1984-07-25 | 10:12 |  | 高槻市 | 32.5 | 27 | 一時雨 |  |  | 0.1 | 0.1 |  |  |  | 7.5 | 7.4 | 8.5 | 7.4 | 5 | 230000 |  | 5.3 | 0.73 |  |  |  | <0.005 | N.D. | N.D. | <0.05 | <0.02 | <0.02 | <0.0005 |  | N.D. | [16 empty] | <0.1 |  |  | N.D. | <0,005 | <0,005 | 0.004 | 0.17 | <0.01 | <0.03 | 0.45 | [43 empty] | 1984 | 7 | 淀川 | 檜尾川
昭和59年度 | 1984 | 玉川橋 | 準基準点 | － |  | 1984-07-25 | 11:30 |  | 高槻市 | 34 | 27.2 | 一時雨 |  |  | 3.8 | 3.8 |  |  |  | 7 | 2.5 | 18 | 15 | 26 | 230000 | [6 empty] | <0.005 | N.D. |  | <0.05 | <0.02 | <0.02 | <0.0005 | [72 empty] | 1984 | 7 | 神崎川 | 番田井路
昭和59年度 | 1984 | 塚脇橋 | 基準点 | Ａ |  | 1984-08-07 | 10:29 |  | 高槻市 | 35 | 27.5 | 晴 |  |  | 0.47 | 0.47 |  |  |  | 8.2 | 9.4 | 0.9 | 1.8 | 1 | 1300 | [85 empty] | 1984 | 8 | 淀川 | 芥川
昭和59年度 | 1984 | 鷺打橋 | 基準点 | Ｂ |  | 1984-08-07 | 11:08 |  | 高槻市 | 34.8 | 29.8 | 晴 |  |  | 0.57 | 0.57 |  |  |  | 7.7 | 8.3 | 2.6 | 5.8 | 6 | 3300 | [6 empty] | <0.005 | N.D. |  | <0.05 | <0.02 | <0.02 | <0.0005 | [72 empty] | 1984 | 8 | 淀川 | 芥川
昭和59年度 | 1984 | 磐手杜神社 | 基準点 | Ｂ |  | 1984-08-07 | 10:11 |  | 高槻市 | 31.1 | 29.8 | 晴 |  |  | 0.13 | 0.13 |  |  |  | 7.5 | 7 | 6 | 7.6 | 3 | 79000 | [85 empty] | 1984 | 8 | 淀川 | 檜尾川
昭和59年度 | 1984 | 北大冠水路 |  | － |  | 1984-08-07 | 10:10 |  | 高槻市 | 32.3 | 28.5 | 晴 | [7 empty] | 6.9 | <0.5 | 17 | 14 | 6 | 2400000 | [6 empty] | <0.005 | N.D. |  | <0.05 | <0.02 | <0.02 | [73 empty] | 1984 | 8 | 神崎川 | 北大冠水路
昭和59年度 | 1984 | ずし保育園 |  | － |  | 1984-08-07 | 10:03 |  | 高槻市 | 32 | 28.1 | 晴 | [7 empty] | 7 | <0.5 | 24 | 28 | 7 | [86 empty] | 1984 | 8 | 神崎川 | 東部排水路
昭和59年度 | 1984 | 大樋 |  | － |  | 1984-08-07 | 11:47 |  | 高槻市 | 35.5 | 28.2 | 晴 | [7 empty] | 7.1 | 5.5 | 12 | 16 | 9 | 490000 | [6 empty] | <0.005 | N.D. |  | <0.05 | <0.02 | <0.02 | [73 empty] | 1984 | 8 | 神崎川 | 番田井路
昭和59年度 | 1984 | 丸橋小学校 |  | － |  | 1984-08-07 | 11:30 |  | 高槻市 | 35.5 | 28 | 晴 | [7 empty] | 7 | 3.2 | 12 | 10 | 7 | [86 empty] | 1984 | 8 | 神崎川 | 津之江水路
昭和59年度 | 1984 | 富田団地 |  | － |  | 1984-08-07 | 10:16 |  | 高槻市 | 35 | 30.2 | 晴 | [7 empty] | 7.3 | 3.4 | 19 | 18 | 9 | [13 empty] | <0.0005 | [72 empty] | 1984 | 8 | 神崎川 | 津之江水路
昭和59年度 | 1984 | 玉川小学校 |  | － |  | 1984-08-07 | 11:05 |  | 高槻市 | 35.5 | 30.2 | 晴 | [7 empty] | 7.3 | 2.4 | 15 | 16 | 6 | [86 empty] | 1984 | 8 | 神崎川 | 柳川
昭和59年度 | 1984 | 三箇牧水路 |  | － |  | 1984-08-07 | 10:44 |  | 高槻市 | 33.5 | 28 | 晴 | [7 empty] | 6.7 | 2.8 | 5.4 | 8 | 10 | [86 empty] | 1984 | 8 | 神崎川 | 三箇牧水路
昭和59年度 | 1984 | 両国橋 |  | Ａ |  | 1984-09-04 | 10:18 |  | 高槻市 | 29 | 24 | 晴 |  |  | 0.15 | 0.15 |  |  |  | 7.1 | 8.3 | 0.9 | 1.5 | <1 | 1300 | [85 empty] | 1984 | 9 | 淀川 | 芥川
昭和59年度 | 1984 | 塚脇橋 | 基準点 | Ａ |  | 1984-09-04 | 13:25 |  | 高槻市 | 36.8 | 30 | 快晴 |  |  | 0.13 | 0.13 |  |  |  | 8.8 | 11 | 1.5 | 2.1 | 1 | 14000 | [6 empty] | <0.005 | N.D. |  | <0.05 | <0.02 | <0.02 | <0.0005 | [72 empty] | 1984 | 9 | 淀川 | 芥川
昭和59年度 | 1984 | 山川 | 準基準点 | － |  | 1984-09-04 | 13:40 |  | 高槻市 | 38 | 33 | 快晴 |  |  | 0.02 | 0.02 |  |  |  | 9 | 7.9 | 11 | 21 | 6 | 490000 | [6 empty] | <0.005 | N.D. |  | <0.05 | <0.02 | <0.02 | <0.0005 | [72 empty] | 1984 | 9 | 淀川 | 山川
昭和59年度 | 1984 | 大蔵司橋 |  | Ｂ |  | 1984-09-04 | 13:50 |  | 高槻市 | 36 | 30 | 快晴 |  |  | 0.09 | 0.09 |  |  |  | 7.3 | 11 | 4.3 | 6.1 | 5 | [86 empty] | 1984 | 9 | 淀川 | 芥川
昭和59年度 | 1984 | 門前橋 |  | Ｂ |  | 1984-09-04 | 14:10 |  | 高槻市 | 38 | 31.2 | 快晴 |  |  | 0.1 | 0.1 |  |  |  | 8.9 | 11 | 3.9 | 5.9 | 5 | [86 empty] | 1984 | 9 | 淀川 | 芥川
昭和59年度 | 1984 | 津之江公園 |  | Ｂ |  | 1984-09-04 | 14:50 |  | 高槻市 | 37 | 31.8 | 晴 |  |  | 0.34 | 0.34 |  |  |  | 9.2 | 13 | 3.7 | 6.9 | 11 | 3300 | [85 empty] | 1984 | 9 | 淀川 | 芥川
昭和59年度 | 1984 | 天堂橋 | 準基準点 | － |  | 1984-09-04 | 10:35 |  | 高槻市 | 30 | 29.5 | 晴 |  |  | 0.21 | 0.21 |  |  |  | 7.7 | 9.3 | 11 | 7.6 | 14 | 33000 | [6 empty] | <0.005 | N.D. |  | <0.05 | <0.02 | <0.02 | <0.0005 | [72 empty] | 1984 | 9 | 淀川 | 女瀬川
昭和59年度 | 1984 | 鷺打橋 | 基準点 | Ｂ |  | 1984-09-04 | 15:25 |  | 高槻市 | 35.5 | 31 | 快晴 |  |  | 0.28 | 0.28 |  |  |  | 8.1 | 10 | 3.6 | 6.3 | 18 | 3300 | [6 empty] | <0.005 | N.D. |  | <0.05 | <0.02 | <0.02 | <0.0005 | [72 empty] | 1984 | 9 | 淀川 | 芥川
昭和59年度 | 1984 | 磐手杜神社 | 基準点 | Ｂ |  | 1984-09-04 | 10:06 |  | 高槻市 | 29.5 | 31 | 晴 |  |  | 0.03 | 0.03 |  |  |  | 7.6 | 8.4 | 3.8 | 6.9 | 4 | 17000 | [6 empty] | <0.005 | N.D. |  | <0.05 | <0.02 | <0.02 | <0.0005 | [72 empty] | 1984 | 9 | 淀川 | 檜尾川
昭和59年度 | 1984 | 玉川橋 | 準基準点 | － |  | 1984-09-04 | 11:00 |  | 高槻市 | 32 | 29.8 | 晴 |  |  | 3.68 | 3.68 |  |  |  | 7.2 | 2.3 | 12 | 14 | 15 | 7900000 | [6 empty] | <0.005 | N.D. |  | <0.05 | <0.02 | <0.02 | <0.0005 | [72 empty] | 1984 | 9 | 神崎川 | 番田井路
昭和59年度 | 1984 | 塚脇橋 | 基準点 | Ａ |  | 1984-10-02 | 10:18 |  | 高槻市 | 26.2 | 23.2 | くもり |  |  | 0.14 | 0.14 |  |  |  | 8.8 | 11 | 1.1 | 1.9 | 1 | 2400 | [85 empty] | 1984 | 10 | 淀川 | 芥川
昭和59年度 | 1984 | 真如寺川 |  | － |  | 1984-10-02 | 13:40 |  | 高槻市 | 27.5 | 26.8 | くもり | [7 empty] | 8.4 | 9.1 | 9.8 | 17 | 12 | [86 empty] | 1984 | 10 | 淀川 | 真如寺川
昭和59年度 | 1984 | 真上都市下水路 |  | － |  | 1984-10-02 | 13:45 |  | 高槻市 | 26.2 | 25.9 | 一時雨 | [7 empty] | 7.2 | 3.7 | 14 | 11 | 6 | [86 empty] | 1984 | 10 | 淀川 | 真上都市下水路
昭和59年度 | 1984 | 新川 |  | － |  | 1984-10-02 | 14:10 |  | 高槻市 | 28 | 29.5 | くもり |  |  | 0.1 | 0.1 |  |  |  | 7.4 | 7.1 | 3.1 | 6.4 | 3 | [86 empty] | 1984 | 10 | 淀川 | 新川
昭和59年度 | 1984 | 氷室団地 |  | － |  | 1984-10-02 | 13:25 |  | 高槻市 | 28.3 | 26.2 | くもり | [7 empty] | 7.2 | 2.4 | 11 | 13 | 12 | [86 empty] | 1984 | 10 | 淀川 | 女瀬川
昭和59年度 | 1984 | 鷺打橋 | 基準点 | Ｂ |  | 1984-10-02 | 11:20 |  | 高槻市 | 28 | 25.7 | くもり |  |  | 0.54 | 0.54 |  |  |  | 7.8 | 8.6 | 3.4 | 6.2 | 7 | 7900 | [6 empty] | <0.005 | N.D. |  | <0.05 | <0.02 | <0.02 | <0.0005 | [72 empty] | 1984 | 10 | 淀川 | 芥川
昭和59年度 | 1984 | 磐手杜神社 | 基準点 | Ｂ |  | 1984-10-02 | 9:52 |  | 高槻市 | 25.3 | 23 | くもり |  |  | 0.08 | 0.08 |  |  |  | 7.8 | 9.8 | 6.1 | 7.6 | 4 | 24000 | [85 empty] | 1984 | 10 | 淀川 | 檜尾川
昭和59年度 | 1984 | 富田団地 |  | － |  | 1984-10-02 | 11:04 |  | 高槻市 | 27.8 | 25.9 | くもり | [7 empty] | 7.4 | [17 empty] | <0.0005 | [72 empty] | 1984 | 10 | 神崎川 | 津之江水路
昭和59年度 | 1984 | 両国橋 |  | Ａ |  | 1984-11-06 | 10:48 |  | 高槻市 | 16 | 10 | くもり |  |  | 0.09 | 0.09 |  |  |  | 7.2 | 11 | 1.9 | 1 | <1 | 18 | [6 empty] | <0.005 | N.D. |  | <0.05 | <0.02 | <0.02 | [73 empty] | 1984 | 11 | 淀川 | 芥川
昭和59年度 | 1984 | 塚脇橋 | 基準点 | Ａ |  | 1984-11-06 | 11:28 |  | 高槻市 | 18.5 | 13.5 | くもり |  |  | 0.11 | 0.11 |  |  |  | 8.6 | 13 | 1.5 | 1.1 | 1 | 170 | [6 empty] | <0.005 | N.D. |  | <0.05 | <0.02 | <0.02 | <0.0005 | [72 empty] | 1984 | 11 | 淀川 | 芥川
昭和59年度 | 1984 | 山川 | 準基準点 | － |  | 1984-11-06 | 11:50 |  | 高槻市 | 18.5 | 17.5 | くもり |  |  | 0.06 | 0.06 |  |  |  | 7.2 | 3.9 | 23 | 18 | 6 | 28000 | [6 empty] | <0.005 | N.D. |  | <0.05 | <0.02 | <0.02 | <0.0005 | [72 empty] | 1984 | 11 | 淀川 | 山川
昭和59年度 | 1984 | 大蔵司橋 |  | Ｂ |  | 1984-11-06 | 13:44 |  | 高槻市 | 21 | 17.5 | 晴 |  |  | 0.14 | 0.14 |  |  |  | 8.4 | 15 | 6.8 | 6.7 | 1 | 4900 | [6 empty] | <0.005 | N.D. |  | <0.05 | <0.02 | <0.02 | [73 empty] | 1984 | 11 | 淀川 | 芥川
昭和59年度 | 1984 | 門前橋 |  | Ｂ |  | 1984-11-06 |  |  | 高槻市 | [101 empty] | 1984 | 11 | 淀川 | 芥川
昭和59年度 | 1984 | 津之江公園 |  | Ｂ |  | 1984-11-06 | 14:10 |  | 高槻市 | 22.2 | 16.5 | 晴 |  |  | 0.33 | 0.33 |  |  |  | 7.8 | 13 | 4.7 | 5.3 | 2 | [7 empty] | <0.005 | N.D. |  | <0.05 | <0.02 | <0.02 | [73 empty] | 1984 | 11 | 淀川 | 芥川
昭和59年度 | 1984 | 天堂橋 | 準基準点 | － |  | 1984-11-06 | 14:28 |  | 高槻市 | 23 | 21 | 晴 |  |  | 0.13 | 0.13 |  |  |  | 7 | 7.4 | 25 | 14 | 11 | 49000 | [6 empty] | <0.005 | N.D. |  | <0.05 | <0.02 | <0.02 | <0.0005 | [72 empty] | 1984 | 11 | 淀川 | 女瀬川
昭和59年度 | 1984 | 鷺打橋 | 基準点 | Ｂ |  | 1984-11-06 | 15:00 |  | 高槻市 | 22 | 17 | 晴 |  |  | 0.63 | 0.63 |  |  |  | 7.3 | 9.6 | 13 | 8.1 | 12 | 14000 | [6 empty] | <0.005 | N.D. |  | <0.05 | <0.02 | <0.02 | <0.0005 | [72 empty] | 1984 | 11 | 淀川 | 芥川
昭和59年度 | 1984 | 磐手杜神社 | 基準点 | Ｂ |  | 1984-11-06 | 10:02 |  | 高槻市 | 16.5 | 14 | くもり |  |  | 0.03 | 0.03 |  |  |  | 7.5 | 12 | 7.3 | 6.4 | 4 | 1400 | [6 empty] | <0.005 | N.D. |  | <0.05 | <0.02 | <0.02 | <0.0005 | [72 empty] | 1984 | 11 | 淀川 | 檜尾川
昭和59年度 | 1984 | 玉川橋 | 準基準点 | － |  | 1984-11-06 | 10:39 |  | 高槻市 | 18 | 16.4 | くもり |  |  | 2.46 | 2.46 |  |  |  | 7.1 | 1.4 | 22 | 19 | 6 | 140000 | [6 empty] | <0.005 | N.D. |  | <0.05 | <0.02 | <0.02 | <0.0005 | [72 empty] | 1984 | 11 | 神崎川 | 番田井路
昭和59年度 | 1984 | 塚脇橋 | 基準点 | Ａ |  | 1984-12-04 | 10:16 |  | 高槻市 | 11.9 | 7.3 | 晴 |  |  | 0.09 | 0.09 |  |  |  | 7.5 | 13 | 0.8 | 1.3 | <1 | 230 | [85 empty] | 1984 | 12 | 淀川 | 芥川
昭和59年度 | 1984 | 鷺打橋 | 基準点 | Ｂ |  | 1984-12-04 | 11:17 |  | 高槻市 | 16.9 | 9.5 | 晴 |  |  | 0.44 | 0.44 |  |  |  | 7.3 | 10 | 5.3 | 5.4 | 3 | 230 | [6 empty] | <0.005 | N.D. |  | <0.05 | <0.02 | <0.02 | <0.0005 | [72 empty] | 1984 | 12 | 淀川 | 芥川
昭和59年度 | 1984 | 琴堂橋 |  | Ｂ |  | 1984-12-04 | 13:20 |  | 高槻市 | 15.5 | 11 | 晴 | [7 empty] | 7.7 | 13 | 0.7 | 1.1 | 1 | 20 | [6 empty] | <0.005 | N.D. |  | <0.05 | <0.02 | <0.02 | [73 empty] | 1984 | 12 | 淀川 | 檜尾川
昭和59年度 | 1984 | 成合中の町 |  | Ｂ |  | 1984-12-04 | 15:10 |  | 高槻市 | 16.3 | 12.6 | 晴 |  |  | 0.01 | 0.01 |  |  |  | 7.2 | 5.5 | 10 | 4.6 | 3 | 24000 | [6 empty] | <0.005 | N.D. |  | <0.05 | <0.02 | <0.02 | [73 empty] | 1984 | 12 | 淀川 | 檜尾川
昭和59年度 | 1984 | 東檜尾川 |  | － |  | 1984-12-04 | 13:41 |  | 高槻市 | 16.9 |  | 晴 | [7 empty] | 8.8 | 14 | 1.5 | 2.3 | 1 | 79000 | [6 empty] | <0.005 | N.D. |  | <0.05 | <0.02 | <0.02 | <0.0005 | [72 empty] | 1984 | 12 | 淀川 | 東檜尾川
昭和59年度 | 1984 | 磐手杜神社 | 基準点 | Ｂ |  | 1984-12-04 | 14:05 |  | 高槻市 | 17.2 | 12.5 | 晴 |  |  | 0.01 | 0.01 |  |  |  | 7.4 | 9.3 | 13 | 8.7 | 4 | 49000 | [85 empty] | 1984 | 12 | 淀川 | 檜尾川
昭和59年度 | 1984 | 富田団地 |  | － |  | 1984-12-04 | 10:58 |  | 高槻市 | 17.3 | 12 | 晴 | [7 empty] | 7.2 | [17 empty] | <0.0005 | [72 empty] | 1984 | 12 | 神崎川 | 津之江水路
昭和59年度 | 1984 | 両国橋 |  | Ａ |  | 1985-01-08 | 11:05 |  | 高槻市 |  |  | 晴 | [98 empty] | 1985 | 1 | 淀川 | 芥川
昭和59年度 | 1984 | 塚脇橋 | 基準点 | Ａ |  | 1985-01-08 | 11:33 |  | 高槻市 | 7.5 | 4.8 | 晴 |  |  | 0.12 | 0.12 |  |  |  | 7.8 | 15 | 1 | 1.9 | 1 | 1700 | [6 empty] | <0.005 | N.D. |  | <0.05 | <0.02 | <0.02 | <0.0005 | [72 empty] | 1985 | 1 | 淀川 | 芥川
昭和59年度 | 1984 | 山川 | 準基準点 | － |  | 1985-01-08 | 11:49 |  | 高槻市 | 8.2 | 7 | 晴 |  |  | 0.11 | 0.11 |  |  |  | 7.3 | 8.9 | 63 | 23 | 20 | 330000 | [6 empty] | <0.005 | N.D. |  | <0.05 | <0.02 | <0.02 | <0.0005 | [72 empty] | 1985 | 1 | 淀川 | 山川
昭和59年度 | 1984 | 大蔵司橋 |  | Ｂ |  | 1985-01-08 | 12:02 |  | 高槻市 | 9.1 | 8 | 晴 |  |  | 0.12 | 0.12 |  |  |  | 7.3 | 8.3 | 52 | 17 | 23 | [86 empty] | 1985 | 1 | 淀川 | 芥川
昭和59年度 | 1984 | 門前橋 |  | Ｂ |  | 1985-01-08 | 12:15 |  | 高槻市 | 9 | 6.8 | 晴 |  |  | 0.45 | 0.45 |  |  |  | 7.2 | 10 | 23 | 9.1 | 8 | 24000 | [85 empty] | 1985 | 1 | 淀川 | 芥川
昭和59年度 | 1984 | 津之江公園 |  | Ｂ |  | 1985-01-08 | 12:37 |  | 高槻市 | 9.2 | 5.8 | 晴 |  |  | 0.58 | 0.58 |  |  |  | 7.2 | 12 | 15 | 7.1 | 4 | [86 empty] | 1985 | 1 | 淀川 | 芥川
昭和59年度 | 1984 | 天堂橋 | 準基準点 | － |  | 1985-01-08 | 11:25 |  | 高槻市 | 6.5 | 12 | 晴 |  |  | 0.21 | 0.21 |  |  |  | 7.3 | 10 | 29 | 7.6 | 12 | 790 | [6 empty] | <0.005 | N.D. |  | <0.05 | 0.02 | <0.02 | <0.0005 | [72 empty] | 1985 | 1 | 淀川 | 女瀬川
昭和59年度 | 1984 | 鷺打橋 | 基準点 | Ｂ |  | 1985-01-08 | 10:40 |  | 高槻市 | 3.5 | 5.8 | 晴 |  |  | 0.62 | 0.62 |  |  |  | 7.2 | 11 | 13 | 6.4 | 5 | 1700 | [6 empty] | <0.005 | N.D. |  | <0.05 | <0.02 | <0.02 | <0.0005 | [72 empty] | 1985 | 1 | 淀川 | 芥川
昭和59年度 | 1984 | 磐手杜神社 | 基準点 | Ｂ |  | 1985-01-08 | 10:05 |  | 高槻市 | 3 | 3.7 | 晴 |  |  | 0.03 | 0.03 |  |  |  | 7.3 | 7.9 | 13 | 7.3 | 3 | 7000 | [6 empty] | <0.005 | N.D. |  | <0.05 | <0.02 | <0.02 | <0.0005 | [72 empty] | 1985 | 1 | 淀川 | 檜尾川
昭和59年度 | 1984 | 玉川橋 | 準基準点 | － |  | 1985-01-08 | 11:00 |  | 高槻市 | 5.4 | 9 | 晴 |  |  | 1.62 | 1.62 |  |  |  | 7.2 | 3.3 | 67 | 19 | 21 | 13000 | [6 empty] | <0.005 | N.D. |  | <0.05 | <0.02 | <0.02 | <0.0005 | [72 empty] | 1985 | 1 | 神崎川 | 番田井路
昭和59年度 | 1984 | 塚脇橋 | 基準点 | Ａ |  | 1985-02-06 | 10:40 |  | 高槻市 | 9.8 | 6 | くもり |  |  | 0.15 | 0.15 |  |  |  | 7.6 | 15 | 1.4 | 2.2 | 1 | 330 | [85 empty] | 1985 | 2 | 淀川 | 芥川
昭和59年度 | 1984 | 鷺打橋 | 基準点 | Ｂ |  | 1985-02-06 | 11:19 |  | 高槻市 | 11 | 9 | くもり |  |  | 0.47 | 0.47 |  |  |  | 7.2 | 10 | 7.2 | 7.3 | 7 | 4900 | [6 empty] | <0.005 | N.D. |  | <0.05 | <0.02 | <0.02 | <0.0005 | [31 empty] | 5 | [40 empty] | 1985 | 2 | 淀川 | 芥川
昭和59年度 | 1984 | 磐手杜神社 | 基準点 | Ｂ |  | 1985-02-06 | 10:14 |  | 高槻市 | 8.8 | 7.5 | くもり |  |  | 0.01 | 0.01 |  |  |  | 7.3 | 9 | 9 | 14 | 3 | 4900 | [85 empty] | 1985 | 2 | 淀川 | 檜尾川
昭和59年度 | 1984 | 北大冠水路 |  | － |  | 1985-02-06 | 10:20 |  | 高槻市 | 9 | 9 | くもり | [7 empty] | 7.3 | 2.2 | 32 | 36 | 16 | 79000 | [6 empty] | <0.005 | N.D. |  | <0.05 | <0.02 | <0.02 | [73 empty] | 1985 | 2 | 神崎川 | 北大冠水路
昭和59年度 | 1984 | ずし保育園 |  | － |  | 1985-02-06 | 10:13 |  | 高槻市 | 9 | 13.5 | くもり | [7 empty] | 7.1 | 6.8 |  | 82 | 31 | [7 empty] | <0.005 | N.D. |  | <0.05 | <0.02 | <0.02 | [73 empty] | 1985 | 2 | 神崎川 | 東部排水路
昭和59年度 | 1984 | 大樋 |  | － |  | 1985-02-06 | 11:08 |  | 高槻市 | 10.5 | 12.2 | くもり | [7 empty] | 7.2 | 5.2 | 23 | 24 | 16 | 79000 | [6 empty] | <0.005 | N.D. |  | <0.05 | <0.02 | <0.02 | [73 empty] | 1985 | 2 | 神崎川 | 番田井路
昭和59年度 | 1984 | 丸橋小学校 |  | － |  | 1985-02-06 | 11:27 |  | 高槻市 | 9.5 | 9.8 | くもり | [7 empty] | 7.3 | 2.6 | 41 | 30 | 40 | [7 empty] | <0.005 | N.D. |  | <0.05 | <0.02 | <0.02 | [73 empty] | 1985 | 2 | 神崎川 | 津之江水路
昭和59年度 | 1984 | 富田団地 |  | － |  | 1985-02-06 | 11:15 |  | 高槻市 | 9.2 | 12 | くもり | [7 empty] | 7.4 | 2.1 | 69 | 38 | 67 | [7 empty] | <0.005 | N.D. |  | <0.05 | <0.02 | <0.02 | <0.0005 | [72 empty] | 1985 | 2 | 神崎川 | 津之江水路
昭和59年度 | 1984 | 玉川小学校 |  | － |  | 1985-02-06 | 11:05 |  | 高槻市 | 10 | 10 | くもり | [7 empty] | 7.1 | 2.1 | 49 | 24 | 26 | [7 empty] | <0.005 | N.D. |  | <0.05 | <0.02 | <0.02 | [73 empty] | 1985 | 2 | 神崎川 | 柳川
昭和59年度 | 1984 | 三箇牧水路 |  | － |  | 1985-02-06 | 10:45 |  | 高槻市 | 8.5 | 9 | くもり | [7 empty] | 7.5 | 8.2 | 23 | 18 | 17 | [7 empty] | <0.005 | N.D. |  | <0.05 | <0.02 | <0.02 | [73 empty] | 1985 | 2 | 神崎川 | 三箇牧水路
昭和59年度 | 1984 | 両国橋 |  | Ａ |  | 1985-03-05 | 11:35 |  | 高槻市 | 8.7 | 5.8 | くもり |  |  | 0.62 | 0.62 |  |  |  | 6.8 | 12 | 0.8 | 1 | 1 | 45 | [85 empty] | 1985 | 3 | 淀川 | 芥川
昭和59年度 | 1984 | 塚脇橋 | 基準点 | Ａ |  | 1985-03-05 | 10:55 |  | 高槻市 | 9.5 | 6 | くもり |  |  | 1.03 | 1.03 |  |  |  | 7.1 | 12 | 0.9 | 1.4 | 2 | 330 | [6 empty] | <0.005 | N.D. |  | <0.05 | <0.02 | <0.02 | <0.0005 | [72 empty] | 1985 | 3 | 淀川 | 芥川
昭和59年度 | 1984 | 山川 | 準基準点 | － |  | 1985-03-05 | 10:20 |  | 高槻市 | 11 | 8.2 | くもり |  |  | 0.28 | 0.28 |  |  |  | 7.3 | 9.5 | 51 | 17 | 11 | 49000 |  | 7.8 | 1 |  |  |  | <0.005 | N.D. | N.D. | <0.05 | <0.02 | <0.02 | <0.0005 |  | N.D. | [16 empty] | 0.2 |  |  | 4.7 | <0.005 | 0.011 | 0.016 | <0.08 | 0.09 | <0.03 | 3.5 | [43 empty] | 1985 | 3 | 淀川 | 山川
昭和59年度 | 1984 | 大蔵司橋 |  | Ｂ |  | 1985-03-05 | 13:45 |  | 高槻市 | 11.2 | 8 | くもり |  |  | 0.91 | 0.91 |  |  |  | 7.1 | 12 | 2.7 | 2.6 | 2 | [86 empty] | 1985 | 3 | 淀川 | 芥川
昭和59年度 | 1984 | 門前橋 |  | Ｂ |  | 1985-03-05 | 14:10 |  | 高槻市 | 10.8 | 8.3 | くもり |  |  | 1 | 1 |  |  |  | 7.1 | 12 | 3.1 | 3 | 5 | [86 empty] | 1985 | 3 | 淀川 | 芥川
昭和59年度 | 1984 | 津之江公園 |  | Ｂ |  | 1985-03-05 | 14:30 |  | 高槻市 | 11 | 8 | くもり |  |  | 1.4 | 1.4 |  |  |  | 7.2 | 12 | 10 | 4.6 | 5 | 13000 | [85 empty] | 1985 | 3 | 淀川 | 芥川
昭和59年度 | 1984 | 天堂橋 | 準基準点 | － |  | 1985-03-05 | 11:03 |  | 高槻市 | 11.5 | 12 | くもり |  |  | 0.49 | 0.49 |  |  |  | 7.3 | 10 | 28 | 7.9 | 9 | 3300 |  | 16 | 0.23 |  |  |  | <0.005 | N.D. | N.D. | <0.05 | <0.02 | <0.02 | <0.0005 |  | N.D. | [16 empty] | <0.1 |  |  | 0.6 | <0.005 | 0.055 | 0.1 | 0.22 | 0.17 | <0.03 | 0.3 | [43 empty] | 1985 | 3 | 淀川 | 女瀬川
昭和59年度 | 1984 | 鷺打橋 | 基準点 | Ｂ |  | 1985-03-05 | 10:15 |  | 高槻市 | 10 | 6.5 | くもり |  |  | 2.31 | 2.31 |  |  |  | 7.2 | 11 | 6.8 | 6 | 5 | 4900 |  | 3.4 | 0.13 |  |  |  | <0.005 | N.D. | N.D. | <0.05 | <0.02 | <0.02 | <0.0005 |  | N.D. | [16 empty] | <0.1 |  |  | N.D. | <0,005 | <0,005 | 0.011 | <0.08 | 0.07 | <0.03 | 0.14 | [43 empty] | 1985 | 3 | 淀川 | 芥川
昭和59年度 | 1984 | 磐手杜神社 | 基準点 | Ｂ |  | 1985-03-05 | 15:10 |  | 高槻市 | 12 | 9.8 | くもり |  |  | 0.08 | 0.08 |  |  |  | 7.4 | 10 | 15 | 6 | 4 | 130000 | [6 empty] | <0.005 | N.D. |  | <0.05 | <0.02 | <0.02 | <0.0005 | [72 empty] | 1985 | 3 | 淀川 | 檜尾川
昭和59年度 | 1984 | 玉川橋 | 準基準点 | － |  | 1985-03-05 | 10:37 |  | 高槻市 | 10.5 | 10.5 | くもり |  |  | 2.95 | 2.95 |  |  |  | 7.1 | 3.4 | 61 | 22 | 7 | 17000 |  | 14 | 1.5 |  |  |  | <0.005 | N.D. | N.D. | <0.05 | <0.02 | <0.02 | <0.0005 |  | N.D. | [16 empty] | 0.1 |  |  | 2.6 | <0.005 | 0.014 | 0.045 | 0.25 | 0.2 | <0.05 | 1.5 | [43 empty] | 1985 | 3 | 神崎川 | 番田井路
昭和60年度 | 1985 | 塚脇橋 | 基準点 | Ａ |  | 1985-04-16 | 10:48 |  | 高槻市 | 15 | 13 | くもり |  |  | 3.12 | 3.12 |  |  |  | 7.2 | 10 | 1.7 | 2.2 | 4 | 170 | [85 empty] | 1985 | 4 | 淀川 | 芥川
昭和60年度 | 1985 | 鷺打橋 | 基準点 | Ｂ |  | 1985-04-16 | 11:41 |  | 高槻市 | 17.2 | 15 | 晴 |  |  | 3.69 | 3.69 |  |  |  | 7.2 | 10 | 2.6 | 3.5 | 8 | 1700 | [6 empty] | <0.005 | N.D. |  | <0.05 | <0.02 | <0.02 | <0.0005 | [72 empty] | 1985 | 4 | 淀川 | 芥川
昭和60年度 | 1985 | 琴堂橋 |  | Ｂ |  | 1985-04-16 | 10:25 |  | 高槻市 | 18 | 13.2 | 晴 | [7 empty] | 7.3 | 10 | 1.5 | 4.9 | 77 | 18 | [6 empty] | <0.005 | N.D. |  | <0.05 | <0.02 | <0.02 | [73 empty] | 1985 | 4 | 淀川 | 檜尾川
昭和60年度 | 1985 | 成合中の町 |  | Ｂ |  | 1985-04-16 | 10:14 |  | 高槻市 | 18 | 14 | 晴 | [7 empty] | 7.3 | 9.4 | 7.8 | 6.1 | 10 | 79000 | [6 empty] | <0.005 | N.D. |  | <0.05 | <0.02 | <0.02 | [73 empty] | 1985 | 4 | 淀川 | 檜尾川
昭和60年度 | 1985 | 東檜尾川 |  | － |  | 1985-04-16 | 10:10 |  | 高槻市 | 18 | 13.2 | 晴 | [7 empty] | 7.5 | 10 | 1.6 | 2.5 | 5 | 240000 | [6 empty] | <0.005 | N.D. |  | <0.05 | <0.02 | <0.02 | [73 empty] | 1985 | 4 | 淀川 | 東檜尾川
昭和60年度 | 1985 | 磐手杜神社 | 基準点 | Ｂ |  | 1985-04-16 | 9:56 |  | 高槻市 | 16.5 | 14 | 晴 |  |  | 0.5 | 0.5 |  |  |  | 7.3 | 9.6 | 7.8 | 6.1 | 12 | 79000 | [85 empty] | 1985 | 4 | 淀川 | 檜尾川
昭和60年度 | 1985 | 富田団地 |  | － |  | 1985-04-16 | 11:25 |  | 高槻市 | 17.2 | 17.8 | くもり | [7 empty] | 7.2 | [17 empty] | <0.0005 | [72 empty] | 1985 | 4 | 神崎川 | 津之江水路
昭和60年度 | 1985 | 両国橋 |  | Ａ |  | 1985-05-08 | 14:30 |  | 高槻市 | 22 | 18 | 晴 |  |  | 0.32 | 0.32 |  |  |  | 7 | 9.3 | <0.5 | 2.3 | 1 | [86 empty] | 1985 | 5 | 淀川 | 芥川
昭和60年度 | 1985 | 磐手杜神社 | 基準点 | Ｂ |  | 1985-05-08 | 10:07 |  | 高槻市 | 19 | 19.8 | 晴 |  |  | 0.11 | 0.11 |  |  |  | 7.6 | 9.6 | 22 | 11 | 8 | 790000 | [6 empty] | <0.005 | N.D. |  | <0.05 | <0.02 | <0.02 | <0.0005 | [72 empty] | 1985 | 5 | 淀川 | 檜尾川
昭和60年度 | 1985 | 玉川橋 | 準基準点 | － |  | 1985-05-08 | 10:38 |  | 高槻市 | 24 | 19.7 | 晴 |  |  | 2.48 | 2.48 |  |  |  | 7 | 3.6 | 24 | 18 | 19 | 330000 | [6 empty] | <0.005 | N.D. |  | <0.05 | <0.02 | <0.02 | <0.0005 | [72 empty] | 1985 | 5 | 神崎川 | 番田井路
昭和60年度 | 1985 | 塚脇橋 | 基準点 | Ａ |  | 1985-05-09 | 9:27 |  | 高槻市 | 21.8 | 16 | 晴 |  |  | 0.4 | 0.4 |  |  |  | 7.3 | 10 | <0.5 | 2.5 | 1 | 330 | [6 empty] | <0.005 | N.D. |  | <0.05 | <0.02 | <0.02 | <0.0005 | [72 empty] | 1985 | 5 | 淀川 | 芥川
昭和60年度 | 1985 | 山川 | 準基準点 | － |  | 1985-05-09 | 9:41 |  | 高槻市 | 24 | 21 | 晴 |  |  | 0.12 | 0.12 |  |  |  | 7.4 | 7.7 | 46 | 34 | 25 | 790000 | [6 empty] | <0.005 | N.D. |  | <0.05 | <0.02 | <0.02 | <0.0005 | [72 empty] | 1985 | 5 | 淀川 | 山川
昭和60年度 | 1985 | 門前橋 |  | Ｂ |  | 1985-05-09 | 10:04 |  | 高槻市 | 23.5 | 19.4 | 晴 |  |  | 0.73 | 0.73 |  |  |  | 7.3 | 9.4 | 5.9 | 6.1 | 11 | 49000 | [85 empty] | 1985 | 5 | 淀川 | 芥川
昭和60年度 | 1985 | 天堂橋 | 準基準点 | － |  | 1985-05-09 | 10:17 |  | 高槻市 | 22.7 | 23 | 晴 |  |  | 0.14 | 0.14 |  |  |  | 7.7 | 9.8 | 5.8 | 8.1 | 14 | 23000 | [6 empty] | <0.005 | N.D. |  | <0.05 | <0.02 | <0.02 | <0.0005 | [72 empty] | 1985 | 5 | 淀川 | 女瀬川
昭和60年度 | 1985 | 鷺打橋 | 基準点 | Ｂ |  | 1985-05-09 | 10:39 |  | 高槻市 | 23.2 | 19.3 | 晴 |  |  | 1.1 | 1.1 |  |  |  | 7.3 | 9.3 | 4.1 | 5.3 | 10 | 4900 | [6 empty] | <0.005 | N.D. |  | <0.05 | <0.02 | <0.02 | <0.0005 | [72 empty] | 1985 | 5 | 淀川 | 芥川
昭和60年度 | 1985 | 塚脇橋 | 基準点 | Ａ |  | 1985-06-04 | 10:25 |  | 高槻市 | 28.2 | 19 | くもり |  |  | 0.3 | 0.3 |  |  |  | 7.3 | 11 | 1.2 | 2.1 | 1 | 3300 | [85 empty] | 1985 | 6 | 淀川 | 芥川
昭和60年度 | 1985 | 真如寺川 |  | － |  | 1985-06-04 |  |  | 高槻市 | [101 empty] | 1985 | 6 | 淀川 | 真如寺川
昭和60年度 | 1985 | 真上都市下水路 |  | － |  | 1985-06-04 | 10:47 |  | 高槻市 | 28.5 | 22.4 | くもり | [7 empty] | 7 | 6.4 | 18 | 18 | 13 | [86 empty] | 1985 | 6 | 淀川 | 真上都市下水路
昭和60年度 | 1985 | 新川 |  | － |  | 1985-06-04 | 11:02 |  | 高槻市 | 28.8 | 26.2 | 晴 | [7 empty] | 6.9 | 6.1 | 4.2 | 9.9 | 7 | [86 empty] | 1985 | 6 | 淀川 | 新川
昭和60年度 | 1985 | 氷室団地 |  | － |  | 1985-06-04 | 13:20 |  | 高槻市 | 28.7 | 27 | 晴 | [7 empty] | 8.3 | 11 | 7.1 | 13 | 5 | [86 empty] | 1985 | 6 | 淀川 | 女瀬川
昭和60年度 | 1985 | 鷺打橋 | 基準点 | Ｂ |  | 1985-06-04 | 11:11 |  | 高槻市 | 29 | 22.8 | 晴 |  |  | 0.72 | 0.72 |  |  |  | 7.1 | 8.7 | 2.4 | 5 | 12 | 7900 | [6 empty] | <0.005 | N.D. |  | <0.05 | <0.02 | <0.02 | <0.0005 | [72 empty] | 1985 | 6 | 淀川 | 芥川
昭和60年度 | 1985 | 磐手杜神社 | 基準点 | Ｂ |  | 1985-06-04 | 10:02 |  | 高槻市 | 26.4 | 21 | くもり | [7 empty] | 8.8 | 14 | 3.1 | 6.4 | 2 | 23000 | [85 empty] | 1985 | 6 | 淀川 | 檜尾川
昭和60年度 | 1985 | 富田団地 |  | － |  | 1985-06-04 | 13:47 |  | 高槻市 | 30.8 | 27 | 晴 | [7 empty] | 7.1 | [17 empty] | <0.0005 | [72 empty] | 1985 | 6 | 神崎川 | 津之江水路
昭和60年度 | 1985 | 両国橋 |  | Ａ |  | 1985-07-08 | 11:15 |  | 高槻市 | 29.5 | 18.5 | 晴 |  |  | 1.26 | 1.26 |  |  |  | 7 | 8 | 1.1 | 2 | 5 | [86 empty] | 1985 | 7 | 淀川 | 芥川
昭和60年度 | 1985 | 塚脇橋 | 基準点 | Ａ |  | 1985-07-09 | 10:15 |  | 高槻市 | 32 | 20.7 | くもり |  |  | 4.44 | 4.44 |  |  |  | 7 | 8.8 | 1.2 | 2.5 | 7 | 4900 |  | 0.84 | 0.07 |  |  |  | <0.005 | N.D. | N.D. | <0.05 | <0.02 | <0.02 | <0.0005 |  | N.D. | [16 empty] | 0.1 |  |  |  | <0.005 | <0.005 | 0.006 | <0.08 | 0.01 | <0.03 | <0.01 | [43 empty] | 1985 | 7 | 淀川 | 芥川
昭和60年度 | 1985 | 山川 | 準基準点 | － |  | 1985-07-09 | 10:40 |  | 高槻市 | 32 | 26.5 | くもり |  |  | 0.08 | 0.08 |  |  |  | 7.3 | 8.1 | 14 | 14 | 22 | 330000 | [6 empty] | <0.005 | N.D. |  | <0.05 | <0.02 | <0.02 | <0.0005 | [72 empty] | 1985 | 7 | 淀川 | 山川
昭和60年度 | 1985 | 門前橋 |  | Ｂ |  | 1985-07-09 | 11:09 |  | 高槻市 | 31.2 | 22 | 晴 |  |  | 4.53 | 4.53 |  |  |  | 7 | 8.6 | 2.3 | 3.5 | 8 | 70000 | [85 empty] | 1985 | 7 | 淀川 | 芥川
昭和60年度 | 1985 | 天堂橋 | 準基準点 | － |  | 1985-07-09 | 14:15 |  | 高槻市 | 33.8 | 29 | 晴 |  |  | 0.41 | 0.41 |  |  |  | 7 | 6.5 | 6.9 | 10 | 10 | 33000 | [6 empty] | <0.005 | N.D. |  | <0.05 | <0.02 | <0.02 | <0.0005 | [72 empty] | 1985 | 7 | 淀川 | 女瀬川
昭和60年度 | 1985 | 鷺打橋 | 基準点 | Ｂ |  | 1985-07-09 | 11:40 |  | 高槻市 | 32.5 | 24.5 | くもり |  |  | 4.68 | 4.68 |  |  |  | 7.2 | 8.3 | 2.2 | 3.9 | 15 | 49000 |  | 2.1 | 0.15 |  |  |  | <0.005 | N.D. | N.D. | <0.05 | <0.02 | <0.02 | <0.0005 |  | N.D. | [16 empty] | 0.1 |  |  | 0.6 | <0.005 | <0.005 | 0.015 | 0.19 | 0.02 | <0.03 | 0.03 | [43 empty] | 1985 | 7 | 淀川 | 芥川
昭和60年度 | 1985 | 磐手杜神社 | 基準点 | Ｂ |  | 1985-07-09 | 13:20 |  | 高槻市 | 33 | 22.3 | くもり |  |  | 1.5 | 1.5 |  |  |  | 7.1 | 8.1 | 2 | 3.5 | 11 | 330000 |  | 1.2 | 0.11 |  |  |  | <0.005 | N.D. | N.D. | <0.05 | <0.02 | <0.02 | <0.0005 |  | N.D. | [16 empty] | 0.1 |  |  | 0.6 | <0.005 | <0.005 | <0.001 | 0.12 | 0.03 | <0.03 | 0.03 | [43 empty] | 1985 | 7 | 淀川 | 檜尾川
昭和60年度 | 1985 | 玉川橋 | 準基準点 | － |  | 1985-07-09 | 13:50 |  | 高槻市 | 33.5 | 28 | くもり |  |  | 4.5 | 4.5 |  |  |  | 7.1 | 3.2 | 9.6 | 14 | 21 | 1300000 | [6 empty] | <0.005 | N.D. |  | <0.05 | <0.02 | <0.02 | <0.0005 | [72 empty] | 1985 | 7 | 神崎川 | 番田井路
昭和60年度 | 1985 | 塚脇橋 | 基準点 | Ａ |  | 1985-08-06 | 10:25 |  | 高槻市 | 31.5 | 26.5 | くもり |  |  | 0.24 | 0.24 |  |  |  | 7.7 | 8.7 | 1.1 | 1.9 | 1 | 1300 | [85 empty] | 1985 | 8 | 淀川 | 芥川
昭和60年度 | 1985 | 鷺打橋 | 基準点 | Ｂ |  | 1985-08-06 | 11:10 |  | 高槻市 | 30.5 | 29 | くもり |  |  | 0.26 | 0.26 |  |  |  | 8 | 8.6 | 4.5 | 7.6 | 13 | 28000 | [6 empty] | <0.005 | N.D. |  | <0.05 | <0.02 | <0.02 | <0.0005 | [72 empty] | 1985 | 8 | 淀川 | 芥川
昭和60年度 | 1985 | 磐手杜神社 | 基準点 | Ｂ |  | 1985-08-06 | 9:55 |  | 高槻市 | 30 | 28 | くもり |  |  | 0.05 | 0.05 |  |  |  | 7.9 | 8.8 | 3 | 6.4 | 2 | 14000 | [85 empty] | 1985 | 8 | 淀川 | 檜尾川
昭和60年度 | 1985 | 北大冠水路 |  | － |  | 1985-08-06 | 11:28 |  | 高槻市 | 33 | 29.4 | くもり | [7 empty] | 6.9 | 1.7 | 12 | 11 | 13 | 3300000 | [6 empty] | <0.005 | N.D. |  | <0.05 | <0.02 | <0.02 | [73 empty] | 1985 | 8 | 神崎川 | 北大冠水路
昭和60年度 | 1985 | ずし保育園 |  | － |  | 1985-08-06 | 11:24 |  | 高槻市 | 32 | 28.8 | くもり | [7 empty] | 7.1 | 3.5 | 11 | 11 | 11 | [86 empty] | 1985 | 8 | 神崎川 | 東部排水路
昭和60年度 | 1985 | 大樋 |  | － |  | 1985-08-06 | 10:55 |  | 高槻市 | 30 | 28 | くもり | [7 empty] | 7.1 | 4.4 | 13 | 14 | 16 | 1300000 | [6 empty] | <0.005 | N.D. |  | <0.05 | <0.02 | <0.02 | [73 empty] | 1985 | 8 | 神崎川 | 番田井路
昭和60年度 | 1985 | 丸橋小学校 |  | － |  | 1985-08-06 | 14:03 |  | 高槻市 | 32.8 | 29 | 晴 | [7 empty] | 6.9 | 4.3 | 14 | 13 | 9 | [86 empty] | 1985 | 8 | 神崎川 | 津之江水路
昭和60年度 | 1985 | 富田団地 |  | － |  | 1985-08-06 | 13:50 |  | 高槻市 | 34 | 30.3 | 晴 | [7 empty] | 7.2 | 4.5 | 22 | 21 | 24 | [13 empty] | <0.0005 | [72 empty] | 1985 | 8 | 神崎川 | 津之江水路
昭和60年度 | 1985 | 玉川小学校 |  | － |  | 1985-08-06 | 13:43 |  | 高槻市 | 34.8 | 30 | 晴 | [7 empty] | 7.1 | 4.7 | 20 | 17 | 28 | [86 empty] | 1985 | 8 | 神崎川 | 柳川
昭和60年度 | 1985 | 三箇牧水路 |  | － |  | 1985-08-06 | 13:20 |  | 高槻市 | 33 | 29.3 | 晴 | [7 empty] | 7 | 4.8 | 3.3 | 7 | 20 | [86 empty] | 1985 | 8 | 神崎川 | 三箇牧水路
昭和60年度 | 1985 | 両国橋 |  | Ａ |  | 1985-09-03 | 10:00 |  | 高槻市 | 30.8 | 24 | 晴 |  |  | 0.07 | 0.07 |  |  |  | 7.3 | 8.5 | 1.1 | 1.9 | <1 | 3300 | [6 empty] | <0.005 | N.D. |  | <0.05 | <0.02 | <0.02 | [73 empty] | 1985 | 9 | 淀川 | 芥川
昭和60年度 | 1985 | 塚脇橋 | 基準点 | Ａ |  | 1985-09-03 | 10:35 |  | 高槻市 | 34 | 29 | 晴 |  |  | 0.11 | 0.11 |  |  |  | 7.7 | 8.9 | 1.4 | 2.1 | 1 | 4600 | [6 empty] | <0.005 | N.D. |  | <0.05 | <0.02 | <0.02 | <0.0005 | [72 empty] | 1985 | 9 | 淀川 | 芥川
昭和60年度 | 1985 | 山川 | 準基準点 | － |  | 1985-09-03 | 10:50 |  | 高槻市 | 33.8 | 32.5 | 晴 |  |  | 0.24 | 0.24 |  |  |  | 7.9 | 8.2 | 15 | 16 | 8 | [7 empty] | <0.005 | N.D. |  | <0.05 | <0.02 | <0.02 | <0.0005 | [72 empty] | 1985 | 9 | 淀川 | 山川
昭和60年度 | 1985 | 大蔵司橋 |  | Ｂ |  | 1985-09-03 | 11:05 |  | 高槻市 | 35.1 | 30.4 | 晴 | [7 empty] | 7.5 | 11 | 13 | 11 | 10 | 1700000 | [6 empty] | <0.005 | N.D. |  | <0.05 | <0.02 | <0.02 | [73 empty] | 1985 | 9 | 淀川 | 芥川
昭和60年度 | 1985 | 門前橋 |  | Ｂ |  | 1985-09-03 | 11:16 |  | 高槻市 | 33.8 | 29 | 晴 |  |  | 0.21 | 0.21 |  |  |  | 7.5 | 10 | 11 | 8.3 | 17 | 49000 | [6 empty] | <0.005 | N.D. |  | <0.05 | <0.02 | <0.02 | [73 empty] | 1985 | 9 | 淀川 | 芥川
昭和60年度 | 1985 | 津之江公園 |  | Ｂ |  | 1985-09-03 | 11:35 |  | 高槻市 | 34.5 | 31 | 晴 | [7 empty] | 7.9 | 11 | 7.9 | 8.4 | 10 | 7900 | [6 empty] | <0.005 | N.D. |  | <0.05 | <0.02 | <0.02 | [73 empty] | 1985 | 9 | 淀川 | 芥川
昭和60年度 | 1985 | 天堂橋 | 準基準点 | － |  | 1985-09-03 | 14:50 |  | 高槻市 | 38.5 | 31.5 | 晴 |  |  | 0.24 | 0.24 |  |  |  | 7.2 | 6.6 | 17 | 9 | 21 | [7 empty] | <0.005 | N.D. |  | 0.05 | <0.02 | <0.02 | <0.0005 | [72 empty] | 1985 | 9 | 淀川 | 女瀬川
昭和60年度 | 1985 | 鷺打橋 | 基準点 | Ｂ |  | 1985-09-03 | 13:55 |  | 高槻市 | 37.5 | 32.8 | 晴 |  |  | 0.4 | 0.4 |  |  |  | 7.7 | 7.4 | 4.2 | 6.7 | 16 | 23000 | [6 empty] | <0.005 | N.D. |  | <0.05 | <0.02 | <0.02 | <0.0005 | [72 empty] | 1985 | 9 | 淀川 | 芥川
昭和60年度 | 1985 | 磐手杜神社 | 基準点 | Ｂ |  | 1985-09-03 |  |  | 高槻市 | [101 empty] | 1985 | 9 | 淀川 | 檜尾川
昭和60年度 | 1985 | 玉川橋 | 準基準点 | － |  | 1985-09-03 | 14:23 |  | 高槻市 | 38.6 | 31.5 | 晴 |  |  | 3.15 | 3.15 |  |  |  | 7.1 | 4 | 19 | 15 | 16 | [7 empty] | <0.005 | N.D. |  | <0.05 | <0.02 | <0.02 | <0.0005 | [72 empty] | 1985 | 9 | 神崎川 | 番田井路
昭和60年度 | 1985 | 塚脇橋 | 基準点 | Ａ |  | 1985-10-08 | 9:55 |  | 高槻市 | 22 | 17.6 | 快晴 |  |  | 0.42 | 0.42 |  |  |  | 7.3 | 8.6 | 0.9 | 1.1 | 3 | 2300 | [85 empty] | 1985 | 10 | 淀川 | 芥川
昭和60年度 | 1985 | 鷺打橋 | 基準点 | Ｂ |  | 1985-10-08 | 11:15 |  | 高槻市 | 27 | 20.5 | 快晴 |  |  | 0.98 | 0.98 |  |  |  | 7.1 | 8.2 | 2.5 | 4 | 7 | 23000 | [6 empty] | <0.005 | N.D. |  | <0.05 | <0.02 | <0.02 | <0.0005 | [72 empty] | 1985 | 10 | 淀川 | 芥川
昭和60年度 | 1985 | 琴堂橋 |  | Ｂ |  | 1985-10-08 | 10:30 |  | 高槻市 | 23 | 18.5 | 快晴 | [7 empty] | 7.2 | 8.7 | 0.6 | 1.2 | 11 | 1300 | [85 empty] | 1985 | 10 | 淀川 | 檜尾川
昭和60年度 | 1985 | 成合中の町 |  | Ｂ |  | 1985-10-08 | 10:45 |  | 高槻市 | 23 | 20.5 | 快晴 | [7 empty] | 7.1 | 6.8 | 11 | 6.6 | 8 | 1300000 | [85 empty] | 1985 | 10 | 淀川 | 檜尾川
昭和60年度 | 1985 | 東檜尾川 |  | － |  | 1985-10-08 | 10:43 |  | 高槻市 | 23 | 19.5 | 快晴 | [7 empty] | 7.5 | 10 | 0.8 | 1.9 | 3 | 170000 | [85 empty] | 1985 | 10 | 淀川 | 東檜尾川
昭和60年度 | 1985 | 磐手杜神社 | 基準点 | Ｂ |  | 1985-10-08 | 10:53 |  | 高槻市 | 23.5 | 22 | 快晴 | [7 empty] | 7.4 | 9 | 9.9 | 7.9 | 5 | 330000 | [85 empty] | 1985 | 10 | 淀川 | 檜尾川
昭和60年度 | 1985 | 富田団地 |  | － |  | 1985-10-08 | 11:32 |  | 高槻市 | 26 | 22 | 快晴 | [7 empty] | 7 | [17 empty] | <0.0005 | [72 empty] | 1985 | 10 | 神崎川 | 津之江水路
昭和60年度 | 1985 | 両国橋 |  | Ａ |  | 1985-11-05 | 9:58 |  | 高槻市 | 18 | 12 | 小雨 |  |  | 0.18 | 0.18 |  |  |  | 7.2 | 9.3 | 1.1 | 1.3 | <1 | [86 empty] | 1985 | 11 | 淀川 | 芥川
昭和60年度 | 1985 | 塚脇橋 | 基準点 | Ａ |  | 1985-11-11 | 10:05 |  | 高槻市 | 14.5 | 12 | 快晴 |  |  | 0.08 | 0.08 |  |  |  | 7.3 | 10 | 0.7 | 1.6 | 1 | 7900 | [6 empty] | <0.005 | N.D. |  | <0.05 | <0.02 | <0.02 | <0.0005 | [72 empty] | 1985 | 11 | 淀川 | 芥川
昭和60年度 | 1985 | 山川 | 準基準点 | － |  | 1985-11-11 | 10:15 |  | 高槻市 | 15 | 15.5 | 快晴 |  |  | 0.09 | 0.09 |  |  |  | 7.3 | 9 | 19 | 17 | 9 | 790000 | [6 empty] | <0.005 | N.D. |  | <0.05 | <0.02 | <0.02 | <0.0005 | [72 empty] | 1985 | 11 | 淀川 | 山川
昭和60年度 | 1985 | 門前橋 |  | Ｂ |  | 1985-11-11 | 10:45 |  | 高槻市 | 16 | 13.8 | 快晴 |  |  | 0.28 | 0.28 |  |  |  | 7.2 | 10 | 4.4 | 4.7 | 2 | 140000 | [85 empty] | 1985 | 11 | 淀川 | 芥川
昭和60年度 | 1985 | 天堂橋 | 準基準点 | － |  | 1985-11-11 | 11:03 |  | 高槻市 | 16.5 | 17.2 | 快晴 |  |  | 0.21 | 0.21 |  |  |  | 7.1 | 8.8 | 15 | 8.4 | 22 | 220000 | [6 empty] | 0.012 | N.D. |  | 0.05 | <0.02 | <0.02 | <0.0005 | [23 empty] | 0.033 | 0.15 | [47 empty] | 1985 | 11 | 淀川 | 女瀬川
昭和60年度 | 1985 | 鷺打橋 | 基準点 | Ｂ |  | 1985-11-11 | 11:24 |  | 高槻市 | 17 | 14.8 | 快晴 |  |  | 0.87 | 0.87 |  |  |  | 7.1 | 9.4 | 4.3 | 5.5 | 7 | 22000 | [6 empty] | <0.005 | N.D. |  | <0.05 | <0.02 | <0.02 | <0.0005 | [72 empty] | 1985 | 11 | 淀川 | 芥川
昭和60年度 | 1985 | 磐手杜神社 | 基準点 | Ｂ |  | 1985-11-11 | 13:30 |  | 高槻市 | 18.9 | 16.8 | 晴 |  |  | 0.01 | 0.01 |  |  |  | 7.4 | 9.9 | 10 | 9 | 2 | 330000 | [6 empty] | <0.005 | N.D. |  | <0.05 | <0.02 | <0.02 | <0.0005 | [72 empty] | 1985 | 11 | 淀川 | 檜尾川
昭和60年度 | 1985 | 玉川橋 | 準基準点 | － |  | 1985-11-11 | 14:08 |  | 高槻市 | 18.2 | 17.2 | 晴 |  |  | 2.04 | 2.04 |  |  |  | 7 | 2.2 | 18 | 17 | 13 | 3500000 | [6 empty] | <0.005 | N.D. |  | <0.05 | <0.02 | <0.02 | <0.0005 | [72 empty] | 1985 | 11 | 神崎川 | 番田井路
昭和60年度 | 1985 | 塚脇橋 | 基準点 | Ａ |  | 1985-12-10 | 10:27 |  | 高槻市 | 7 | 5.8 | 晴 |  |  | 0.29 | 0.29 |  |  |  | 7.3 | 14 | 0.7 | 1.8 | <1 | 4900 | [85 empty] | 1985 | 12 | 淀川 | 芥川
昭和60年度 | 1985 | 真如寺川 |  | － |  | 1985-12-10 | 10:45 |  | 高槻市 | 6.8 | 8 | 晴 | [7 empty] | 7.4 | 14 | 15 | 12 | 3 | [7 empty] | <0.005 | N.D. |  | <0.05 | <0.02 | <0.02 | [73 empty] | 1985 | 12 | 淀川 | 真如寺川
昭和60年度 | 1985 | 真上都市下水路 |  | － |  | 1985-12-10 | 10:55 |  | 高槻市 | 7 | 11.8 | 晴 | [7 empty] | 6.9 | 8.2 | 33 | 17 | 15 | [7 empty] | <0.005 | N.D. |  | <0.05 | <0.02 | <0.02 | [73 empty] | 1985 | 12 | 淀川 | 真上都市下水路
昭和60年度 | 1985 | 新川 |  | － |  | 1985-12-10 | 12:12 |  | 高槻市 | 6.2 | 14 | くもり | [7 empty] | 7 | 10 | 2.9 | 5.8 | 3 | [7 empty] | <0.005 | N.D. |  | <0.05 | <0.02 | <0.02 | [73 empty] | 1985 | 12 | 淀川 | 新川
昭和60年度 | 1985 | 氷室団地 |  | － |  | 1985-12-10 | 11:10 |  | 高槻市 | 8 | 9 | 晴 | [7 empty] | 7.1 | 8.4 | 24 | 13 | 7 | [7 empty] | <0.005 | N.D. |  | <0.05 | <0.02 | <0.02 | [73 empty] | 1985 | 12 | 淀川 | 女瀬川
昭和60年度 | 1985 | 鷺打橋 | 基準点 | Ｂ |  | 1985-12-10 | 11:59 |  | 高槻市 | 8 | 7 | くもり |  |  | 0.86 | 0.86 |  |  |  | 7.1 | 12 | 3.2 | 4.8 | 4 | 9500 | [6 empty] | <0.005 | N.D. |  | <0.05 | <0.02 | <0.02 | <0.0005 | [72 empty] | 1985 | 12 | 淀川 | 芥川
昭和60年度 | 1985 | 磐手杜神社 | 基準点 | Ｂ |  | 1985-12-10 | 10:07 |  | 高槻市 | 7 | 7 | 晴 |  |  | 0.14 | 0.14 |  |  |  | 7.2 | 12 | 10 | 7.7 | 3 | 110000 | [85 empty] | 1985 | 12 | 淀川 | 檜尾川
昭和60年度 | 1985 | 富田団地 |  | － |  | 1985-12-10 | 11:45 |  | 高槻市 | 9.3 | 10.5 | 晴 | [7 empty] | 7.1 | [17 empty] | <0.0005 | [72 empty] | 1985 | 12 | 神崎川 | 津之江水路
昭和60年度 | 1985 | 塚脇橋 | 基準点 | Ａ |  | 1986-01-07 | 10:15 |  | 高槻市 | 4.2 | 2.2 | 晴 |  |  | 0.31 | 0.31 |  |  |  | 7.3 | 12 | 1.3 | 1.2 | 1 | 13000 | [6 empty] | <0.005 | N.D. |  | <0.05 | <0.02 | <0.02 | <0.0005 | [72 empty] | 1986 | 1 | 淀川 | 芥川
昭和60年度 | 1985 | 山川 | 準基準点 | － |  | 1986-01-07 | 10:33 |  | 高槻市 | 5.2 | 6.4 | 晴 |  |  | 0.13 | 0.13 |  |  |  | 7.5 | 9.8 | 100 | 43 | 73 | 1300000 |  | 17 | 2.1 |  |  |  | <0.005 | N.D. | N.D. | <0.05 | <0.02 | <0.02 | <0.0005 |  | N.D. | [16 empty] | 2.8 |  |  | 16 | <0.005 | 0.015 | 0.032 | 0.14 | 0.13 | <0.03 | 5.2 | [43 empty] | 1986 | 1 | 淀川 | 山川
昭和60年度 | 1985 | 門前橋 |  | Ｂ |  | 1986-01-07 | 10:56 |  | 高槻市 | 6 | 4.1 | 晴 |  |  | 0.51 | 0.51 |  |  |  | 7.1 | 12 | 9.4 | 6.1 | 8 | 130000 | [6 empty] | <0.005 | N.D. |  | <0.05 | <0.02 | <0.02 | [73 empty] | 1986 | 1 | 淀川 | 芥川
昭和60年度 | 1985 | 天堂橋 | 準基準点 | － |  | 1986-01-07 | 13:05 |  | 高槻市 | 8.1 | 11 | 晴 |  |  | 0.21 | 0.21 |  |  |  | 7.2 | 9.9 | 15 | 8.4 | 6 | 17000 |  | 15 | 0.43 |  |  |  | <0.005 | N.D. |  | <0.05 | <0.02 | <0.02 | <0.0005 |  | N.D. | [16 empty] | 8.3 |  |  | 1 | <0.005 | 0.009 | 0.13 | 0.26 | 0.16 | <0.03 | 0.13 | [43 empty] | 1986 | 1 | 淀川 | 女瀬川
昭和60年度 | 1985 | 鷺打橋 | 基準点 | Ｂ |  | 1986-01-07 | 11:20 |  | 高槻市 | 7.2 | 4.3 | 晴 |  |  | 0.95 | 0.95 |  |  |  | 7.2 | 12 | 11 | 7.1 | 9 | 33000 |  | 5.9 | 0.51 |  |  |  | <0.005 | N.D. | N.D. | <0.05 | <0.02 | <0.02 | <0.0005 |  | N.D. | [16 empty] | 1.5 |  |  | 2.1 | <0.005 | 0.005 | 0.021 | <0.08 | 0.1 | <0.03 | 0.11 | [43 empty] | 1986 | 1 | 淀川 | 芥川
昭和60年度 | 1985 | 磐手杜神社 | 基準点 | Ｂ |  | 1986-01-07 | 9:50 |  | 高槻市 | 3.2 | 3.4 | くもり | [7 empty] | 7.3 | 11 | 13 | 5.5 | 4 | 110000 | [6 empty] | <0.005 | N.D. |  | <0.05 | <0.02 | <0.02 | <0.0005 | [72 empty] | 1986 | 1 | 淀川 | 檜尾川
昭和60年度 | 1985 | 玉川橋 | 準基準点 | － |  | 1986-01-07 | 13:30 |  | 高槻市 | 7.5 | 8.5 | 晴 |  |  | 2.26 | 2.26 |  |  |  | 7.3 | 6.3 | 51 | 21 | 17 | 130000 |  | 15 | 1.4 |  |  |  | <0.005 | N.D. | N.D. | <0.05 | <0.02 | <0.02 | <0.0005 |  | N.D. | [16 empty] | 1.9 |  |  | 4.8 | <0.005 | 0.008 | 0.043 | 0.23 | 0.2 | <0.03 | 1.6 | [43 empty] | 1986 | 1 | 神崎川 | 番田井路
昭和60年度 | 1985 | 両国橋 |  | Ａ |  | 1986-01-09 | 13:45 |  | 高槻市 | 0.5 | 1.5 | 晴 |  |  | 0.24 | 0.24 |  |  |  | 7 | 13 | 1.1 | 1.3 | <1 | [86 empty] | 1986 | 1 | 淀川 | 芥川
昭和60年度 | 1985 | 塚脇橋 | 基準点 | Ａ |  | 1986-02-04 | 10:09 |  | 高槻市 | 3.8 | 3.2 | 快晴 |  |  | 0.17 | 0.17 |  |  |  | 7.5 | 14 | 1.6 | 2.5 | <1 | 33000 | [85 empty] | 1986 | 2 | 淀川 | 芥川
昭和60年度 | 1985 | 鷺打橋 | 基準点 | Ｂ |  | 1986-02-04 | 11:08 |  | 高槻市 | 10 | 6.5 | 快晴 |  |  | 0.57 | 0.57 |  |  |  | 7.1 | 11 | 5.8 | 7.7 | 7 | 7900 | [6 empty] | <0.005 | N.D. |  | <0.05 | <0.02 | <0.02 | <0.0005 | [72 empty] | 1986 | 2 | 淀川 | 芥川
昭和60年度 | 1985 | 磐手杜神社 | 基準点 | Ｂ |  | 1986-02-04 | 10:34 |  | 高槻市 | 6 | 5.6 | 快晴 |  |  | 0.03 | 0.03 |  |  |  | 7.3 | 10 | 18 | 13 | 7 | 49000 | [85 empty] | 1986 | 2 | 淀川 | 檜尾川
昭和60年度 | 1985 | 北大冠水路 |  | － |  | 1986-02-04 | 13:13 |  | 高槻市 | 10.2 | 7.2 | 晴 | [7 empty] | 7.3 | 9.4 | 26 | 19 | 18 | 4900000 | [6 empty] | <0.005 | N.D. |  | <0.05 | <0.02 | <0.02 | [73 empty] | 1986 | 2 | 神崎川 | 北大冠水路
昭和60年度 | 1985 | ずし保育園 |  | － |  | 1986-02-04 | 13:08 |  | 高槻市 | 8 | 10.8 | 晴 | [7 empty] | 7.1 | 6.6 | 52 | 53 | 64 | [7 empty] | <0.005 | N.D. |  | <0.05 | <0.02 | <0.02 | [73 empty] | 1986 | 2 | 神崎川 | 東部排水路
昭和60年度 | 1985 | 大樋 |  | － |  | 1986-02-04 | 13:27 |  | 高槻市 | 10 | 10.2 | 晴 | [7 empty] | 7.1 | 7.1 | 23 | 25 | 15 | 1700000 | [6 empty] | <0.005 | N.D. |  | <0.05 | <0.02 | <0.02 | [73 empty] | 1986 | 2 | 神崎川 | 番田井路
昭和60年度 | 1985 | 丸橋小学校 |  | － |  | 1986-02-04 |  |  | 高槻市 | [101 empty] | 1986 | 2 | 神崎川 | 津之江水路
昭和60年度 | 1985 | 富田団地 |  | － |  | 1986-02-04 | 14:11 |  | 高槻市 | 9.5 | 10.2 | くもり | [7 empty] | 7 | 3.4 | 39 | 24 | 15 | [7 empty] | <0.005 | N.D. |  | <0.05 | <0.02 | <0.02 | <0.0005 | [72 empty] | 1986 | 2 | 神崎川 | 津之江水路
昭和60年度 | 1985 | 玉川小学校 |  | － |  | 1986-02-04 | 14:04 |  | 高槻市 | 10.8 | 9.2 | くもり | [7 empty] | 7 | 4.8 | 41 | 31 | 15 | [7 empty] | <0.005 | N.D. |  | <0.05 | <0.02 | <0.02 | [73 empty] | 1986 | 2 | 神崎川 | 柳川
昭和60年度 | 1985 | 三箇牧水路 |  | － |  | 1986-02-04 | 13:44 |  | 高槻市 | 7.4 | 4.8 | 晴 | [7 empty] | 7.3 | 9.1 | 29 | 31 | 15 | [7 empty] | <0.005 | N.D. |  | <0.05 | <0.02 | <0.02 | [73 empty] | 1986 | 2 | 神崎川 | 三箇牧水路
昭和60年度 | 1985 | 両国橋 |  | Ａ |  | 1986-03-03 | 14:30 |  | 高槻市 | 7 | 2 | 晴 |  |  | 0.1 | 0.1 |  |  |  | 7 | 11 | 1.1 | 1.9 | <1 | 330 | [85 empty] | 1986 | 3 | 淀川 | 芥川
昭和60年度 | 1985 | 塚脇橋 | 基準点 | Ａ |  | 1986-03-04 | 10:23 |  | 高槻市 | 7.6 | 3 | 晴 |  |  | 0.22 | 0.22 |  |  |  | 8.4 | 13 | 1.6 | 2.1 | <1 | 790 | [6 empty] | <0.005 | N.D. |  | <0.05 | <0.02 | <0.02 | <0.0005 | [72 empty] | 1986 | 3 | 淀川 | 芥川
昭和60年度 | 1985 | 山川 | 準基準点 | － |  | 1986-03-04 | 10:42 |  | 高槻市 | 6.2 | 7.3 | 晴 |  |  | 0.09 | 0.09 |  |  |  | 7.5 | 7.7 | 97 | 39 | 49 | [7 empty] | <0.005 | N.D. |  | <0.05 | <0.02 | <0.02 | <0.0005 | [72 empty] | 1986 | 3 | 淀川 | 山川
昭和60年度 | 1985 | 大蔵司橋 |  | Ｂ |  | 1986-03-04 |  |  | 高槻市 | [101 empty] | 1986 | 3 | 淀川 | 芥川
昭和60年度 | 1985 | 門前橋 |  | Ｂ |  | 1986-03-04 | 11:10 |  | 高槻市 | 7.2 | 5.3 | 晴 |  |  | 0.47 | 0.47 |  |  |  | 7.5 | 11 | 21 | 9 | 18 | 40000 | [85 empty] | 1986 | 3 | 淀川 | 芥川
昭和60年度 | 1985 | 津之江公園 |  | Ｂ |  | 1986-03-04 | 11:28 |  | 高槻市 | 8.5 | 5 | 晴 | [7 empty] | 7.4 | 11 | 22 | 8.7 | 8 | 4600 | [85 empty] | 1986 | 3 | 淀川 | 芥川
昭和60年度 | 1985 | 天堂橋 | 準基準点 | － |  | 1986-03-04 | 11:45 |  | 高槻市 | 8.5 | 13 | 晴 |  |  | 0.17 | 0.17 |  |  |  | 7.6 | 12 | 26 | 8.3 | 11 | [7 empty] | <0.005 | N.D. |  | <0.05 | <0.02 | <0.02 | <0.0005 | [72 empty] | 1986 | 3 | 淀川 | 女瀬川
昭和60年度 | 1985 | 鷺打橋 | 基準点 | Ｂ |  | 1986-03-04 | 13:53 |  | 高槻市 | 10 | 9 | 晴 |  |  | 0.51 | 0.51 |  |  |  | 7.4 | 10 | 15 | 7.6 | 9 | 4900 | [6 empty] | <0.005 | N.D. |  | <0.05 | <0.02 | <0.02 | <0.0005 | [72 empty] | 1986 | 3 | 淀川 | 芥川
昭和60年度 | 1985 | 磐手杜神社 | 基準点 | Ｂ |  | 1986-03-04 | 10:02 |  | 高槻市 | 6.8 | 4.1 | 晴 | [7 empty] | 7.6 | 12 |  | 11 | 17 | 170000 | [6 empty] | <0.005 | N.D. |  | <0.05 | <0.02 | <0.02 | <0.0005 | [72 empty] | 1986 | 3 | 淀川 | 檜尾川
昭和60年度 | 1985 | 玉川橋 | 準基準点 | － |  | 1986-03-04 | 13:30 |  | 高槻市 | 10.5 | 10.8 | 晴 |  |  | 2.31 | 2.31 |  |  |  | 7.1 | 5 | 68 | 25 | 27 | [7 empty] | <0.005 | N.D. |  | <0.05 | <0.02 | <0.02 | <0.0005 | [72 empty] | 1986 | 3 | 神崎川 | 番田井路
昭和61年度 | 1986 | 塚脇橋 | 基準点 | Ａ |  | 1986-04-22 | 10:35 |  | 高槻市 | 20.2 | 14 | くもり |  |  | 0.46 | 0.46 |  |  |  | 7.3 | 10 | 0.6 | 1.7 | 2 | 4600 | [6 empty] | <0.005 | N.D. |  | <0.05 | <0.02 | <0.02 | <0.0005 | [72 empty] | 1986 | 4 | 淀川 | 芥川
昭和61年度 | 1986 | 真如寺川 |  | － |  | 1986-04-22 | 10:53 |  | 高槻市 | 20 | 17 | くもり | [7 empty] | 8.7 | 10 | 16 | 17 | 5 | [86 empty] | 1986 | 4 | 淀川 | 真如寺川
昭和61年度 | 1986 | 真上都市下水路 |  | － |  | 1986-04-22 | 11:03 |  | 高槻市 | 20 | 17 | くもり | [7 empty] | 7.4 | 3 | 42 | 21 | 67 | [86 empty] | 1986 | 4 | 淀川 | 真上都市下水路
昭和61年度 | 1986 | 鷺打橋 | 基準点 | Ｂ |  | 1986-04-22 | 9:43 |  | 高槻市 | 19.2 | 16.2 | くもり |  |  | 0.98 | 0.98 |  |  |  | 7.3 | 9.1 | 4 | 5.9 | 11 | 35000 | [6 empty] | <0.005 | N.D. |  | <0.05 | <0.02 | <0.02 | <0.0005 | [72 empty] | 1986 | 4 | 淀川 | 芥川
昭和61年度 | 1986 | 琴堂橋 |  | Ｂ |  | 1986-04-22 | 13:10 |  | 高槻市 | 20 | 14 | 雨 | [7 empty] | 7.5 | 9.9 | 0.7 | 2 | 3 | 1300 | [6 empty] | <0.005 | N.D. |  | <0.05 | <0.02 | <0.02 | [73 empty] | 1986 | 4 | 淀川 | 檜尾川
昭和61年度 | 1986 | 成合中の町 |  | Ｂ |  | 1986-04-22 | 13:15 |  | 高槻市 | 19 | 15.5 | 雨 | [7 empty] | 7.5 | 8.6 | 11 | 7.2 | 5 | 70000 | [6 empty] | <0.005 | N.D. |  | <0.05 | <0.02 | <0.02 | [73 empty] | 1986 | 4 | 淀川 | 檜尾川
昭和61年度 | 1986 | 東檜尾川 |  | － |  | 1986-04-22 | 13:15 |  | 高槻市 | 19 | 14.3 | 雨 | [7 empty] | 8.8 | 10 | 1 | 3 | 3 | 14000 | [6 empty] | <0.005 | N.D. |  | <0.05 | <0.02 | <0.02 | [73 empty] | 1986 | 4 | 淀川 | 東檜尾川
昭和61年度 | 1986 | 磐手杜神社 | 基準点 | Ｂ |  | 1986-04-22 | 11:25 |  | 高槻市 | 21 | 16.5 | くもり |  |  | 0.1 | 0.1 |  |  |  | 7.5 | 9.4 | 13 | 9.3 | 7 | 170000 | [6 empty] | <0.005 | N.D. |  | <0.05 | <0.02 | <0.02 | <0.0005 | [72 empty] | 1986 | 4 | 淀川 | 檜尾川
昭和61年度 | 1986 | 玉川橋 | 準基準点 | － |  | 1986-04-22 | 9:58 |  | 高槻市 | 20 | 17.5 | くもり |  |  | 2.8 | 2.8 |  |  |  | 7.2 | 2.1 | 28 | 17 | 16 | 790000 | [6 empty] | <0.005 | N.D. |  | <0.05 | <0.02 | <0.02 | <0.0005 | [72 empty] | 1986 | 4 | 神崎川 | 番田井路
昭和61年度 | 1986 | 塚脇橋 | 基準点 | Ａ |  | 1986-05-13 | 9:55 |  | 高槻市 | 24 | 16.2 | 晴 |  |  | 0.97 | 0.97 |  |  |  | 7.5 | 9 | <0.5 | 1.3 | 1 | 1100 | [85 empty] | 1986 | 5 | 淀川 | 芥川
昭和61年度 | 1986 | 山川 | 準基準点 | － |  | 1986-05-13 | 10:10 |  | 高槻市 | 24 | 21.6 | 晴 |  |  | 0.14 | 0.14 |  |  |  | 7.5 | 8.2 | 34 | 21 | 16 | 490000 | [6 empty] | <0.005 | N.D. |  | <0.05 | <0.02 | <0.02 | <0.0005 | [72 empty] | 1986 | 5 | 淀川 | 山川
昭和61年度 | 1986 | 大蔵司橋 |  | Ｂ |  | 1986-05-13 | 10:40 |  | 高槻市 | 25 | 18.5 | 晴 |  |  | 0.83 | 0.83 |  |  |  | 7.2 | 8.6 | 3.6 | 4.4 | 5 | 33000 | [85 empty] | 1986 | 5 | 淀川 | 芥川
昭和61年度 | 1986 | 門前橋 |  | Ｂ |  | 1986-05-13 | 10:53 |  | 高槻市 | 25.2 | 19.2 | 晴 |  |  | 0.9 | 0.9 |  |  |  | 7.3 | 8.6 | 3.1 | 4.4 | 4 | 64000 | [85 empty] | 1986 | 5 | 淀川 | 芥川
昭和61年度 | 1986 | 津之江公園 |  | Ｂ |  | 1986-05-13 | 11:23 |  | 高槻市 | 28.8 | 22 | 晴 |  |  | 1 | 1 |  |  |  | 7.7 | 9.2 | 2.2 | 4.1 | 6 | [86 empty] | 1986 | 5 | 淀川 | 芥川
昭和61年度 | 1986 | 新川 |  | － |  | 1986-05-13 | 13:25 |  | 高槻市 | 27 | 27 | 晴 | [7 empty] | 7.3 | 7.2 | 4.9 | 8.1 | 16 | [86 empty] | 1986 | 5 | 淀川 | 新川
昭和61年度 | 1986 | 氷室団地 |  | － |  | 1986-05-13 | 14:35 |  | 高槻市 | 26 | 23 | くもり | [7 empty] | 7.3 | 7.7 | 14 | 10 | 4 | [86 empty] | 1986 | 5 | 淀川 | 女瀬川
昭和61年度 | 1986 | 天堂橋 | 準基準点 | － |  | 1986-05-13 | 11:38 |  | 高槻市 | 29 | 23.5 | 晴 |  |  | 0.23 | 0.23 |  |  |  | 7.4 | 8.3 | 9.6 | 12 | 19 | 79000 | [6 empty] | <0.005 | N.D. |  | <0.05 | <0.02 | <0.02 | <0.0005 | [72 empty] | 1986 | 5 | 淀川 | 女瀬川
昭和61年度 | 1986 | 鷺打橋 | 基準点 | Ｂ |  | 1986-05-13 | 13:50 |  | 高槻市 | 22.5 | 23.5 | 晴 |  |  | 1.4 | 1.4 |  |  |  | 7.4 | 8.6 | 1.7 | 3.9 | 11 | 4900 | [6 empty] | <0.005 | N.D. |  | <0.05 | <0.02 | <0.02 | <0.0005 | [72 empty] | 1986 | 5 | 淀川 | 芥川
昭和61年度 | 1986 | 磐手杜神社 | 基準点 | Ｂ |  | 1986-05-13 | 9:35 |  | 高槻市 | 21 | 18 | 晴 |  |  | 0.12 | 0.12 |  |  |  | 7.5 | 8.2 | 17 | 7.5 | 5 | 1100000 | [85 empty] | 1986 | 5 | 淀川 | 檜尾川
昭和61年度 | 1986 | 大樋 |  | － |  | 1986-05-13 | 13:35 |  | 高槻市 | 24.5 | 22 | 晴 | [7 empty] | 7.1 | 4 | 44 | 18 | 16 | [86 empty] | 1986 | 5 | 神崎川 | 番田井路
昭和61年度 | 1986 | 富田団地 |  | － |  | 1986-05-13 | 14:10 |  | 高槻市 | 26.5 | 25.5 | 晴 | [7 empty] | 7.2 | [17 empty] | <0.0005 | [72 empty] | 1986 | 5 | 神崎川 | 津之江水路
昭和61年度 | 1986 | 両国橋 |  | Ａ |  | 1986-05-19 | 10:24 |  | 高槻市 | 18.8 | 12.8 | 小雨 |  |  | 0.53 | 0.53 |  |  |  | 7.2 | 9.6 | 0.8 | 1.6 | 2 | 1100 | [85 empty] | 1986 | 5 | 淀川 | 芥川
昭和61年度 | 1986 | 塚脇橋 | 基準点 | Ａ |  | 1986-06-10 | 10:07 |  | 高槻市 | 26.1 | 20.7 | 晴 |  |  | 0.3 | 0.3 |  |  |  | 7.3 | 10 | 1.1 | 2.9 | 1 | 4300 | [6 empty] | <0.005 | N.D. |  | <0.05 | <0.02 | <0.02 | <0.0005 | [72 empty] | 1986 | 6 | 淀川 | 芥川
昭和61年度 | 1986 | 鷺打橋 | 基準点 | Ｂ |  | 1986-06-10 | 11:20 |  | 高槻市 | 30 | 23 | 晴 |  |  | 3.8 | 3.8 |  |  |  | 7.2 | 8.6 | 3.7 | 5.2 | 7 | 11000 | [6 empty] | <0.005 | N.D. |  | <0.05 | <0.02 | <0.02 | <0.0005 | [72 empty] | 1986 | 6 | 淀川 | 芥川
昭和61年度 | 1986 | 琴堂橋 |  | Ｂ |  | 1986-06-10 | 10:30 |  | 高槻市 | 28.5 | 21 | 晴 | [7 empty] | 7.3 | 9.4 | 0.9 | 2 | 2 | [86 empty] | 1986 | 6 | 淀川 | 檜尾川
昭和61年度 | 1986 | 成合中の町 |  | Ｂ |  | 1986-06-10 | 10:43 |  | 高槻市 | 27.2 | 24 | 晴 | [7 empty] | 7.1 | 5.3 | 22 | 10 | 8 | [86 empty] | 1986 | 6 | 淀川 | 檜尾川
昭和61年度 | 1986 | 磐手杜神社 | 基準点 | Ｂ |  | 1986-06-10 | 10:50 |  | 高槻市 | 29.2 | 25.2 | 晴 |  |  | 0.12 | 0.12 |  |  |  | 7.4 | 10 | 17 | 10 | 6 | 700000 | [6 empty] | <0.005 | N.D. |  | <0.05 | <0.02 | <0.02 | <0.0005 | [72 empty] | 1986 | 6 | 淀川 | 檜尾川
昭和61年度 | 1986 | 北大冠水路 |  | － |  | 1986-06-10 | 11:44 |  | 高槻市 | 32.5 | 24 | 晴 | [7 empty] | 7.1 | 1.7 | 21 | 10 | 13 | 2300000 | [6 empty] | <0.005 | N.D. |  | <0.05 | <0.02 | <0.02 | [73 empty] | 1986 | 6 | 神崎川 | 北大冠水路
昭和61年度 | 1986 | ずし保育園 |  | － |  | 1986-06-10 | 11:35 |  | 高槻市 | 32 | 25 | 晴 | [7 empty] | 7.1 | 5.5 | 21 | 10 | 8 | [7 empty] | <0.005 | N.D. |  | <0.05 | <0.02 | <0.02 | [73 empty] | 1986 | 6 | 神崎川 | 東部排水路
昭和61年度 | 1986 | 大樋 |  | － |  | 1986-06-10 | 13:37 |  | 高槻市 | 28 | 24 | 晴 | [7 empty] | 7.1 | 5 | 43 | 15 | 16 | 490000 | [85 empty] | 1986 | 6 | 神崎川 | 番田井路
昭和61年度 | 1986 | 丸橋小学校 |  | － |  | 1986-06-10 | 14:54 |  | 高槻市 | 33.5 | 26 | 晴 | [7 empty] | 7.1 | 4.1 | 19 | 13 | 12 | [86 empty] | 1986 | 6 | 神崎川 | 津之江水路
昭和61年度 | 1986 | 富田団地 |  | － |  | 1986-06-10 | 14:42 |  | 高槻市 | 35.5 | 26.5 | 晴 | [7 empty] | 7.1 | 4.4 | 29 | 13 | 15 | [13 empty] | <0.0005 | [72 empty] | 1986 | 6 | 神崎川 | 津之江水路
昭和61年度 | 1986 | 玉川小学校 |  | － |  | 1986-06-10 | 14:28 |  | 高槻市 | 33.3 | 25.8 | 晴 | [7 empty] | 7.1 | 5.7 | 32 | 16 | 13 | [86 empty] | 1986 | 6 | 神崎川 | 柳川
昭和61年度 | 1986 | 玉川橋 | 準基準点 | － |  | 1986-06-10 | 14:15 |  | 高槻市 | 32 | 25.2 | 晴 |  |  | 3.2 | 3.2 |  |  |  | 7.1 | 3.8 | 34 | 14 | 11 | 22000 | [6 empty] | <0.005 | N.D. |  | <0.05 | <0.02 | <0.02 | <0.0005 | [72 empty] | 1986 | 6 | 神崎川 | 番田井路
昭和61年度 | 1986 | 三箇牧水路 |  | － |  | 1986-06-10 | 13:55 |  | 高槻市 | 32.5 | 22.2 | 晴 | [7 empty] | 6.8 | 5 | 14 | 20 | 14 | [86 empty] | 1986 | 6 | 神崎川 | 三箇牧水路
昭和61年度 | 1986 | 両国橋 |  | Ａ |  | 1986-07-07 | 15:00 |  | 高槻市 | 20 | 17 | 小雨 | [7 empty] | 6.9 | 9.2 | 1.3 | 2.1 | 4 | 2200 | [6 empty] | <0.005 | N.D. |  | <0.05 | <0.02 | <0.02 | [73 empty] | 1986 | 7 | 淀川 | 芥川
昭和61年度 | 1986 | 塚脇橋 | 基準点 | Ａ |  | 1986-07-08 | 10:30 |  | 高槻市 | 27 | 19.2 | くもり |  |  | 1.1 | 1.1 |  |  |  | 7.2 | 9.1 | <0.5 | 1.3 | 2 | 2200 | [85 empty] | 1986 | 7 | 淀川 | 芥川
昭和61年度 | 1986 | 山川 | 準基準点 | － |  | 1986-07-08 | 10:50 |  | 高槻市 | 24.4 | 23 | くもり |  |  | 0.13 | 0.13 |  |  |  | 7.1 | 7.2 | 29 | 17 | 8 | 790000 |  | 5.1 | 1 |  |  |  | <0.005 | N.D. | N.D. | <0.05 | <0.02 | <0.02 | <0.0005 |  | N.D. | [16 empty] | 0.1 |  |  | 1.3 | <0.005 | 0.007 | 0.004 | <0.08 | 0.07 | <0.03 | 2.2 | [43 empty] | 1986 | 7 | 淀川 | 山川
昭和61年度 | 1986 | 大蔵司橋 |  | Ｂ |  | 1986-07-08 | 11:05 |  | 高槻市 | 24.5 | 20 | くもり |  |  | 0.91 | 0.91 |  |  |  | 7.2 | 8.8 | 4.6 | 4.7 | 3 | 110000 | [6 empty] | <0.005 | N.D. |  | <0.05 | <0.02 | <0.02 | [73 empty] | 1986 | 7 | 淀川 | 芥川
昭和61年度 | 1986 | 門前橋 |  | Ｂ |  | 1986-07-08 | 11:22 |  | 高槻市 | 26 | 20.5 | くもり |  |  | 0.78 | 0.78 |  |  |  | 7.1 | 8.7 | 4.5 | 4.1 | 5 | 49000 | [6 empty] | <0.005 | N.D. |  | <0.05 | <0.02 | <0.02 | [73 empty] | 1986 | 7 | 淀川 | 芥川
昭和61年度 | 1986 | 津之江公園 |  | Ｂ |  | 1986-07-08 | 11:40 |  | 高槻市 | 24 | 23 | くもり |  |  | 1.5 | 1.5 |  |  |  | 7.3 | 7.7 | 1.4 | 3.4 | 5 | 79000 | [6 empty] | <0.005 | N.D. |  | <0.05 | <0.02 | <0.02 | [73 empty] | 1986 | 7 | 淀川 | 芥川
昭和61年度 | 1986 | 天堂橋 | 準基準点 | － |  | 1986-07-08 | 11:58 |  | 高槻市 | 27.6 | 24.3 | くもり |  |  | 0.2 | 0.2 |  |  |  | 7.2 | 7.8 | 6.7 | 11 | 12 | 79000 |  | 13 | 0.41 |  |  |  | <0.005 | N.D. | N.D. | <0.05 | <0.02 | <0.02 | <0.0005 |  | N.D. | [16 empty] | 0.4 |  |  | N.D. | <0.005 | 0.023 | 0.053 | <0.08 | 0.02 | <0.03 | 0.09 | [43 empty] | 1986 | 7 | 淀川 | 女瀬川
昭和61年度 | 1986 | 鷺打橋 | 基準点 | Ｂ |  | 1986-07-08 | 12:25 |  | 高槻市 | 27.5 | 23 | くもり |  |  | 1.2 | 1.2 |  |  |  | 7.1 | 8.5 |  | 3.3 | 16 | 17000 |  | 2.6 | 0.14 |  |  |  | <0.005 | N.D. | N.D. | <0.05 | <0.02 | <0.02 | <0.0005 |  | N.D. | [16 empty] | 0.1 |  |  | N.D. | <0.005 | <0.005 | 0.005 | <0.08 | 0.03 | <0.03 | 2.5 | [43 empty] | 1986 | 7 | 淀川 | 芥川
昭和61年度 | 1986 | 磐手杜神社 | 基準点 | Ｂ |  | 1986-07-08 | 10:00 |  | 高槻市 | 24.5 | 22 | くもり |  |  | 0.2 | 0.2 |  |  |  | 7.2 | 7.3 | 12 | 7 | 6 | 1300000 |  | 3.5 | 0.52 |  |  |  | <0.005 | N.D. | N.D. | <0.05 | <0.02 | <0.02 | <0.0005 |  | N.D. | [16 empty] | 0.1 |  |  | N.D. | 0.008 | <0.005 | 0.009 | <0.08 | 0.01 | <0.03 | 0.6 | [43 empty] | 1986 | 7 | 淀川 | 檜尾川
昭和61年度 | 1986 | 塚脇橋 | 基準点 | Ａ |  | 1986-08-05 | 10:20 |  | 高槻市 | 31 | 24 | 晴 |  |  | 0.29 | 0.29 |  |  |  | 8.5 | 10 | 0.9 | 1.5 | 1 | 1300 | [6 empty] | <0.005 | N.D. |  | <0.05 | <0.02 | <0.02 | <0.0005 | [72 empty] | 1986 | 8 | 淀川 | 芥川
昭和61年度 | 1986 | 鷺打橋 | 基準点 | Ｂ |  | 1986-08-05 | 11:37 |  | 高槻市 | 32 | 27.5 | 晴 |  |  | 0.79 | 0.79 |  |  |  | 8.5 | 8.6 | 2.8 | 4.6 | 7 | 4900 | [6 empty] | <0.005 | N.D. |  | <0.05 | <0.02 | <0.02 | <0.0005 | [72 empty] | 1986 | 8 | 淀川 | 芥川
昭和61年度 | 1986 | 琴堂橋 |  | Ｂ |  | 1986-08-05 | 10:45 |  | 高槻市 | 30.5 | 25.5 | 晴 | [7 empty] | 7.9 | 8 | 1 | 1.9 | 6 | [86 empty] | 1986 | 8 | 淀川 | 檜尾川
昭和61年度 | 1986 | 成合中の町 |  | Ｂ |  | 1986-08-05 | 10:55 |  | 高槻市 | 30.5 | 28.5 | 晴 | [7 empty] | 7.6 | 6.5 | 14 | 8.9 | 6 | [86 empty] | 1986 | 8 | 淀川 | 檜尾川
昭和61年度 | 1986 | 磐手杜神社 | 基準点 | Ｂ |  | 1986-08-05 | 11:15 |  | 高槻市 | 30.5 | 28.5 | 晴 |  |  | 0.07 | 0.07 |  |  |  | 7.7 | 7.1 | 17 | 8.8 | 11 | 790000 | [6 empty] | <0.005 | N.D. |  | <0.05 | <0.02 | <0.02 | <0.0005 | [72 empty] | 1986 | 8 | 淀川 | 檜尾川
昭和61年度 | 1986 | 大樋 |  | － |  | 1986-08-05 | 13:23 |  | 高槻市 | 30.4 | 25.8 | 晴 | [7 empty] | 7.3 | 5.4 | 40 | 14 | 11 | [7 empty] | <0.005 | N.D. |  | <0.05 | <0.02 | <0.02 | [73 empty] | 1986 | 8 | 神崎川 | 番田井路
昭和61年度 | 1986 | 富田団地 |  | － |  | 1986-08-05 | 14:06 |  | 高槻市 | 32 | 30 | 晴 | [7 empty] | 7.5 | [17 empty] | <0.0005 | [72 empty] | 1986 | 8 | 神崎川 | 津之江水路
昭和61年度 | 1986 | 玉川橋 | 準基準点 | － |  | 1986-08-05 | 13:52 |  | 高槻市 | 32 | 28 | 晴 |  |  | 2.8 | 2.8 |  |  |  | 7.3 | 3.3 | 36 | 14 | 16 | 2400000 | [6 empty] | <0.005 | N.D. |  | <0.05 | <0.02 | <0.02 | <0.0005 | [72 empty] | 1986 | 8 | 神崎川 | 番田井路
昭和61年度 | 1986 | 両国橋 |  | Ａ |  | 1986-09-02 | 10:17 |  | 高槻市 | 28.3 | 23 | 快晴 |  |  | 0.1 | 0.1 |  |  |  | 7.8 | 8.4 | 0.9 | 1.4 | 1 | 1700 | [85 empty] | 1986 | 9 | 淀川 | 芥川
昭和61年度 | 1986 | 塚脇橋 | 基準点 | Ａ |  | 1986-09-02 | 10:52 |  | 高槻市 | 34 | 28.5 | 快晴 |  |  | 0.13 | 0.13 |  |  |  | 8.1 | 11 | 1.2 | 2.3 | 1 | 13000 | [85 empty] | 1986 | 9 | 淀川 | 芥川
昭和61年度 | 1986 | 山川 | 準基準点 | － |  | 1986-09-02 | 11:05 |  | 高槻市 | 34 | 31 | 快晴 |  |  | 0.13 | 0.13 |  |  |  | 6 | 7.7 | 19 | 16 | 8 | 1400000 | [6 empty] | <0.005 | N.D. |  | <0.05 | <0.02 | <0.02 | <0.0005 | [72 empty] | 1986 | 9 | 淀川 | 山川
昭和61年度 | 1986 | 大蔵司橋 |  | Ｂ |  | 1986-09-02 | 11:21 |  | 高槻市 | 36 | 28 | 晴 |  |  | 0.06 | 0.06 |  |  |  | 8.2 | 9.6 | 7.5 | 7.2 | 5 | [86 empty] | 1986 | 9 | 淀川 | 芥川
昭和61年度 | 1986 | 門前橋 |  | Ｂ |  | 1986-09-02 | 13:40 |  | 高槻市 | 38.9 | 31 | 晴 |  |  | 0.05 | 0.05 |  |  |  | 7.7 | 12 | 5.4 | 7 | 7 | 49000 | [85 empty] | 1986 | 9 | 淀川 | 芥川
昭和61年度 | 1986 | 津之江公園 |  | Ｂ |  | 1986-09-02 | 13:55 |  | 高槻市 | 38 | 34.5 | 晴 |  |  | <0.05 | <0.05 |  |  |  | 10 | 14 | 5.2 | 8.2 | 6 | [86 empty] | 1986 | 9 | 淀川 | 芥川
昭和61年度 | 1986 | 天堂橋 | 準基準点 | － |  | 1986-09-02 | 14:05 |  | 高槻市 | 37 | 30.7 | 晴 |  |  | 0.06 | 0.06 |  |  |  | 8.1 | 9.1 | 7 | 10 | 11 | 7900 | [6 empty] | <0.005 | N.D. |  | <0.05 | <0.02 | <0.02 | <0.0005 | [72 empty] | 1986 | 9 | 淀川 | 女瀬川
昭和61年度 | 1986 | 鷺打橋 | 基準点 | Ｂ |  | 1986-09-02 | 14:25 |  | 高槻市 | 36.3 | 31.5 | 晴 |  |  | 0.32 | 0.32 |  |  |  | 7.7 | 8.7 | 4.9 | 6.6 | 8 | 13000 | [6 empty] | <0.005 | N.D. |  | <0.05 | <0.02 | <0.02 | <0.0005 | [72 empty] | 1986 | 9 | 淀川 | 芥川
昭和61年度 | 1986 | 磐手杜神社 | 基準点 | Ｂ |  | 1986-09-02 |  |  | 高槻市 | [101 empty] | 1986 | 9 | 淀川 | 檜尾川
昭和61年度 | 1986 | 塚脇橋 | 基準点 | Ａ |  | 1986-10-07 | 11:00 |  | 高槻市 | 24 | 20 | くもり |  |  | 0.31 | 0.31 |  |  |  | 8.8 | 11 | <0.5 | 1.5 | <1 | 22000 | [6 empty] | <0.005 | N.D. |  | <0.05 | <0.02 | <0.02 | <0.0005 | [72 empty] | 1986 | 10 | 淀川 | 芥川
昭和61年度 | 1986 | 真如寺川 |  | － |  | 1986-10-07 | 11:25 |  | 高槻市 | 27 | 23.8 | くもり | [7 empty] | 9.6 | 13 | 23 | 11 | 4 | [7 empty] | <0.005 | N.D. |  | <0.05 | <0.02 | <0.02 | [73 empty] | 1986 | 10 | 淀川 | 真如寺川
昭和61年度 | 1986 | 真上都市下水路 |  | － |  | 1986-10-07 | 11:43 |  | 高槻市 | 26.5 | 23 | くもり | [7 empty] | 7.1 | 6.7 | 18 | 13 | 6 | [7 empty] | <0.005 | N.D. |  | <0.05 | <0.02 | <0.02 | [73 empty] | 1986 | 10 | 淀川 | 真上都市下水路
昭和61年度 | 1986 | 新川 |  | － |  | 1986-10-07 | 13:30 |  | 高槻市 | 26 | 26 | くもり | [7 empty] | 7 | 6.3 | 7.7 | 14 | 30 | [7 empty] | <0.005 | N.D. |  | <0.05 | <0.02 | <0.02 | [73 empty] | 1986 | 10 | 淀川 | 新川
昭和61年度 | 1986 | 鷺打橋 | 基準点 | Ｂ |  | 1986-10-07 | 13:53 |  | 高槻市 | 24 | 22.3 | くもり |  |  | 0.7 | 0.7 |  |  |  | 7.3 | 8.7 | 2.3 | 5.6 | 7 | 4900 | [6 empty] | <0.005 | N.D. |  | <0.05 | <0.02 | <0.02 | <0.0005 | [72 empty] | 1986 | 10 | 淀川 | 芥川
昭和61年度 | 1986 | 琴堂橋 |  | Ｂ |  | 1986-10-07 | 10:15 |  | 高槻市 | 24.5 | 19.5 | くもり | [7 empty] | 7.4 | 10 | 0.5 | 1.4 | 1 | 400 | [85 empty] | 1986 | 10 | 淀川 | 檜尾川
昭和61年度 | 1986 | 成合中の町 |  | Ｂ |  | 1986-10-07 | 10:40 |  | 高槻市 | 22.4 | 21.6 | くもり | [7 empty] | 7.3 | 8 | 7.2 | 8.7 | 10 | 640000 | [85 empty] | 1986 | 10 | 淀川 | 檜尾川
昭和61年度 | 1986 | 東檜尾川 |  | － |  | 1986-10-07 | 10:30 |  | 高槻市 | 22.4 | 19.8 | くもり | [7 empty] | 7.6 | 11 | 0.7 | 2.5 | 2 | 11000 | [85 empty] | 1986 | 10 | 淀川 | 東檜尾川
昭和61年度 | 1986 | 磐手杜神社 | 基準点 | Ｂ |  | 1986-10-07 | 10:00 |  | 高槻市 | 23.8 | 20.7 | くもり |  |  | <0.05 | <0.05 |  |  |  | 7.3 | 8.8 | 2.8 | 5.2 | 2 | 70000 | [6 empty] | <0.005 | N.D. |  | <0.05 | <0.02 | <0.02 | <0.0005 | [72 empty] | 1986 | 10 | 淀川 | 檜尾川
昭和61年度 | 1986 | 大樋 |  | － |  | 1986-10-07 | 13:40 |  | 高槻市 | 25 | 21.8 | 晴 | [7 empty] | 7.2 | 4.3 | 28 | 15 | 11 | [86 empty] | 1986 | 10 | 神崎川 | 番田井路
昭和61年度 | 1986 | 富田団地 |  | － |  | 1986-10-07 | 14:25 |  | 高槻市 | 24 | 23.5 | 晴 | [7 empty] | 7.1 | [17 empty] | <0.0005 | [72 empty] | 1986 | 10 | 神崎川 | 津之江水路
昭和61年度 | 1986 | 玉川橋 | 準基準点 | － |  | 1986-10-07 | 14:10 |  | 高槻市 | 23.9 | 22.7 | 晴 |  |  | 2.9 | 2.9 |  |  |  | 7.1 | 2.7 | 22 | 15 | 17 | 490000 | [6 empty] | <0.005 | N.D. |  | <0.05 | <0.02 | <0.02 | <0.0005 | [72 empty] | 1986 | 10 | 神崎川 | 番田井路
昭和61年度 | 1986 | 両国橋 |  | Ａ |  | 1986-11-04 | 15:00 |  | 高槻市 | 16.5 | 12.5 | 晴 |  |  | 0.1 | 0.1 |  |  |  | 7.4 | 10 | 1.4 | 1.6 | <1 | 460 | [85 empty] | 1986 | 11 | 淀川 | 芥川
昭和61年度 | 1986 | 塚脇橋 | 基準点 | Ａ |  | 1986-11-05 | 10:10 |  | 高槻市 | 15 | 13.2 | くもり |  |  | 0.09 | 0.09 |  |  |  | 8.8 | 12 | 1.2 | 1.6 | <1 | 2200 | [85 empty] | 1986 | 11 | 淀川 | 芥川
昭和61年度 | 1986 | 山川 | 準基準点 | － |  | 1986-11-05 | 10:25 |  | 高槻市 | 15 | 15 | くもり |  |  | 0.11 | 0.11 |  |  |  | 7.3 | 7.9 | 38 | 18 | 7 | 1100000 | [6 empty] | <0.005 | N.D. |  | <0.05 | <0.02 | <0.02 | <0.0005 | [72 empty] | 1986 | 11 | 淀川 | 山川
昭和61年度 | 1986 | 大蔵司橋 |  | Ｂ |  | 1986-11-05 |  |  | 高槻市 | [101 empty] | 1986 | 11 | 淀川 | 芥川
昭和61年度 | 1986 | 門前橋 |  | Ｂ |  | 1986-11-05 | 10:48 |  | 高槻市 | 16.8 | 13.7 | くもり |  |  | 0.28 | 0.28 |  |  |  | 7.3 | 9.3 | 12 | 6.1 | 5 | 49000 | [85 empty] | 1986 | 11 | 淀川 | 芥川
昭和61年度 | 1986 | 津之江公園 |  | Ｂ |  | 1986-11-05 | 11:05 |  | 高槻市 | 15 | 14 | 晴 |  |  | 0.38 | 0.38 |  |  |  | 7.5 |  | 8.4 | 6.2 | 4 | [86 empty] | 1986 | 11 | 淀川 | 芥川
昭和61年度 | 1986 | 氷室団地 |  | － |  | 1986-11-05 | 14:00 |  | 高槻市 | 18.5 | 16.3 | くもり | [7 empty] | 7.2 | 4.7 | 21 | 12 | 4 | [86 empty] | 1986 | 11 | 淀川 | 女瀬川
昭和61年度 | 1986 | 天堂橋 | 準基準点 | － |  | 1986-11-05 | 14:20 |  | 高槻市 | 18 | 19.5 | 晴 |  |  | 0.23 | 0.23 |  |  |  | 7.2 | 7.1 |  | 8 | 9 | 33000 | [6 empty] | <0.005 | N.D. |  | <0.05 | <0.02 | <0.02 | <0.0005 | [72 empty] | 1986 | 11 | 淀川 | 女瀬川
昭和61年度 | 1986 | 鷺打橋 | 基準点 | Ｂ |  | 1986-11-05 | 11:25 |  | 高槻市 | 15 | 14.7 | 晴 |  |  | 0.66 | 0.66 |  |  |  | 7.2 | 9.1 | 9.3 | 5.8 | 8 | 8400 | [6 empty] | <0.005 | N.D. |  | <0.05 | <0.02 | <0.02 | <0.0005 | [72 empty] | 1986 | 11 | 淀川 | 芥川
昭和61年度 | 1986 | 磐手杜神社 | 基準点 | Ｂ |  | 1986-11-05 |  |  | 高槻市 | [101 empty] | 1986 | 11 | 淀川 | 檜尾川
昭和61年度 | 1986 | 塚脇橋 | 基準点 | Ａ |  | 1986-12-09 | 10:33 |  | 高槻市 | 9.5 | 9.2 | 晴 |  |  | 0.08 | 0.08 |  |  |  | 8.8 | 13 | 0.5 | 1.3 | 1 | 1300 |  | 0.22 | 0.004 |  |  |  | <0.005 | N.D. | N.D. | <0.05 | <0.02 | <0.02 | <0.0005 |  | N.D. | [16 empty] | 0.1 |  |  | 1 | <0.005 | <0.005 | 0.001 | <0.08 | <0.01 | <0.03 | 0.02 | [43 empty] | 1986 | 12 | 淀川 | 芥川
昭和61年度 | 1986 | 鷺打橋 | 基準点 | Ｂ |  | 1986-12-09 | 11:20 |  | 高槻市 | 12 | 10 | 晴 |  |  | 1.6 | 1.6 |  |  |  | 7.3 | 10 | 17 | 7.4 | 8 | 4300 |  | 7.1 | 0.44 |  |  |  | <0.005 | N.D. | N.D. | <0.05 | <0.02 | <0.02 | <0.0005 |  | N.D. | [16 empty] | 0.2 |  |  |  | <0.005 | 0.008 | 0.068 | 0.14 | 0.1 | <0.03 | 0.61 | [43 empty] | 1986 | 12 | 淀川 | 芥川
昭和61年度 | 1986 | 琴堂橋 |  | Ｂ |  | 1986-12-09 | 13:50 |  | 高槻市 | 13.5 | 11 | 晴 | [7 empty] | 7.8 | 11 | 0.6 | 1.1 | 1 | [86 empty] | 1986 | 12 | 淀川 | 檜尾川
昭和61年度 | 1986 | 成合中の町 |  | Ｂ |  | 1986-12-09 | 14:00 |  | 高槻市 | 16 | 13 | 晴 | [7 empty] | 7.2 | 6 | 33 | 11 | 16 | [86 empty] | 1986 | 12 | 淀川 | 檜尾川
昭和61年度 | 1986 | 磐手杜神社 | 基準点 | Ｂ |  | 1986-12-09 |  |  | 高槻市 | [101 empty] | 1986 | 12 | 淀川 | 檜尾川
昭和61年度 | 1986 | 北大冠水路 |  | － |  | 1986-12-09 | 14:20 |  | 高槻市 | 15.5 | 11.5 | 晴 | [7 empty] | 7.3 | 6.3 | 24 | 12 | 15 | 1100000 | [85 empty] | 1986 | 12 | 神崎川 | 北大冠水路
昭和61年度 | 1986 | ずし保育園 |  | － |  | 1986-12-09 | 14:27 |  | 高槻市 | 15.5 | 15 | 晴 | [7 empty] | 7.5 | 5.6 | 37 | 41 | 12 | [86 empty] | 1986 | 12 | 神崎川 | 東部排水路
昭和61年度 | 1986 | 大樋 |  | － |  | 1986-12-09 | 14:35 |  | 高槻市 | 15.5 | 13.5 | 晴 | [7 empty] | 7.3 | 5.8 | 46 | 18 | 14 | 790000 | [85 empty] | 1986 | 12 | 神崎川 | 番田井路
昭和61年度 | 1986 | 丸橋小学校 |  | － |  | 1986-12-09 | 13:45 |  | 高槻市 | 12.5 | 14 | 晴 | [7 empty] | 7.1 | 1.6 | 41 | 18 | 15 | [7 empty] | <0.005 | N.D. |  | <0.05 | <0.02 | <0.02 | [73 empty] | 1986 | 12 | 神崎川 | 津之江水路
昭和61年度 | 1986 | 富田団地 |  | － |  | 1986-12-09 | 14:05 |  | 高槻市 | 12.2 | 15.2 | 晴 | [7 empty] | 7 | 1.6 | 40 | 28 | 25 | [7 empty] | <0.005 | N.D. |  | <0.05 | <0.02 | <0.02 | <0.0005 | [72 empty] | 1986 | 12 | 神崎川 | 津之江水路
昭和61年度 | 1986 | 玉川小学校 |  | － |  | 1986-12-09 | 14:15 |  | 高槻市 | 11.2 | 13.9 | 晴 | [7 empty] | 7.1 | 1.7 | 47 | 20 | 39 | [7 empty] | <0.005 | N.D. |  | <0.05 | <0.02 | <0.02 | [73 empty] | 1986 | 12 | 神崎川 | 柳川
昭和61年度 | 1986 | 玉川橋 | 準基準点 | － |  | 1986-12-09 | 15:10 |  | 高槻市 | 14.1 | 13.7 | 晴 |  |  | 2 | 2 |  |  |  | 7.1 | 3 | 43 | 19 | 24 | 330000 |  | 11 | 1.1 |  |  |  | <0.005 | N.D. | N.D. | <0.05 | <0.02 | <0.02 | <0.0005 |  | N.D. | [16 empty] | 0.2 |  |  |  | <0.005 | 0.012 | 0.019 | 0.15 | 0.11 | <0.03 | 1.8 | [43 empty] | 1986 | 12 | 神崎川 | 番田井路
昭和61年度 | 1986 | 三箇牧水路 |  | － |  | 1986-12-09 | 14:45 |  | 高槻市 | 12 | 9.8 | 晴 | [7 empty] | 7.3 | 3.9 | 180 | 260 | 11 | [7 empty] | <0.005 | N.D. |  | <0.05 | <0.02 | <0.02 | [73 empty] | 1986 | 12 | 神崎川 | 三箇牧水路
昭和61年度 | 1986 | 両国橋 |  | Ａ |  | 1987-01-19 |  |  | 高槻市 | [101 empty] | 1987 | 1 | 淀川 | 芥川
昭和61年度 | 1986 | 塚脇橋 | 基準点 | Ａ |  | 1987-01-20 | 10:05 |  | 高槻市 | 5 | 4.3 | くもり |  |  | 0.17 | 0.17 |  |  |  | 7.5 | 12 | 1.2 | 1.4 | 1 | 1700 | [6 empty] | <0.005 | N.D. |  | <0.05 | <0.02 | <0.02 | <0.0005 | [72 empty] | 1987 | 1 | 淀川 | 芥川
昭和61年度 | 1986 | 鷺打橋 | 基準点 | Ｂ |  | 1987-01-20 | 11:25 |  | 高槻市 | 5 | 5.8 | 晴 |  |  | 0.91 | 0.91 |  |  |  | 7.2 | 11 | 6.9 | 5.9 | 6 | 11000 | [6 empty] | <0.005 | N.D. |  | <0.05 | <0.02 | <0.02 | <0.0005 | [72 empty] | 1987 | 1 | 淀川 | 芥川
昭和61年度 | 1986 | 琴堂橋 |  | Ｂ |  | 1987-01-20 | 10:35 |  | 高槻市 | 5 | 6 | 晴 | [7 empty] | 7.4 | 12 | 1.2 | 1 | 2 | [86 empty] | 1987 | 1 | 淀川 | 檜尾川
昭和61年度 | 1986 | 成合中の町 |  | Ｂ |  | 1987-01-20 | 10:45 |  | 高槻市 | 4 | 7.8 | 晴 | [7 empty] | 7.3 | 11 | 27 | 16 | 11 | [86 empty] | 1987 | 1 | 淀川 | 檜尾川
昭和61年度 | 1986 | 磐手杜神社 | 基準点 | Ｂ |  | 1987-01-20 |  |  | 高槻市 | [101 empty] | 1987 | 1 | 淀川 | 檜尾川
昭和61年度 | 1986 | 大樋 |  | － |  | 1987-01-20 | 13:25 |  | 高槻市 | 4 | 9.8 | くもり | [7 empty] | 7.1 | 13 | 19 | 17 | 13 | [86 empty] | 1987 | 1 | 神崎川 | 番田井路
昭和61年度 | 1986 | 富田団地 |  | － |  | 1987-01-20 | 13:55 |  | 高槻市 | 5 | 9.2 | くもり | [7 empty] | 7 | [17 empty] | <0.0005 | [72 empty] | 1987 | 1 | 神崎川 | 津之江水路
昭和61年度 | 1986 | 玉川橋 | 準基準点 | － |  | 1987-01-20 | 13:45 |  | 高槻市 | 5 | 10.1 | くもり |  |  | 2.4 | 2.4 |  |  |  | 7.2 | 3 | 31 | 21 | 30 | 230000 | [6 empty] | <0.005 | N.D. |  | <0.05 | <0.02 | <0.02 | <0.0005 | [72 empty] | 1987 | 1 | 神崎川 | 番田井路
昭和61年度 | 1986 | 両国橋 |  | Ａ |  | 1987-02-17 | 10:30 |  | 高槻市 | 4 | 4 | くもり |  |  | 0.13 | 0.13 |  |  |  | 7.2 | 11 | <0.5 | 1.2 | 1 | 490 | [85 empty] | 1987 | 2 | 淀川 | 芥川
昭和61年度 | 1986 | 塚脇橋 | 基準点 | Ａ |  | 1987-02-17 | 11:00 |  | 高槻市 | 7 | 6.3 | くもり |  |  | 0.13 | 0.13 |  |  |  | 9 | 13 | <0.5 | 1.3 | 1 | 330 | [85 empty] | 1987 | 2 | 淀川 | 芥川
昭和61年度 | 1986 | 山川 | 準基準点 | － |  | 1987-02-17 |  |  | 高槻市 | [101 empty] | 1987 | 2 | 淀川 | 山川
昭和61年度 | 1986 | 大蔵司橋 |  | Ｂ |  | 1987-02-17 |  |  | 高槻市 | [101 empty] | 1987 | 2 | 淀川 | 芥川
昭和61年度 | 1986 | 門前橋 |  | Ｂ |  | 1987-02-17 |  |  | 高槻市 | [101 empty] | 1987 | 2 | 淀川 | 芥川
昭和61年度 | 1986 | 鷺打橋 | 基準点 | Ｂ |  | 1987-02-17 | 11:20 |  | 高槻市 | 6 | 7.1 | 雨 |  |  | 0.81 | 0.81 |  |  |  | 7.2 | 12 |  | 6.7 | 7 | 49000 | [6 empty] | <0.005 | N.D. |  | <0.05 | <0.02 | <0.02 | <0.0005 | [72 empty] | 1987 | 2 | 淀川 | 芥川
昭和61年度 | 1986 | 磐手杜神社 | 基準点 | Ｂ |  | 1987-02-17 |  |  | 高槻市 | [101 empty] | 1987 | 2 | 淀川 | 檜尾川
昭和61年度 | 1986 | 津之江公園 |  | Ｂ |  | 1987-02-19 |  |  | 高槻市 | [101 empty] | 1987 | 2 | 淀川 | 芥川
昭和61年度 | 1986 | 天堂橋 | 準基準点 | － |  | 1987-02-19 | 11:35 |  | 高槻市 | 6 | 11 | 晴 |  |  | 0.27 | 0.27 |  |  |  | 7.2 |  |  | 8.4 | 8 | 340 | [6 empty] | <0.005 | N.D. |  | <0.05 | <0.02 | <0.02 | <0.0005 | [72 empty] | 1987 | 2 | 淀川 | 女瀬川
昭和61年度 | 1986 | 塚脇橋 | 基準点 | Ａ |  | 1987-03-10 | 10:50 |  | 高槻市 | 7 | 6 | 晴 |  |  | 0.42 | 0.42 |  |  |  | 7.8 | 14 | 0.7 | 1.4 | 1 | 270 | [85 empty] | 1987 | 3 | 淀川 | 芥川
昭和61年度 | 1986 | 山川 | 準基準点 | － |  | 1987-03-10 |  |  | 高槻市 | [101 empty] | 1987 | 3 | 淀川 | 山川
昭和61年度 | 1986 | 大蔵司橋 |  | Ｂ |  | 1987-03-10 |  |  | 高槻市 | [101 empty] | 1987 | 3 | 淀川 | 芥川
昭和61年度 | 1986 | 門前橋 |  | Ｂ |  | 1987-03-10 |  |  | 高槻市 | [101 empty] | 1987 | 3 | 淀川 | 芥川
昭和61年度 | 1986 | 津之江公園 |  | Ｂ |  | 1987-03-10 | 11:25 |  | 高槻市 | 8 | 8.2 | 晴 |  |  | 0.66 | 0.66 |  |  |  | 7.4 | 13 | 5.6 | 4.6 | 7 | [86 empty] | 1987 | 3 | 淀川 | 芥川
昭和61年度 | 1986 | 天堂橋 | 準基準点 | － |  | 1987-03-10 | 14:00 |  | 高槻市 | 8.5 | 15 | くもり |  |  | 0.2 | 0.2 |  |  |  | 7.2 | 9.3 | 13 | 11 | 12 | 7900 | [6 empty] | <0.005 | N.D. |  | <0.05 | <0.02 | <0.02 | <0.0005 | [72 empty] | 1987 | 3 | 淀川 | 女瀬川
昭和61年度 | 1986 | 鷺打橋 | 基準点 | Ｂ |  | 1987-03-10 | 13:40 |  | 高槻市 | 9 | 9 | くもり |  |  | 1.1 | 1.1 |  |  |  | 7.4 | 12 |  | 5.7 | 8 | 4900 | [6 empty] | <0.005 | N.D. |  | <0.05 | <0.02 | <0.02 | <0.0005 | [72 empty] | 1987 | 3 | 淀川 | 芥川
昭和61年度 | 1986 | 磐手杜神社 | 基準点 | Ｂ |  | 1987-03-10 | 10:20 |  | 高槻市 | 7 | 8.5 | 晴 |  |  | 0.08 | 0.08 |  |  |  | 7.4 | 11 | 25 | 10 | 11 | 280000 | [85 empty] | 1987 | 3 | 淀川 | 檜尾川
昭和62年度 | 1987 | 塚脇橋 | 基準点 | Ａ |  | 1987-04-21 | 11:25 |  | 高槻市 | 22.8 | 16.8 | くもり |  |  | 0.25 | 0.25 |  |  |  | 9.1 | 13 | 0.9 | 1.9 | 2 | 1400 | [6 empty] | <0.005 | N.D. |  | <0.05 | <0.02 | <0.02 | <0.0005 | [72 empty] | 1987 | 4 | 淀川 | 芥川
昭和62年度 | 1987 | 真如寺川 |  | － |  | 1987-04-21 | 14:35 |  | 高槻市 | 22 | 19.3 | くもり | [7 empty] | 8.8 | 10 | 8.7 | 17 | 3 | [86 empty] | 1987 | 4 | 淀川 | 真如寺川
昭和62年度 | 1987 | 真上都市下水路 |  | － |  | 1987-04-21 | 14:44 |  | 高槻市 | 22.5 | 19.3 | くもり | [7 empty] | 7 | 3.7 | 21 | 17 | 10 | [86 empty] | 1987 | 4 | 淀川 | 真上都市下水路
昭和62年度 | 1987 | 新川 |  | － |  | 1987-04-21 | 14:12 |  | 高槻市 | 22 | 22.1 | くもり | [7 empty] | 7.2 | 9.9 | 14 | 9.2 | 11 | [86 empty] | 1987 | 4 | 淀川 | 新川
昭和62年度 | 1987 | 鷺打橋 | 基準点 | Ｂ |  | 1987-04-21 | 13:30 |  | 高槻市 | 21.5 | 19.3 | くもり |  |  | 0.71 | 0.71 |  |  |  | 7.3 | 9.9 | 7.5 | 7 | 10 | 4900 | [6 empty] | <0.005 | N.D. |  | <0.05 | <0.02 | <0.02 | <0.0005 | [72 empty] | 1987 | 4 | 淀川 | 芥川
昭和62年度 | 1987 | 琴堂橋 |  | Ｂ |  | 1987-04-21 | 10:40 |  | 高槻市 | 24.8 | 18 | くもり | [7 empty] | 7.4 | 10 | 1.1 | 1.4 | 4 | 330 | [6 empty] | <0.005 | N.D. |  | <0.05 | <0.02 | <0.02 | [73 empty] | 1987 | 4 | 淀川 | 檜尾川
昭和62年度 | 1987 | 成合中の町 |  | Ｂ |  | 1987-04-21 | 11:00 |  | 高槻市 | 23 | 20.3 | くもり | [7 empty] | 7.4 | 9.7 | 23 | 18 | 16 | 220000 | [6 empty] | <0.005 | N.D. |  | <0.05 | <0.02 | <0.02 | [73 empty] | 1987 | 4 | 淀川 | 檜尾川
昭和62年度 | 1987 | 東檜尾川 |  | － |  | 1987-04-21 | 11:05 |  | 高槻市 | 22.5 | 19 | くもり | [7 empty] | 7.4 | 9.5 | 2.1 | 2.8 | 6 | 2200 | [6 empty] | <0.005 | N.D. |  | <0.05 | <0.02 | <0.02 | [73 empty] | 1987 | 4 | 淀川 | 東檜尾川
昭和62年度 | 1987 | 磐手杜神社 | 基準点 | Ｂ |  | 1987-04-21 | 10:19 |  | 高槻市 | 26.2 | 19.5 | 晴 |  |  | 0.07 | 0.07 |  |  |  | 7.4 | 11 | 15 | 17 | 15 | 170000 | [6 empty] | <0.005 | N.D. |  | <0.05 | <0.02 | <0.02 | <0.0005 | [72 empty] | 1987 | 4 | 淀川 | 檜尾川
昭和62年度 | 1987 | 富田団地 |  | － |  | 1987-04-21 | 14:00 |  | 高槻市 | 22 | 20.4 | くもり | [7 empty] | 7 | [17 empty] | <0.0005 | [72 empty] | 1987 | 4 | 神崎川 | 津之江水路
昭和62年度 | 1987 | 玉川橋 | 準基準点 | － |  | 1987-04-21 | 13:45 |  | 高槻市 | 22 | 20 | くもり |  |  | 2.5 | 2.5 |  |  |  | 7 | 3.1 | 31 | 18 | 38 | 790000 | [6 empty] | <0.005 | N.D. |  | <0.05 | <0.02 | <0.02 | <0.0005 | [72 empty] | 1987 | 4 | 神崎川 | 番田井路
昭和62年度 | 1987 | 落合橋 |  | Ａ |  | 1987-05-11 | 14:45 |  | 高槻市 | 21 | 14.8 | くもり | [7 empty] | 7 | 9.6 | <0.5 | 2 | 2 | 20 | [85 empty] | 1987 | 5 | 淀川 | 芥川
昭和62年度 | 1987 | 両国橋 |  | Ａ |  | 1987-05-11 | 15:00 |  | 高槻市 | 19.4 | 15 | くもり |  |  | 0.06 | 0.06 |  |  |  | 7.1 | 9.5 | <0.5 | 1.8 | 2 | 4300 | [6 empty] | <0.005 | N.D. |  | <0.05 | <0.02 | <0.02 | <0.0005 | [72 empty] | 1987 | 5 | 淀川 | 芥川
昭和62年度 | 1987 | 塚脇橋 | 基準点 | Ａ |  | 1987-05-12 | 10:20 |  | 高槻市 | 21 | 17.6 | くもり |  |  | 0.06 | 0.06 |  |  |  | 7.5 | 11 | 0.6 | 1.9 | 1 | 9500 | [85 empty] | 1987 | 5 | 淀川 | 芥川
昭和62年度 | 1987 | 山川 | 準基準点 | － |  | 1987-05-12 | 10:35 |  | 高槻市 | 21.8 | 20.1 | くもり |  |  | 0.09 | 0.09 |  |  |  | 7.3 | 6 | 48 | 29 | 41 | 330000 |  | 13 | 1.8 |  |  |  | <0.005 | N.D. | N.D. | <0.05 | <0.02 | <0.02 | <0.0005 |  | N.D. | [16 empty] | 0.2 |  |  | 4.7 | <0.005 | 0.014 | 0.001 | 0.17 | 0.08 | <0.03 | 2.1 |  |  | 9 | [40 empty] | 1987 | 5 | 淀川 | 山川
昭和62年度 | 1987 | 大蔵司橋 |  | Ｂ |  | 1987-05-12 | 11:05 |  | 高槻市 | 21.6 | 20 | くもり | [7 empty] | 7.3 | 8.1 | 16 | 15 | 15 | [86 empty] | 1987 | 5 | 淀川 | 芥川
昭和62年度 | 1987 | 門前橋 |  | Ｂ |  | 1987-05-12 | 11:20 |  | 高槻市 | 22 | 18.8 | くもり |  |  | 0.26 | 0.26 |  |  |  | 7.2 | 7.6 | 11 | 8.8 | 11 | 170000 | [85 empty] | 1987 | 5 | 淀川 | 芥川
昭和62年度 | 1987 | 津之江公園 |  | Ｂ |  | 1987-05-12 | 13:45 |  | 高槻市 | 19.4 | 19.5 | 小雨 |  |  | 0.21 | 0.21 |  |  |  | 7.3 | 8.7 | 10 | 9.3 | 10 | 7900 | [85 empty] | 1987 | 5 | 淀川 | 芥川
昭和62年度 | 1987 | 天堂橋 | 準基準点 | － |  | 1987-05-12 | 14:05 |  | 高槻市 | 19 | 21 | 雨 |  |  | 0.17 | 0.17 |  |  |  | 7.1 | 6.2 | 9 | 9.8 | 9 | 13000 |  | 24 | 0.32 |  |  |  | <0.005 | N.D. | N.D. | <0.05 | <0.02 | <0.02 | <0.0005 |  | N.D. | [16 empty] | 0.6 |  |  | 1.2 | <0.005 | 0.01 | 0.12 | 0.25 | 0.16 | <0.03 | 0.26 |  |  | 13 | [40 empty] | 1987 | 5 | 淀川 | 女瀬川
昭和62年度 | 1987 | 鷺打橋 | 基準点 | Ｂ |  | 1987-05-12 | 13:20 |  | 高槻市 | 22.5 | 19.5 | 小雨 |  |  | 0.55 | 0.55 |  |  |  | 7.1 | 7.9 | 13 | 9.2 | 13 | 7000 |  | 7.8 | 0.52 |  |  |  | <0.005 | N.D. | N.D. | <0.05 | <0.02 | <0.02 | <0.0005 |  | N.D. | [16 empty] | 0.2 |  |  | 1 | <0.005 | <0.005 | 0.065 | 0.23 | 0.11 | <0.03 | 0.22 |  |  | 3.7 | [40 empty] | 1987 | 5 | 淀川 | 芥川
昭和62年度 | 1987 | 磐手杜神社 | 基準点 | Ｂ |  | 1987-05-12 | 10:00 |  | 高槻市 | 20 | 18 | くもり |  |  | <0.01 | <0.01 |  |  |  | 7.3 | 8 | 3 | 9.8 | 3 | 46000 | [85 empty] | 1987 | 5 | 淀川 | 檜尾川
昭和62年度 | 1987 | 塚脇橋 | 基準点 | Ａ |  | 1987-06-17 | 9:55 |  | 高槻市 | 26.7 | 20.5 | 晴 |  |  | 0.34 | 0.34 |  |  |  | 7.3 | 10 | 0.6 | 1.9 | 1 | 2300 | [6 empty] | <0.005 | N.D. |  | <0.05 | <0.02 | <0.02 | <0.0005 | [72 empty] | 1987 | 6 | 淀川 | 芥川
昭和62年度 | 1987 | 鷺打橋 | 基準点 | Ｂ |  | 1987-06-17 | 11:10 |  | 高槻市 | 29.8 | 22.5 | 晴 |  |  | 0.73 | 0.73 |  |  |  | 7.1 | 9 | 4.5 | 5.1 | 8 | 11000 | [6 empty] | <0.005 | N.D. |  | <0.05 | <0.02 | <0.02 | <0.0005 | [72 empty] | 1987 | 6 | 淀川 | 芥川
昭和62年度 | 1987 | 琴堂橋 |  | Ｂ |  | 1987-06-17 | 10:17 |  | 高槻市 | 27 | 22.3 | 晴 | [7 empty] | 7.3 | 10 | 0.5 | 1.6 | 2 | [86 empty] | 1987 | 6 | 淀川 | 檜尾川
昭和62年度 | 1987 | 成合中の町 |  | Ｂ |  | 1987-06-17 | 10:30 |  | 高槻市 | 29.5 | 25.5 | 晴 | [7 empty] | 7.1 | 9.8 | 11 | 10 | 4 | [86 empty] | 1987 | 6 | 淀川 | 檜尾川
昭和62年度 | 1987 | 磐手杜神社 | 基準点 | Ｂ |  | 1987-06-17 | 10:40 |  | 高槻市 | 29.8 | 24.8 | 晴 |  |  | 0.05 | 0.05 |  |  |  | 8.5 | 13 | 6.6 | 8.2 | 2 | 13000 | [6 empty] | <0.005 | N.D. |  | <0.05 | <0.02 | <0.02 | <0.0005 | [72 empty] | 1987 | 6 | 淀川 | 檜尾川
昭和62年度 | 1987 | 北大冠水路 |  | － |  | 1987-06-17 | 11:30 |  | 高槻市 | 28.5 | 24.6 | 晴 | [7 empty] | 6.9 | 2.3 | 13 | 12 | 16 | 1700000 | [6 empty] | <0.005 | N.D. |  | <0.05 | <0.02 | <0.02 | [73 empty] | 1987 | 6 | 神崎川 | 北大冠水路
昭和62年度 | 1987 | ずし保育園 |  | － |  | 1987-06-17 | 11:40 |  | 高槻市 | 30.2 | 25.6 | 晴 | [7 empty] | 6.9 | 3.2 | 35 | 40 | 12 | [7 empty] | <0.005 | N.D. |  | <0.05 | <0.02 | <0.02 | <0.0005 | [72 empty] | 1987 | 6 | 神崎川 | 東部排水路
昭和62年度 | 1987 | 丸橋小学校 |  | － |  | 1987-06-17 | 14:20 |  | 高槻市 | 33 | 27.5 | 晴 | [7 empty] | 7.1 | 4.2 | 16 | 14 | 12 | [86 empty] | 1987 | 6 | 神崎川 | 津之江水路
昭和62年度 | 1987 | 富田団地 |  | － |  | 1987-06-17 | 14:10 |  | 高槻市 | 28.8 | 29.2 | 晴 | [7 empty] | 7 | 3.1 | 23 | 19 | 22 | [13 empty] | <0.0005 | [72 empty] | 1987 | 6 | 神崎川 | 津之江水路
昭和62年度 | 1987 | 玉川小学校 |  | － |  | 1987-06-17 | 14:00 |  | 高槻市 | 28 | 27.6 | 晴 | [7 empty] | 7.1 | 7.7 | 16 | 14 | 13 | [86 empty] | 1987 | 6 | 神崎川 | 柳川
昭和62年度 | 1987 | 玉川橋 | 準基準点 | － |  | 1987-06-17 | 13:45 |  | 高槻市 | 32.1 | 27 | 晴 |  |  | 2.7 | 2.7 |  |  |  | 7 | 4.2 | 15 | 15 | 15 | 220000 | [6 empty] | <0.005 | N.D. |  | <0.05 | <0.02 | <0.02 | <0.0005 | [72 empty] | 1987 | 6 | 神崎川 | 番田井路
昭和62年度 | 1987 | 三箇牧水路 |  | － |  | 1987-06-17 | 13:28 |  | 高槻市 | 30 | 27 | 晴 | [7 empty] | 6.8 | 4 | 8 | 11 | 18 | [86 empty] | 1987 | 6 | 神崎川 | 三箇牧水路
昭和62年度 | 1987 | 落合橋 |  | Ａ |  | 1987-07-07 | 10:36 |  | 高槻市 | 25.2 | 18.5 | 薄曇 | [7 empty] | 7 | 8.5 | 2.1 | 1.7 | 2 | 4900 | [85 empty] | 1987 | 7 | 淀川 | 芥川
昭和62年度 | 1987 | 両国橋 |  | Ａ |  | 1987-07-07 | 10:50 |  | 高槻市 | 24 | 20.5 | 薄曇 |  |  | 0.17 | 0.17 |  |  |  | 7 | 8.4 | 2.4 | 2.4 | 1 | 3300 | [85 empty] | 1987 | 7 | 淀川 | 芥川
昭和62年度 | 1987 | 塚脇橋 | 基準点 | Ａ |  | 1987-07-07 | 11:20 |  | 高槻市 | 30 | 23.2 | くもり |  |  | 0.69 | 0.69 |  |  |  | 7.2 | 8.8 | 2.2 | 2.2 | 2 | 12000 | [85 empty] | 1987 | 7 | 淀川 | 芥川
昭和62年度 | 1987 | 山川 | 準基準点 | － |  | 1987-07-07 | 11:35 |  | 高槻市 | 30.2 | 26.5 | くもり |  |  | 0.08 | 0.08 |  |  |  | 7.2 | 7.7 | 13 | 12 | 5 | 790000 | [6 empty] | <0.005 | N.D. |  | <0.05 | <0.02 | <0.02 | <0.0005 | [72 empty] | 1987 | 7 | 淀川 | 山川
昭和62年度 | 1987 | 大蔵司橋 |  | Ｂ |  | 1987-07-07 | 11:48 |  | 高槻市 | 30.2 | 26.3 | くもり |  |  | 0.63 | 0.63 |  |  |  | 7.3 | 8.6 | 6.4 | 6 | 4 | 460000 | [6 empty] | <0.005 | N.D. |  | <0.05 | <0.02 | <0.02 | <0.0005 | [72 empty] | 1987 | 7 | 淀川 | 芥川
昭和62年度 | 1987 | 門前橋 |  | Ｂ |  | 1987-07-07 | 12:05 |  | 高槻市 | 31 | 27.2 | くもり |  |  | 0.95 | 0.95 |  |  |  | 7.2 | 8.4 | 6.6 | 6.3 | 5 | 490000 | [6 empty] | <0.005 | N.D. |  | <0.05 | <0.02 | <0.02 | <0.0005 | [72 empty] | 1987 | 7 | 淀川 | 芥川
昭和62年度 | 1987 | 津之江公園 |  | Ｂ |  | 1987-07-07 | 13:32 |  | 高槻市 | 31.5 | 29.5 | 晴 |  |  | 0.79 | 0.79 |  |  |  | 7.2 | 8.3 | 3.5 | 5.3 | 13 | [7 empty] | <0.005 | N.D. |  | <0.05 | <0.02 | <0.02 | <0.0005 | [72 empty] | 1987 | 7 | 淀川 | 芥川
昭和62年度 | 1987 | 氷室団地 |  | － |  | 1987-07-07 | 14:50 |  | 高槻市 | 31.5 | 28.5 | くもり | [7 empty] | 7.4 | 8.6 | 8.8 | 13 | 5 | [86 empty] | 1987 | 7 | 淀川 | 女瀬川
昭和62年度 | 1987 | 天堂橋 | 準基準点 | － |  | 1987-07-07 | 13:45 |  | 高槻市 | 30 | 28.8 | 晴 |  |  | 0.33 | 0.33 |  |  |  | 7.2 | 7.7 | 6.5 | 8.5 | 8 | 7000 | [6 empty] | <0.005 | N.D. |  | <0.05 | <0.02 | <0.02 | <0.0005 | [72 empty] | 1987 | 7 | 淀川 | 女瀬川
昭和62年度 | 1987 | 鷺打橋 | 基準点 | Ｂ |  | 1987-07-07 | 14:20 |  | 高槻市 | 32 | 28.3 | くもり |  |  | 1.1 | 1.1 |  |  |  | 7.2 | 7.5 | 3 | 4.7 | 8 | 23000 | [6 empty] | <0.005 | N.D. |  | <0.05 | <0.02 | <0.02 | <0.0005 | [72 empty] | 1987 | 7 | 淀川 | 芥川
昭和62年度 | 1987 | 磐手杜神社 | 基準点 | Ｂ |  | 1987-07-07 | 9:55 |  | 高槻市 | 29 | 25 | 晴 |  |  | 0.11 | 0.11 |  |  |  | 7.2 | 7.6 | 10 | 8.3 | 6 | 460000 | [85 empty] | 1987 | 7 | 淀川 | 檜尾川
昭和62年度 | 1987 | 塚脇橋 | 基準点 | Ａ |  | 1987-08-04 | 11:15 |  | 高槻市 | 31.5 | 25 | くもり |  |  | 1.4 | 1.4 |  |  |  | 8.3 | 9.3 | 0.7 | 1.5 | 2 | 11000 | [6 empty] | <0.005 | N.D. |  | <0.05 | <0.02 | <0.02 | <0.0005 | [72 empty] | 1987 | 8 | 淀川 | 芥川
昭和62年度 | 1987 | 鷺打橋 | 基準点 | Ｂ |  | 1987-08-04 | 14:05 |  | 高槻市 | 33 | 30 | くもり |  |  | 0.51 | 0.51 |  |  |  | 7.5 | 9.5 | 2.8 | 5.5 | 5 | 4900 | [6 empty] | <0.005 | N.D. |  | <0.05 | <0.02 | <0.02 | <0.0005 | [72 empty] | 1987 | 8 | 淀川 | 芥川
昭和62年度 | 1987 | 琴堂橋 |  | Ｂ |  | 1987-08-04 | 10:40 |  | 高槻市 | 31 | 23.7 | くもり | [7 empty] | 7.2 | 8.1 | 0.6 | 1.2 | 2 | [86 empty] | 1987 | 8 | 淀川 | 檜尾川
昭和62年度 | 1987 | 成合中の町 |  | Ｂ |  | 1987-08-04 | 10:50 |  | 高槻市 | 30 | 27 | くもり | [7 empty] | 7.1 | 6.2 | 10 | 8.5 | 6 | [86 empty] | 1987 | 8 | 淀川 | 檜尾川
昭和62年度 | 1987 | 磐手杜神社 | 基準点 | Ｂ |  | 1987-08-04 | 10:25 |  | 高槻市 | 29 | 27 | くもり | [7 empty] | 7.2 | 6.5 | 7 | 7.1 | 3 | 170000 | [6 empty] | <0.005 | N.D. |  | <0.05 | <0.02 | <0.02 | <0.0005 | [72 empty] | 1987 | 8 | 淀川 | 檜尾川
昭和62年度 | 1987 | 大樋 |  | － |  | 1987-08-04 | 13:50 |  | 高槻市 | 32.2 | 27.2 | くもり | [7 empty] | 6.8 | 6.2 | 9 | 9.7 | 9 | 130000 | [6 empty] | <0.005 | N.D. |  | <0.05 | <0.02 | <0.02 | <0.0005 | [72 empty] | 1987 | 8 | 神崎川 | 番田井路
昭和62年度 | 1987 | 富田団地 |  | － |  | 1987-08-04 | 14:40 |  | 高槻市 | 34.4 | 30.2 | くもり | [7 empty] | 7.1 | [17 empty] | <0.0005 | [72 empty] | 1987 | 8 | 神崎川 | 津之江水路
昭和62年度 | 1987 | 玉川橋 | 準基準点 | － |  | 1987-08-04 | 14:30 |  | 高槻市 | 35 | 30 | くもり |  |  | 3.4 | 3.4 |  |  |  | 6.9 | 4.6 | 12 | 13 | 20 | 2400000 | [6 empty] | <0.005 | N.D. |  | <0.05 | <0.02 | <0.02 | <0.0005 | [72 empty] | 1987 | 8 | 神崎川 | 番田井路
昭和62年度 | 1987 | 塚脇橋 | 基準点 | Ａ |  | 1987-09-02 | 10:30 |  | 高槻市 | 31 | 26 | 晴 |  |  | 0.1 | 0.1 |  |  |  | 7.6 | 11 | 1.5 | 2.3 | 1 | 7900 | [85 empty] | 1987 | 9 | 淀川 | 芥川
昭和62年度 | 1987 | 山川 | 準基準点 | － |  | 1987-09-02 | 10:45 |  | 高槻市 | 33 | 28 | 晴 |  |  | 0.09 | 0.09 |  |  |  | 7.3 | 6.9 | 23 | 13 | 7 | 49000 | [6 empty] | <0.005 | N.D. |  | <0.05 | <0.02 | <0.02 | <0.0005 | [72 empty] | 1987 | 9 | 淀川 | 山川
昭和62年度 | 1987 | 大蔵司橋 |  | Ｂ |  | 1987-09-02 | 11:00 |  | 高槻市 | 34.5 | 27.2 | 晴 |  |  | 0.21 | 0.21 |  |  |  | 7.2 | 12 | 8.2 | 9.2 | 5 | [86 empty] | 1987 | 9 | 淀川 | 芥川
昭和62年度 | 1987 | 門前橋 |  | Ｂ |  | 1987-09-02 | 11:15 |  | 高槻市 | 31.2 | 26.2 | 晴 |  |  | 0.13 | 0.13 |  |  |  | 7.3 | 10 | 8.3 | 7.9 | 6 | 79000 | [85 empty] | 1987 | 9 | 淀川 | 芥川
昭和62年度 | 1987 | 津之江公園 |  | Ｂ |  | 1987-09-02 | 13:50 |  | 高槻市 | 31 | 28.4 | 薄曇 |  |  | 0.05 | 0.05 |  |  |  | 8.6 | 11 | 4.2 | 7.6 | 15 | [86 empty] | 1987 | 9 | 淀川 | 芥川
昭和62年度 | 1987 | 天堂橋 | 準基準点 | － |  | 1987-09-02 | 13:40 |  | 高槻市 | 32 | 28.8 | 薄曇 |  |  | 0.13 | 0.13 |  |  |  | 7.2 | 8 | 6.5 | 8 | 8 | 13000 | [6 empty] | <0.005 | N.D. |  | <0.05 | <0.02 | <0.02 | <0.0005 | [72 empty] | 1987 | 9 | 淀川 | 女瀬川
昭和62年度 | 1987 | 鷺打橋 | 基準点 | Ｂ |  | 1987-09-02 | 14:15 |  | 高槻市 | 30.8 | 28.8 | 薄曇 |  |  | 0.26 | 0.26 |  |  |  | 7.5 | 9.1 | 3 | 7.6 | 17 | 4900 | [6 empty] | <0.005 | N.D. |  | <0.05 | <0.02 | <0.02 | <0.0005 | [72 empty] | 1987 | 9 | 淀川 | 芥川
昭和62年度 | 1987 | 磐手杜神社 | 基準点 | Ｂ |  | 1987-09-02 | 10:10 |  | 高槻市 | 29.8 | 26.5 | 晴 | [7 empty] | 8.2 | 12 | 5.3 | 7.9 | 1 | 79000 | [85 empty] | 1987 | 9 | 淀川 | 檜尾川
昭和62年度 | 1987 | 塚脇橋 | 基準点 | Ａ |  | 1987-10-07 | 10:05 |  | 高槻市 | 24.5 | 19.5 | くもり |  |  | 0.36 | 0.36 |  |  |  | 8.7 | 10 | 0.5 | 1.2 | <1 | 3300 |  | 0.19 | 0.069 |  |  |  | <0.005 | N.D. | N.D. | <0.05 | <0.02 | <0.02 | <0.0005 |  | N.D. | [16 empty] | 0.1 |  |  | <0.5 | <0.005 | 0.005 | 0.002 | <0.08 | <0.01 | <0.03 | 0.02 |  |  | 0.05 | [40 empty] | 1987 | 10 | 淀川 | 芥川
昭和62年度 | 1987 | 真如寺川 |  | － |  | 1987-10-07 | 10:24 |  | 高槻市 | 24.3 | 19.8 | 薄曇 | [7 empty] | 7.9 | 13 | 11 | 15 | 3 | [7 empty] | <0.005 | N.D. |  | <0.05 | <0.02 | <0.02 | <0.0005 | [72 empty] | 1987 | 10 | 淀川 | 真如寺川
昭和62年度 | 1987 | 真上都市下水路 |  | － |  | 1987-10-07 | 10:35 |  | 高槻市 | 25.5 | 21.3 | 晴 | [7 empty] | 7 | 4.9 | 16 | 13 | 7 | [7 empty] | <0.005 | N.D. |  | <0.05 | <0.02 | <0.02 | <0.0005 | [72 empty] | 1987 | 10 | 淀川 | 真上都市下水路
昭和62年度 | 1987 | 新川 |  | － |  | 1987-10-07 | 10:53 |  | 高槻市 | 26 | 25.3 | 晴 | [7 empty] | 7.1 | 6.7 | 2.1 | 7.4 | 8 | [7 empty] | <0.005 | N.D. |  | <0.05 | <0.02 | <0.02 | <0.0005 | [72 empty] | 1987 | 10 | 淀川 | 新川
昭和62年度 | 1987 | 鷺打橋 | 基準点 | Ｂ |  | 1987-10-07 | 11:00 |  | 高槻市 | 24.1 | 20.5 | 晴 |  |  | 0.77 | 0.77 |  |  |  | 7.3 | 8.6 | 4.1 | 5.3 | 9 | 13000 |  | 4.3 | 0.36 |  |  |  | <0.005 | N.D. | N.D. | <0.05 | <0.02 | <0.02 | <0.0005 |  | N.D. | [16 empty] | 0.2 |  |  | <0.5 | <0.005 | 0.006 | 0.015 | <0.08 | 0.03 | <0.03 | 0.06 |  |  | 0.99 | [40 empty] | 1987 | 10 | 淀川 | 芥川
昭和62年度 | 1987 | 琴堂橋 |  | Ｂ |  | 1987-10-07 |  |  | 高槻市 | [101 empty] | 1987 | 10 | 淀川 | 檜尾川
昭和62年度 | 1987 | 成合中の町 |  | Ｂ |  | 1987-10-07 |  |  | 高槻市 | [101 empty] | 1987 | 10 | 淀川 | 檜尾川
昭和62年度 | 1987 | 磐手杜神社 | 基準点 | Ｂ |  | 1987-10-07 | 9:33 |  | 高槻市 | 23.5 | 20.5 | くもり | [7 empty] | 7.3 | 6.8 | 5.8 | 6.4 | 4 | 130000 |  | 2.8 | 0.85 |  |  |  | <0.005 | N.D. | N.D. | <0.05 | <0.02 | <0.02 | <0.0005 |  | N.D. | [16 empty] | 0.1 |  |  | <0.5 | <0.005 | 0.009 | 0.006 | <0.08 | 0.14 | <0.03 | 0.28 |  |  | <0.04 | [40 empty] | 1987 | 10 | 淀川 | 檜尾川
昭和62年度 | 1987 | 富田団地 |  | － |  | 1987-10-07 | 13:40 |  | 高槻市 | 28.5 | 25.3 | 晴 | [7 empty] | 7.1 | [17 empty] | <0.0005 | [72 empty] | 1987 | 10 | 神崎川 | 津之江水路
昭和62年度 | 1987 | 玉川橋 | 準基準点 | － |  | 1987-10-07 | 13:20 |  | 高槻市 | 28.4 | 23 | 晴 |  |  | 3.2 | 3.2 |  |  |  | 7 | 3.2 | 17 | 16 | 23 | 1300000 |  | 5.5 | 0.82 |  |  |  | <0.005 | N.D. | N.D. | <0.05 | <0.02 | <0.02 | <0.0005 |  | N.D. | [16 empty] | 0.3 |  |  | 2.6 | <0.005 | 0.009 | 0.008 | 0.09 | 0.04 | <0.03 | 1.4 |  |  | 3.5 | [40 empty] | 1987 | 10 | 神崎川 | 番田井路
昭和62年度 | 1987 | 落合橋 |  | Ａ |  | 1987-11-09 | 10:30 |  | 高槻市 | 12 | 9 | くもり | [7 empty] | 7.1 | 11 | 0.7 | 1.1 | <1 | 130 | [85 empty] | 1987 | 11 | 淀川 | 芥川
昭和62年度 | 1987 | 両国橋 |  | Ａ |  | 1987-11-09 | 10:45 |  | 高槻市 | 9.5 | 9 | くもり |  |  | 0.38 | 0.38 |  |  |  | 7 | 11 | 1 | 1.5 | 1 | 490 | [85 empty] | 1987 | 11 | 淀川 | 芥川
昭和62年度 | 1987 | 塚脇橋 | 基準点 | Ａ |  | 1987-11-10 | 11:10 |  | 高槻市 | 21.5 | 12.2 | 晴 |  |  | 0.61 | 0.61 |  |  |  | 7.3 | 11 | 0.7 | 1.3 | 1 | 330 | [85 empty] | 1987 | 11 | 淀川 | 芥川
昭和62年度 | 1987 | 山川 | 準基準点 | － |  | 1987-11-10 | 11:20 |  | 高槻市 | 19.8 | 17.5 | 晴 |  |  | 0.07 | 0.07 |  |  |  | 7.3 | 7.9 | 37 | 24 | 13 | 130000 | [6 empty] | <0.005 | N.D. |  | <0.05 | <0.02 | <0.02 | <0.0005 | [72 empty] | 1987 | 11 | 淀川 | 山川
昭和62年度 | 1987 | 大蔵司橋 |  | Ｂ |  | 1987-11-10 |  |  | 高槻市 | [101 empty] | 1987 | 11 | 淀川 | 芥川
昭和62年度 | 1987 | 門前橋 |  | Ｂ |  | 1987-11-10 |  |  | 高槻市 | [101 empty] | 1987 | 11 | 淀川 | 芥川
昭和62年度 | 1987 | 津之江公園 |  | Ｂ |  | 1987-11-10 | 14:05 |  | 高槻市 | 21 | 16.8 | 晴 |  |  | 0.54 | 0.54 |  |  |  | 7.4 | 10 | 4.2 | 4.2 | 8 | [86 empty] | 1987 | 11 | 淀川 | 芥川
昭和62年度 | 1987 | 氷室団地 |  | － |  | 1987-11-10 | 13:50 |  | 高槻市 | 19.3 | 17 | 晴 | [7 empty] | 7.2 | 7.7 | 11 | 10 | 14 | [7 empty] | <0.005 | N.D. |  | <0.05 | <0.02 | <0.02 | [73 empty] | 1987 | 11 | 淀川 | 女瀬川
昭和62年度 | 1987 | 天堂橋 | 準基準点 | － |  | 1987-11-10 | 14:25 |  | 高槻市 | 21.5 | 19.8 | 晴 |  |  | 0.27 | 0.27 |  |  |  | 7.2 | 8 | 8.6 | 7 | 6 | 23000 | [6 empty] | <0.005 | N.D. |  | <0.05 | <0.02 | <0.02 | <0.0005 | [72 empty] | 1987 | 11 | 淀川 | 女瀬川
昭和62年度 | 1987 | 鷺打橋 | 基準点 | Ｂ |  | 1987-11-10 | 14:55 |  | 高槻市 | 21 | 16.1 | 晴 |  |  | 1.1 | 1.1 |  |  |  | 7.3 | 10 | 3.1 | 3.6 | 6 | 4900 | [6 empty] | <0.005 | N.D. |  | <0.05 | <0.02 | <0.02 | <0.0005 | [72 empty] | 1987 | 11 | 淀川 | 芥川
昭和62年度 | 1987 | 磐手杜神社 | 基準点 | Ｂ |  | 1987-11-10 | 10:35 |  | 高槻市 | 18 | 15 | 快晴 |  |  | 0.08 | 0.08 |  |  |  | 7.3 | 8.6 | 11 | 8.2 | 6 | 49000 | [85 empty] | 1987 | 11 | 淀川 | 檜尾川
昭和62年度 | 1987 | 塚脇橋 | 基準点 | Ａ |  | 1987-12-08 | 11:25 |  | 高槻市 | 10.3 | 7 | 快晴 |  |  | 0.36 | 0.36 |  |  |  | 7.4 | 12 | 0.5 | 1.5 | <1 | 4900 | [6 empty] | <0.005 | N.D. |  | <0.05 | <0.02 | <0.02 | <0.0005 | [72 empty] | 1987 | 12 | 淀川 | 芥川
昭和62年度 | 1987 | 鷺打橋 | 基準点 | Ｂ |  | 1987-12-08 | 15:23 |  | 高槻市 | 13.8 | 10.5 | 晴 |  |  | 0.72 | 0.72 |  |  |  | 7.2 | 11 | 3.7 | 5 | 3 | 1300 | [6 empty] | <0.005 | N.D. |  | <0.05 | <0.02 | <0.02 | <0.0005 | [72 empty] | 1987 | 12 | 淀川 | 芥川
昭和62年度 | 1987 | 琴堂橋 |  | Ｂ |  | 1987-12-08 | 10:50 |  | 高槻市 | 9.5 | 8 | 快晴 | [7 empty] | 8.5 | 12 | 0.7 | 1 | <1 | [86 empty] | 1987 | 12 | 淀川 | 檜尾川
昭和62年度 | 1987 | 成合中の町 |  | Ｂ |  | 1987-12-08 | 11:00 |  | 高槻市 | 9.3 | 10.5 | 快晴 | [7 empty] | 7.3 | 8.2 | 34 | 15 | 11 | [86 empty] | 1987 | 12 | 淀川 | 檜尾川
昭和62年度 | 1987 | 磐手杜神社 | 基準点 | Ｂ |  | 1987-12-08 | 10:30 |  | 高槻市 | 7 | 7 | 快晴 |  |  | <0.01 | <0.01 |  |  |  | 7.2 | 6.2 | 4.3 | 5.3 | 3 | 3300 | [6 empty] | <0.005 | N.D. |  | <0.05 | <0.02 | <0.02 | <0.0005 | [72 empty] | 1987 | 12 | 淀川 | 檜尾川
昭和62年度 | 1987 | 北大冠水路 |  | － |  | 1987-12-08 | 13:30 |  | 高槻市 | 12.5 | 10.5 | 快晴 | [7 empty] | 7.1 | 6.5 | 11 | 10 | 9 | 49000 | [85 empty] | 1987 | 12 | 神崎川 | 北大冠水路
昭和62年度 | 1987 | ずし保育園 |  | － |  | 1987-12-08 | 13:23 |  | 高槻市 | 13 | 14 | 快晴 | [7 empty] | 7.2 | 5.8 | 36 | 43 | 6 | [86 empty] | 1987 | 12 | 神崎川 | 東部排水路
昭和62年度 | 1987 | 丸橋小学校 |  | － |  | 1987-12-08 | 15:00 |  | 高槻市 | 15.2 | 12.5 | 晴 | [7 empty] | 6.7 | 1.9 | 16 | 12 | 8 | [7 empty] | <0.005 | N.D. |  | <0.05 | <0.02 | <0.02 | [73 empty] | 1987 | 12 | 神崎川 | 津之江水路
昭和62年度 | 1987 | 富田団地 |  | － |  | 1987-12-08 | 14:35 |  | 高槻市 | 13.2 | 13.6 | 晴 | [7 empty] | 7 | 2.7 | 34 | 22 | 54 | [7 empty] | <0.005 | N.D. |  | <0.05 | <0.02 | <0.02 | <0.0005 | [72 empty] | 1987 | 12 | 神崎川 | 津之江水路
昭和62年度 | 1987 | 玉川小学校 |  | － |  | 1987-12-08 | 14:25 |  | 高槻市 | 15 | 13.5 | 晴 | [7 empty] | 6.9 | 3.1 | 20 | 15 | 15 | [7 empty] | <0.005 | N.D. |  | <0.05 | <0.02 | <0.02 | [73 empty] | 1987 | 12 | 神崎川 | 柳川
昭和62年度 | 1987 | 玉川橋 | 準基準点 | － |  | 1987-12-08 | 14:15 |  | 高槻市 | 15 | 13.4 | 晴 |  |  | 2.5 | 2.5 |  |  |  | 7 | 4.3 | 18 | 14 | 14 | 240000 | [6 empty] | <0.005 | N.D. |  | <0.05 | <0.02 | <0.02 | <0.0005 | [72 empty] | 1987 | 12 | 神崎川 | 番田井路
昭和62年度 | 1987 | 三箇牧水路 |  | － |  | 1987-12-08 | 13:55 |  | 高槻市 | 14 | 7.2 | 晴 | [7 empty] | 7.3 | 6.8 | 14 | 12 | 11 | [7 empty] | <0.005 | N.D. |  | <0.05 | <0.02 | <0.02 | [73 empty] | 1987 | 12 | 神崎川 | 三箇牧水路
昭和62年度 | 1987 | 落合橋 |  | Ａ |  | 1988-01-11 | 14:40 |  | 高槻市 | 4.8 | 3.7 | くもり | [7 empty] | 7.2 | 12 | 1.1 | 1 | <1 | 45 | [85 empty] | 1988 | 1 | 淀川 | 芥川
昭和62年度 | 1987 | 両国橋 |  | Ａ |  | 1988-01-11 | 15:24 |  | 高槻市 | 5 | 3.8 | くもり |  |  | 0.18 | 0.18 |  |  |  | 7.1 | 12 | 1.1 | 1.1 | <1 | 230 | [85 empty] | 1988 | 1 | 淀川 | 芥川
昭和62年度 | 1987 | 塚脇橋 | 基準点 | Ａ |  | 1988-01-12 | 10:45 |  | 高槻市 | 7 | 5.3 | くもり |  |  | 0.1 | 0.1 |  |  |  | 8 | 14 | 1 | 1 | 1 | 1300 | [85 empty] | 1988 | 1 | 淀川 | 芥川
昭和62年度 | 1987 | 山川 | 準基準点 | － |  | 1988-01-12 | 11:05 |  | 高槻市 | 7.4 | 7.7 | くもり |  |  | 0.17 | 0.17 |  |  |  | 7.3 | 10 | 57 | 21 | 35 | 790000 | [6 empty] | <0.005 | N.D. |  | <0.05 | <0.02 | <0.02 | <0.0005 | [72 empty] | 1988 | 1 | 淀川 | 山川
昭和62年度 | 1987 | 大蔵司橋 |  | Ｂ |  | 1988-01-12 | 11:15 |  | 高槻市 | 7.5 | 7.8 | くもり |  |  | 0.25 | 0.25 |  |  |  | 7.3 | 11 | 31 | 13 | 20 | [86 empty] | 1988 | 1 | 淀川 | 芥川
昭和62年度 | 1987 | 門前橋 |  | Ｂ |  | 1988-01-12 | 11:30 |  | 高槻市 | 8.9 | 6.6 | 薄曇 |  |  | 0.42 | 0.42 |  |  |  | 7.2 | 10 | 9.4 | 6.5 | 5 | 79000 | [85 empty] | 1988 | 1 | 淀川 | 芥川
昭和62年度 | 1987 | 津之江公園 |  | Ｂ |  | 1988-01-12 | 14:10 |  | 高槻市 | 8 | 7.5 | 薄曇 |  |  | 0.37 | 0.37 |  |  |  | 7.4 | 12 | 5.4 | 6 | 3 | 4900 | [85 empty] | 1988 | 1 | 淀川 | 芥川
昭和62年度 | 1987 | 天堂橋 | 準基準点 | － |  | 1988-01-12 | 14:20 |  | 高槻市 | 8.6 | 14 | くもり |  |  | 0.13 | 0.13 |  |  |  | 7.1 | 7.6 | 6.9 | 7.5 | 3 | 7900 | [6 empty] | <0.005 | N.D. |  | <0.05 | <0.02 | <0.02 | <0.0005 | [72 empty] | 1988 | 1 | 淀川 | 女瀬川
昭和62年度 | 1987 | 鷺打橋 | 基準点 | Ｂ |  | 1988-01-12 | 13:45 |  | 高槻市 | 8.8 | 8.4 | くもり |  |  | 0.67 | 0.67 |  |  |  | 7.3 | 11 | 4.3 | 6.1 | 5 | 13000 | [6 empty] | <0.005 | N.D. |  | <0.05 | <0.02 | <0.02 | <0.0005 | [72 empty] | 1988 | 1 | 淀川 | 芥川
昭和62年度 | 1987 | 磐手杜神社 | 基準点 | Ｂ |  | 1988-01-12 | 10:25 |  | 高槻市 | 5 | 5.4 | くもり |  |  | 0.03 | 0.03 |  |  |  | 7.2 | 8.7 | 9.8 | 7.6 | 4 | 130000 | [85 empty] | 1988 | 1 | 淀川 | 檜尾川
昭和62年度 | 1987 | 富田団地 |  | － |  | 1988-02-08 |  |  | 高槻市 | [101 empty] | 1988 | 2 | 神崎川 | 津之江水路
昭和62年度 | 1987 | 塚脇橋 | 基準点 | Ａ |  | 1988-02-16 |  |  | 高槻市 | [101 empty] | 1988 | 2 | 淀川 | 芥川
昭和62年度 | 1987 | 鷺打橋 | 基準点 | Ｂ |  | 1988-02-16 | 13:35 |  | 高槻市 | 6.2 | 7.3 | 晴 |  |  | 0.73 | 0.73 |  |  |  | 7.4 | 10 | 7.1 | 7.4 | 9 | 3300 | [6 empty] | <0.005 | N.D. |  | <0.05 | <0.02 | <0.02 | <0.0005 | [72 empty] | 1988 | 2 | 淀川 | 芥川
昭和62年度 | 1987 | 琴堂橋 |  | Ｂ |  | 1988-02-16 | 10:08 |  | 高槻市 | 9 | 5 | 晴 | [7 empty] | 7.4 | 12 | 0.6 | 1 | 1 | 18 | [85 empty] | 1988 | 2 | 淀川 | 檜尾川
昭和62年度 | 1987 | 成合中の町 |  | Ｂ |  | 1988-02-16 | 10:23 |  | 高槻市 | 7.3 | 8.5 | 晴 | [7 empty] | 7.4 | 10 | 23 | 13 | 13 | 54000 | [85 empty] | 1988 | 2 | 淀川 | 檜尾川
昭和62年度 | 1987 | 東檜尾川 |  | － |  | 1988-02-16 | 10:19 |  | 高槻市 | 7.3 | 3.7 | 晴 | [7 empty] | 7.6 | 11 | 1.5 | 2 | 15 | 2400 | [85 empty] | 1988 | 2 | 淀川 | 東檜尾川
昭和62年度 | 1987 | 磐手杜神社 | 基準点 | Ｂ |  | 1988-02-16 |  |  | 高槻市 | [101 empty] | 1988 | 2 | 淀川 | 檜尾川
昭和62年度 | 1987 | 大樋 |  | － |  | 1988-02-16 |  |  | 高槻市 | [101 empty] | 1988 | 2 | 神崎川 | 番田井路
昭和62年度 | 1987 | 玉川橋 | 準基準点 | － |  | 1988-02-16 |  |  | 高槻市 | [101 empty] | 1988 | 2 | 神崎川 | 番田井路
昭和62年度 | 1987 | 落合橋 |  | Ａ |  | 1988-03-07 | 13:50 |  | 高槻市 | 4 | 4.3 | 小雪 | [7 empty] | 7.3 | 12 | 0.6 | <0.5 | <1 | 18 | [85 empty] | 1988 | 3 | 淀川 | 芥川
昭和62年度 | 1987 | 両国橋 |  | Ａ |  | 1988-03-07 | 14:45 |  | 高槻市 | 3.4 | 5 | 小雪 |  |  | 0.3 | 0.3 |  |  |  | 7.3 | 12 | 0.7 | 1.3 | <1 | 130 | [85 empty] | 1988 | 3 | 淀川 | 芥川
昭和62年度 | 1987 | 塚脇橋 | 基準点 | Ａ |  | 1988-03-08 | 10:33 |  | 高槻市 | 5 | 5.7 | 晴 |  |  | 0.17 | 0.17 |  |  |  | 8.5 | 14 | 0.8 | 1.5 | <1 | 490 | [12 empty] | <0.0005 | [72 empty] | 1988 | 3 | 淀川 | 芥川
昭和62年度 | 1987 | 山川 | 準基準点 | － |  | 1988-03-08 | 10:47 |  | 高槻市 | 7 | 10 | 晴 |  |  | 0.1 | 0.1 |  |  |  | 7.3 | 8.6 | 71 | 32 | 52 | 2400000 | [6 empty] | <0.005 | N.D. |  | <0.05 | <0.02 | <0.02 | <0.0005 | [72 empty] | 1988 | 3 | 淀川 | 山川
昭和62年度 | 1987 | 大蔵司橋 |  | Ｂ |  | 1988-03-08 |  |  | 高槻市 | [101 empty] | 1988 | 3 | 淀川 | 芥川
昭和62年度 | 1987 | 門前橋 |  | Ｂ |  | 1988-03-08 | 11:13 |  | 高槻市 | 8.6 | 7.5 | 晴 | [7 empty] | 7.3 | 9.9 | 11 | 7.6 | 6 | 130000 | [85 empty] | 1988 | 3 | 淀川 | 芥川
昭和62年度 | 1987 | 津之江公園 |  | Ｂ |  | 1988-03-08 | 14:30 |  | 高槻市 | 5.4 | 8.8 | くもり |  |  | 0.32 | 0.32 |  |  |  | 7.6 | 13 | 9.9 | 8.3 | 6 | [86 empty] | 1988 | 3 | 淀川 | 芥川
昭和62年度 | 1987 | 天堂橋 | 準基準点 | － |  | 1988-03-08 | 14:40 |  | 高槻市 | 7 | 14 | 晴 |  |  | 0.25 | 0.25 |  |  |  | 7.3 | 9.7 | 8 | 8.3 | 9 | 13000 | [6 empty] | <0.005 | N.D. |  | <0.05 | <0.02 | <0.02 | <0.0005 | [72 empty] | 1988 | 3 | 淀川 | 女瀬川
昭和62年度 | 1987 | 鷺打橋 | 基準点 | Ｂ |  | 1988-03-08 | 13:53 |  | 高槻市 | 6 | 8 | 晴 |  |  | 0.77 | 0.77 |  |  |  | 7.3 | 11 | 7.1 | 7.8 | 7 | 7900 | [6 empty] | <0.005 | N.D. |  | <0.05 | <0.02 | <0.02 | <0.0005 | [72 empty] | 1988 | 3 | 淀川 | 芥川
昭和62年度 | 1987 | 磐手杜神社 | 基準点 | Ｂ |  | 1988-03-08 | 10:10 |  | 高槻市 | 4.5 | 5.7 | 晴 |  |  | 0.02 | 0.02 |  |  |  | 7.3 | 11 | 12 | 9.1 | 6 | 13000 | [12 empty] | <0.0005 | [72 empty] | 1988 | 3 | 淀川 | 檜尾川
昭和63年度 | 1988 | 塚脇橋 | 基準点 | Ａ |  | 1988-04-19 |  |  | 高槻市 | [101 empty] | 1988 | 4 | 淀川 | 芥川
昭和63年度 | 1988 | 真如寺川 |  | － |  | 1988-04-19 | 13:35 |  | 高槻市 | 19 | 20.2 | 晴 | [7 empty] | 7.8 | 11 | 9.2 | 9.9 | 3 | [86 empty] | 1988 | 4 | 淀川 | 真如寺川
昭和63年度 | 1988 | 真上都市下水路 |  | － |  | 1988-04-19 | 13:50 |  | 高槻市 | 20.5 | 20.5 | 晴 | [7 empty] | 7.1 | 7.4 | 24 | 20 | 13 | [86 empty] | 1988 | 4 | 淀川 | 真上都市下水路
昭和63年度 | 1988 | 新川 |  | － |  | 1988-04-19 | 14:08 |  | 高槻市 | 21.1 | 21.1 | 晴 | [7 empty] | 7.3 | 9.6 | 2.8 | 6.4 | 9 | [86 empty] | 1988 | 4 | 淀川 | 新川
昭和63年度 | 1988 | 鷺打橋 | 基準点 | Ｂ |  | 1988-04-19 |  |  | 高槻市 | [101 empty] | 1988 | 4 | 淀川 | 芥川
昭和63年度 | 1988 | 琴堂橋 |  | Ｂ |  | 1988-04-19 | 10:05 |  | 高槻市 | 16.8 | 13.5 | くもり | [7 empty] | 8.5 | 11 | 1 | 2.6 | 4 | 130 | [6 empty] | <0.005 | N.D. |  | <0.05 | <0.02 | <0.02 | [73 empty] | 1988 | 4 | 淀川 | 檜尾川
昭和63年度 | 1988 | 成合中の町 |  | Ｂ |  | 1988-04-19 | 10:15 |  | 高槻市 | 17 | 15.3 | くもり | [7 empty] | 8.5 | 11 | 13 | 9.2 | 10 | 490000 | [6 empty] | <0.005 | N.D. |  | <0.05 | <0.02 | <0.02 | [73 empty] | 1988 | 4 | 淀川 | 檜尾川
昭和63年度 | 1988 | 東檜尾川 |  | － |  | 1988-04-19 | 10:15 |  | 高槻市 | 17 | 15.2 | くもり | [7 empty] | 8.6 | 11 | 1.3 | 2.6 | 4 | 3300 | [6 empty] | <0.005 | N.D. |  | <0.05 | <0.02 | <0.02 | [73 empty] | 1988 | 4 | 淀川 | 東檜尾川
昭和63年度 | 1988 | 磐手杜神社 | 基準点 | Ｂ |  | 1988-04-19 | 11:00 |  | 高槻市 | 19.3 | 16 | 晴 |  |  | 0.26 | 0.26 |  |  |  | 7.5 | 9.5 | 13 | 9.4 | 10 | 130000 |  | 4.8 | 0.34 |  |  |  | <0.005 | N.D. |  | <0.05 | <0.02 | <0.02 | <0.0005 | [7 empty] | <0.0001 |  | <0.0005 | <0.0001 | [61 empty] | 1988 | 4 | 淀川 | 檜尾川
昭和63年度 | 1988 | 玉川橋 | 準基準点 | － |  | 1988-04-19 | 14:30 |  | 高槻市 | 19.1 | 18.9 | 晴 |  |  | 2.83 | 2.83 |  |  |  | 7 | 3.9 | 31 | 15 | 18 | 130000 |  | 7.9 | 0.49 |  |  |  | <0.005 | N.D. |  | <0.05 | <0.02 | <0.02 | <0.0005 | [7 empty] | 0.0003 |  | <0.0005 | 0.0005 | [61 empty] | 1988 | 4 | 神崎川 | 番田井路
昭和63年度 | 1988 | 落合橋 |  | Ａ |  | 1988-05-10 | 10:00 |  | 高槻市 | 14 | 11 | 小雨 | [7 empty] | 7.2 | 10 | <0.5 | 1.5 | 3 | 130 | [85 empty] | 1988 | 5 | 淀川 | 芥川
昭和63年度 | 1988 | 両国橋 |  | Ａ |  | 1988-05-10 | 10:15 |  | 高槻市 | 15.7 | 11.4 | 小雨 |  |  | 0.56 | 0.56 |  |  |  | 7.2 | 10 | <0.5 | 1.3 | 2 | 230 | [6 empty] | <0.005 | N.D. |  | <0.05 | <0.02 | <0.02 | [73 empty] | 1988 | 5 | 淀川 | 芥川
昭和63年度 | 1988 | 塚脇橋 | 基準点 | Ａ |  | 1988-05-10 |  |  | 高槻市 | [101 empty] | 1988 | 5 | 淀川 | 芥川
昭和63年度 | 1988 | 山川 | 準基準点 | － |  | 1988-05-10 | 10:55 |  | 高槻市 | 17.8 | 17.5 | くもり |  |  | 0.1 | 0.1 |  |  |  | 7.5 | 8.5 | 30 | 20 | 11 | 790000 | [6 empty] | <0.005 | N.D. | N.D. | <0.05 | <0.02 | <0.02 | <0.0005 |  | N.D. | [5 empty] | 0.0001 |  | <0.0005 | <0.0001 | [7 empty] | 0.2 |  |  | 1.4 | <0.005 | 0.01 | 0.006 | 0.24 | 0.07 | <0.03 | 2.3 | [43 empty] | 1988 | 5 | 淀川 | 山川
昭和63年度 | 1988 | 大蔵司橋 |  | Ｂ |  | 1988-05-10 |  |  | 高槻市 | [101 empty] | 1988 | 5 | 淀川 | 芥川
昭和63年度 | 1988 | 門前橋 |  | Ｂ |  | 1988-05-10 |  |  | 高槻市 | [101 empty] | 1988 | 5 | 淀川 | 芥川
昭和63年度 | 1988 | 津之江公園 |  | Ｂ |  | 1988-05-10 |  |  | 高槻市 | [101 empty] | 1988 | 5 | 淀川 | 芥川
昭和63年度 | 1988 | 天堂橋 | 準基準点 | － |  | 1988-05-10 | 13:45 |  | 高槻市 | 20 | 19.8 | くもり |  |  | 0.24 | 0.24 |  |  |  | 7.4 | 8.8 | 6.9 | 9.1 | 10 | 24000 | [6 empty] | <0.005 | N.D. | N.D. | <0.05 | <0.02 | <0.02 | <0.0005 |  | N.D. | [5 empty] | <0.0001 |  | 0.0013 | <0.0001 | [7 empty] | 0.7 |  |  | 4.1 | <0.005 | 0.22 | 0.028 | 0.28 | 0.1 | <0.03 | 0.18 | [43 empty] | 1988 | 5 | 淀川 | 女瀬川
昭和63年度 | 1988 | 鷺打橋 | 基準点 | Ｂ |  | 1988-05-10 | 14:15 |  | 高槻市 | 19.8 | 16.5 | くもり |  |  | 1.4 | 1.4 |  |  |  | 7.3 | 9.7 | 5.2 | 5 | 25 | 33000 | [6 empty] | <0.005 | N.D. | N.D. | <0.05 | <0.02 | <0.02 | <0.0005 |  | N.D. | [5 empty] | <0.0001 |  | <0.0005 | <0.0001 | [7 empty] | 0.2 |  |  | 0.5 | <0.005 | 0.005 | 0.007 | 0.13 | 0.03 | <0.03 | 0.06 | [43 empty] | 1988 | 5 | 淀川 | 芥川
昭和63年度 | 1988 | 磐手杜神社 | 基準点 | Ｂ |  | 1988-05-10 | 9:25 |  | 高槻市 | 16.6 | 14.5 | 小雨 |  |  | 0.14 | 0.14 |  |  |  | 7.4 | 8.4 | 8.7 | 6.4 | 5 | 330000 | [85 empty] | 1988 | 5 | 淀川 | 檜尾川
昭和63年度 | 1988 | 塚脇橋 | 基準点 | Ａ |  | 1988-06-07 | 11:05 |  | 高槻市 | 27.8 | 20.5 | 晴 |  |  | 1.39 | 1.39 |  |  |  | 7.4 | 8.9 | 1.1 | 2.3 | 11 | 1700 | [6 empty] | <0.005 | N.D. |  | <0.05 | <0.02 | <0.02 | <0.0005 | [72 empty] | 1988 | 6 | 淀川 | 芥川
昭和63年度 | 1988 | 鷺打橋 | 基準点 | Ｂ |  | 1988-06-07 | 14:05 |  | 高槻市 | 30 | 25.7 | 晴 |  |  | 2.41 | 2.41 |  |  |  | 7.2 | 7.7 | 4.1 | 4.5 | 19 | 33000 | [6 empty] | <0.005 | N.D. |  | <0.05 | <0.02 | <0.02 | <0.0005 | [72 empty] | 1988 | 6 | 淀川 | 芥川
昭和63年度 | 1988 | 琴堂橋 |  | Ｂ |  | 1988-06-07 | 10:30 |  | 高槻市 | 27 | 20 | 晴 | [7 empty] | 7.3 | 8.9 | 1.2 | 1.9 | 11 | [86 empty] | 1988 | 6 | 淀川 | 檜尾川
昭和63年度 | 1988 | 成合中の町 |  | Ｂ |  | 1988-06-07 | 10:40 |  | 高槻市 | 27 | 23 | 晴 | [7 empty] | 7.3 | 6.6 | 8 | 7.1 | 6 | [86 empty] | 1988 | 6 | 淀川 | 檜尾川
昭和63年度 | 1988 | 磐手杜神社 | 基準点 | Ｂ |  | 1988-06-07 | 10:15 |  | 高槻市 | 26 | 21.5 | 晴 |  |  | 0.23 | 0.23 |  |  |  | 7.3 | 6.7 | 7.2 | 6.7 | 5 | 330000 | [6 empty] | <0.005 | N.D. |  | <0.05 | <0.02 | <0.02 | <0.0005 | [72 empty] | 1988 | 6 | 淀川 | 檜尾川
昭和63年度 | 1988 | 北大冠水路 |  | － |  | 1988-06-07 | 10:14 |  | 高槻市 | 27.5 | 22.3 | 晴 | [7 empty] | 7.1 | 2.6 | 10 | 8.7 | 27 | 1300000 | [6 empty] | <0.005 | N.D. |  | <0.05 | <0.02 | <0.02 | [73 empty] | 1988 | 6 | 神崎川 | 北大冠水路
昭和63年度 | 1988 | ずし保育園 |  | － |  | 1988-06-07 | 10:07 |  | 高槻市 | 27.2 | 23.3 | 晴 | [7 empty] | 7.2 | 2.2 | 8 | 7.8 | 14 | [7 empty] | <0.005 | N.D. |  | <0.05 | <0.02 | <0.02 | [73 empty] | 1988 | 6 | 神崎川 | 東部排水路
昭和63年度 | 1988 | 丸橋小学校 |  | － |  | 1988-06-07 | 11:32 |  | 高槻市 | 28.9 | 25 | 晴 | [7 empty] | 7.3 | 1.5 | 18 | 16 | 16 | [86 empty] | 1988 | 6 | 神崎川 | 津之江水路
昭和63年度 | 1988 | 富田団地 |  | － |  | 1988-06-07 | 11:23 |  | 高槻市 | 29 | 25 | 晴 | [7 empty] | 7.5 | 7.1 | 13 | 13 | 25 | [86 empty] | 1988 | 6 | 神崎川 | 津之江水路
昭和63年度 | 1988 | 玉川小学校 |  | － |  | 1988-06-07 | 11:13 |  | 高槻市 | 27 | 25 | 晴 | [7 empty] | 7.4 | 5 | 20 | 13 | 16 | [86 empty] | 1988 | 6 | 神崎川 | 柳川
昭和63年度 | 1988 | 玉川橋 | 準基準点 | － |  | 1988-06-07 | 14:30 |  | 高槻市 | 31 | 24.5 | 晴 |  |  | 2.58 | 2.58 |  |  |  | 7.1 | 4.3 | 15 | 11 | 25 | 790000 | [6 empty] | <0.005 | N.D. |  | <0.05 | <0.02 | <0.02 | <0.0005 | [72 empty] | 1988 | 6 | 神崎川 | 番田井路
昭和63年度 | 1988 | 三箇牧水路 |  | － |  | 1988-06-07 | 10:54 |  | 高槻市 | 28 | 22 | 晴 | [7 empty] | 7.2 | 2.2 | 5.3 | 8.7 | 36 | [86 empty] | 1988 | 6 | 神崎川 | 三箇牧水路
昭和63年度 | 1988 | 落合橋 |  | Ａ |  | 1988-07-05 | 11:20 |  | 高槻市 | 24.8 | 17 | 晴 | [7 empty] | 7.9 | 9 | 0.8 | 1.3 | 2 | 490 | [85 empty] | 1988 | 7 | 淀川 | 芥川
昭和63年度 | 1988 | 両国橋 |  | Ａ |  | 1988-07-05 | 11:35 |  | 高槻市 | 24.5 | 19.8 | 晴 |  |  | 0.64 | 0.64 |  |  |  | 7.9 | 8.9 | 1.1 | 1.4 | 1 | 790 | [85 empty] | 1988 | 7 | 淀川 | 芥川
昭和63年度 | 1988 | 塚脇橋 | 基準点 | Ａ |  | 1988-07-05 | 10:05 |  | 高槻市 | 28.3 | 21 | 晴 |  |  | 0.87 | 0.87 |  |  |  | 8.4 | 8.8 | 1.4 | 1.4 | 2 | 1700 |  | 0.46 | 0.035 | [82 empty] | 1988 | 7 | 淀川 | 芥川
昭和63年度 | 1988 | 山川 | 準基準点 | － |  | 1988-07-05 | 10:15 |  | 高槻市 | 26.5 | 25.3 | 晴 |  |  | 0.12 | 0.12 |  |  |  | 8 | 7.1 | 31 | 24 | 13 | 790000 |  | 8.7 | 1.3 |  |  |  | <0.005 | N.D. |  | <0.05 | <0.02 | <0.02 | <0.0005 | [31 empty] | 7.3 | [40 empty] | 1988 | 7 | 淀川 | 山川
昭和63年度 | 1988 | 大蔵司橋 |  | Ｂ |  | 1988-07-05 | 10:30 |  | 高槻市 | 28.5 | 23.8 | 晴 |  |  | 1.11 | 1.11 |  |  |  | 8.3 | 9.2 | 4.5 | 4.4 | 3 | 79000 | [6 empty] | <0.005 | N.D. |  | <0.05 | <0.02 | <0.02 | [73 empty] | 1988 | 7 | 淀川 | 芥川
昭和63年度 | 1988 | 門前橋 |  | Ｂ |  | 1988-07-05 | 10:45 |  | 高槻市 | 29 | 23.8 | 晴 |  |  | 0.6 | 0.6 |  |  |  | 8.1 | 8.7 | 4.6 | 4.8 | 4 | 49000 | [6 empty] | <0.005 | N.D. |  | <0.05 | <0.02 | <0.02 | [73 empty] | 1988 | 7 | 淀川 | 芥川
昭和63年度 | 1988 | 津之江公園 |  | Ｂ |  | 1988-07-05 | 11:25 |  | 高槻市 | 28.3 | 25.1 | くもり |  |  | 0.76 | 0.76 |  |  |  | 8.5 | 8.8 | 2.9 | 3.6 | 7 | [7 empty] | <0.005 | N.D. |  | <0.05 | <0.02 | <0.02 | [73 empty] | 1988 | 7 | 淀川 | 芥川
昭和63年度 | 1988 | 氷室団地 |  | － |  | 1988-07-05 | 10:10 |  | 高槻市 | 27.8 | 28.5 | 晴 | [7 empty] | 8.4 | 9.9 | 16 | 13 | 6 | [86 empty] | 1988 | 7 | 淀川 | 女瀬川
昭和63年度 | 1988 | 天堂橋 | 準基準点 | － |  | 1988-07-05 | 11:35 |  | 高槻市 | 29.8 | 26.5 | くもり |  |  | 0.2 | 0.2 |  |  |  | 7.8 | 8.2 | 7.2 | 8.4 | 15 | 70000 |  | 16 | 0.36 |  |  |  | <0.005 | N.D. |  | <0.05 | <0.02 | <0.02 | <0.0005 | [31 empty] | 5.8 | [40 empty] | 1988 | 7 | 淀川 | 女瀬川
昭和63年度 | 1988 | 鷺打橋 | 基準点 | Ｂ |  | 1988-07-05 | 11:50 |  | 高槻市 | 29.2 | 24.3 | くもり |  |  | 1.67 | 1.67 |  |  |  | 7.9 | 8.2 | 2.3 | 3.4 | 8 | 3300 |  | 1.5 | 0.17 |  |  |  | <0.005 | N.D. |  | <0.05 | <0.02 | <0.02 | <0.0005 | [31 empty] | 0.43 | [40 empty] | 1988 | 7 | 淀川 | 芥川
昭和63年度 | 1988 | 磐手杜神社 | 基準点 | Ｂ |  | 1988-07-05 | 9:55 |  | 高槻市 | 25.2 | 23 | くもり |  |  | 0.12 | 0.12 |  |  |  | 7.6 | 6.5 | 10 | 7.8 | 6 | 230000 |  | 3.5 | 0.58 | [82 empty] | 1988 | 7 | 淀川 | 檜尾川
昭和63年度 | 1988 | 塚脇橋 | 基準点 | Ａ |  | 1988-08-09 | 10:40 |  | 高槻市 | 31.8 | 27.7 | 晴 |  |  | 0.24 | 0.24 |  |  |  | 8.6 | 9.6 | 0.9 | 1.6 | 1 | 2200 |  | 0.72 | 0.048 |  |  |  | <0.005 | N.D. |  | <0.05 | <0.02 | <0.02 | <0.0005 | [7 empty] | <0.0001 |  | <0.0005 | <0.0001 | [20 empty] | 0.07 | [40 empty] | 1988 | 8 | 淀川 | 芥川
昭和63年度 | 1988 | 鷺打橋 | 基準点 | Ｂ |  | 1988-08-09 | 11:25 |  | 高槻市 | 33.2 | 29.4 | くもり |  |  | 0.55 | 0.55 |  |  |  | 8.2 | 8.7 | 3.4 | 6.4 | 7 | 4600 |  | 2.6 | 0.3 |  |  |  | <0.005 | N.D. |  | <0.05 | <0.02 | <0.02 | <0.0005 | [31 empty] | 0.88 | [40 empty] | 1988 | 8 | 淀川 | 芥川
昭和63年度 | 1988 | 琴堂橋 |  | Ｂ |  | 1988-08-09 | 10:10 |  | 高槻市 | 31 | 25 | 晴 | [7 empty] | 7.8 | 7.6 | <0.5 | 1.2 | <1 | [86 empty] | 1988 | 8 | 淀川 | 檜尾川
昭和63年度 | 1988 | 成合中の町 |  | Ｂ |  | 1988-08-09 | 10:20 |  | 高槻市 | 32.4 | 30.2 | 晴 | [7 empty] | 8 | 9.1 | 7.3 | 8.2 | 2 | [86 empty] | 1988 | 8 | 淀川 | 檜尾川
昭和63年度 | 1988 | 磐手杜神社 | 基準点 | Ｂ |  | 1988-08-09 |  |  | 高槻市 | [101 empty] | 1988 | 8 | 淀川 | 檜尾川
昭和63年度 | 1988 | 大樋 |  | － |  | 1988-08-09 | 11:15 |  | 高槻市 | 33.5 | 27.9 | 晴 | [7 empty] | 6.9 | 5.5 | 10 | 7.4 | 8 | 490000 | [6 empty] | <0.005 | N.D. |  | <0.05 | <0.02 | <0.02 | [73 empty] | 1988 | 8 | 神崎川 | 番田井路
昭和63年度 | 1988 | 玉川橋 | 準基準点 | － |  | 1988-08-09 | 13:45 |  | 高槻市 | 32.2 | 28.7 | くもり |  |  | 3.26 | 3.26 |  |  |  | 7.1 | 4.1 | 11 | 11 | 17 | 1700000 |  | 4.5 | 0.85 |  |  |  | <0.005 | N.D. |  | <0.05 | <0.02 | <0.02 | [32 empty] | 2.1 | [40 empty] | 1988 | 8 | 神崎川 | 番田井路
昭和63年度 | 1988 | 塚脇橋 | 基準点 | Ａ |  | 1988-09-19 | 10:25 |  | 高槻市 | 27 | 24.1 | くもり |  |  | 0.15 | 0.15 |  |  |  | 8.8 | 10 | 1 | 1.1 | 1 | 4900 | [85 empty] | 1988 | 9 | 淀川 | 芥川
昭和63年度 | 1988 | 山川 | 準基準点 | － |  | 1988-09-19 | 10:45 |  | 高槻市 | 28.8 | 26.2 | くもり |  |  | 0.12 | 0.12 |  |  |  | 7.7 | 6 | 20 | 16 | 10 | 790000 | [6 empty] | <0.005 | N.D. |  | <0.05 | <0.02 | <0.02 | <0.0005 | [7 empty] | <0.0001 |  | <0.0005 | <0.0001 | [61 empty] | 1988 | 9 | 淀川 | 山川
昭和63年度 | 1988 | 大蔵司橋 |  | Ｂ |  | 1988-09-19 | 11:00 |  | 高槻市 | 30.5 | 27.6 | くもり | [7 empty] | 9.3 | 17 | 7.4 | 8.4 | 6 | [86 empty] | 1988 | 9 | 淀川 | 芥川
昭和63年度 | 1988 | 門前橋 |  | Ｂ |  | 1988-09-19 | 11:10 |  | 高槻市 | 31.2 | 27.9 | くもり |  |  | 0.35 | 0.35 |  |  |  | 9.5 | 12 | 4.7 | 6.1 | 4 | 49000 | [85 empty] | 1988 | 9 | 淀川 | 芥川
昭和63年度 | 1988 | 津之江公園 |  | Ｂ |  | 1988-09-19 | 11:30 |  | 高槻市 | 29 | 25.9 | 晴 |  |  | 0.32 | 0.32 |  |  |  | 8 | 9.3 | 3.6 | 4.8 | 8 | [86 empty] | 1988 | 9 | 淀川 | 芥川
昭和63年度 | 1988 | 天堂橋 | 準基準点 | － |  | 1988-09-19 | 13:35 |  | 高槻市 | 30 | 27.4 | くもり |  |  | 0.2 | 0.2 |  |  |  | 8.2 | 9.7 | 6.4 | 8.8 | 10 | 49000 | [6 empty] | <0.005 | N.D. |  | <0.05 | <0.02 | <0.02 | <0.0005 | [7 empty] | <0.0001 |  | 0.0014 | <0.0001 | [61 empty] | 1988 | 9 | 淀川 | 女瀬川
昭和63年度 | 1988 | 鷺打橋 | 基準点 | Ｂ |  | 1988-09-19 | 14:00 |  | 高槻市 | 27.6 | 27.1 | 晴 |  |  | 0.48 | 0.48 |  |  |  | 8.1 | 8.5 | 3.6 | 6.6 | 7 | 43000 | [6 empty] | <0.005 | N.D. |  | <0.05 | <0.02 | <0.02 | <0.0005 | [7 empty] | <0.0001 |  | <0.0005 | <0.0001 | [61 empty] | 1988 | 9 | 淀川 | 芥川
昭和63年度 | 1988 | 磐手杜神社 | 基準点 | Ｂ |  | 1988-09-19 | 10:05 |  | 高槻市 | 28 | 25.2 | くもり | [7 empty] | 7.8 | 8.9 | 4.9 | 5.5 | 2 | 140000 | [85 empty] | 1988 | 9 | 淀川 | 檜尾川
昭和63年度 | 1988 | 塚脇橋 | 基準点 | Ａ |  | 1988-10-17 | 10:20 |  | 高槻市 | 19.5 | 16.7 | くもり |  |  | 0.28 | 0.28 |  |  |  | 8.3 | 10 | 0.7 | 0.8 | <1 | 2300 | [6 empty] | <0.005 | N.D. | N.D. | <0.05 | <0.02 | <0.02 | <0.0005 |  | N.D. | [16 empty] | <0.1 |  |  | <0.5 | <0.005 | <0.005 | 0.001 | <0.08 | <0.01 | <0.03 | 0.01 | [43 empty] | 1988 | 10 | 淀川 | 芥川
昭和63年度 | 1988 | 真如寺川 |  | － |  | 1988-10-17 | 15:30 |  | 高槻市 | 18 | 18.8 | くもり | [7 empty] | 7.5 | 6.6 | 9.6 | 13 | 2 | [7 empty] | <0.005 | N.D. |  | <0.05 | <0.02 | <0.02 | [73 empty] | 1988 | 10 | 淀川 | 真如寺川
昭和63年度 | 1988 | 真上都市下水路 |  | － |  | 1988-10-17 | 15:40 |  | 高槻市 | 17.8 | 19.4 | くもり | [7 empty] | 7 | 2.3 | 6.6 | 10 | 4 | [7 empty] | <0.005 | N.D. |  | <0.05 | <0.02 | <0.02 | [73 empty] | 1988 | 10 | 淀川 | 真上都市下水路
昭和63年度 | 1988 | 新川 |  | － |  | 1988-10-17 | 16:20 |  | 高槻市 | 17.9 | 20.7 | くもり | [7 empty] | 7 | 4.9 | 11 | 8.3 | 4 | [7 empty] | <0.005 | N.D. |  | <0.05 | <0.02 | <0.02 | [73 empty] | 1988 | 10 | 淀川 | 新川
昭和63年度 | 1988 | 鷺打橋 | 基準点 | Ｂ |  | 1988-10-17 | 10:45 |  | 高槻市 | 19.2 | 18 | くもり |  |  | 0.8 | 0.8 |  |  |  | 7.9 | 8.5 | 2.8 | 5 | 4 | 22000 | [6 empty] | <0.005 | N.D. | N.D. | <0.05 | <0.02 | <0.02 | <0.0005 |  | N.D. | [16 empty] | 0.1 |  |  | 0.5 | <0.005 | <0.005 | 0.008 | <0.08 | 0.01 | <0.03 | 0.15 | [43 empty] | 1988 | 10 | 淀川 | 芥川
昭和63年度 | 1988 | 琴堂橋 |  | Ｂ |  | 1988-10-17 | 14:50 |  | 高槻市 | 19.8 | 16.7 | 小雨 | [7 empty] | 7.7 | 8.8 | 0.5 | 1.1 | 1 | 1300 | [31 empty] | 0.1 | [53 empty] | 1988 | 10 | 淀川 | 檜尾川
昭和63年度 | 1988 | 成合中の町 |  | Ｂ |  | 1988-10-17 | 15:05 |  | 高槻市 | 17.5 | 18.4 | 小雨 | [7 empty] | 7.3 | 4.7 | 4.4 | 7.3 | <1 | 33000 | [85 empty] | 1988 | 10 | 淀川 | 檜尾川
昭和63年度 | 1988 | 東檜尾川 |  | － |  | 1988-10-17 | 15:05 |  | 高槻市 | 17.5 | 16.7 | 小雨 | [7 empty] | 8.4 | 9.4 | 0.8 | 1.7 | 3 | 110000 | [85 empty] | 1988 | 10 | 淀川 | 東檜尾川
昭和63年度 | 1988 | 磐手杜神社 | 基準点 | Ｂ |  | 1988-10-17 | 10:00 |  | 高槻市 | 18 | 17.1 | くもり | [7 empty] | 7.7 | 8.3 | 5.3 | 5.4 | 1 | 7900 | [6 empty] | <0.005 | N.D. | N.D. | <0.05 | <0.02 | <0.02 | <0.0005 |  | N.D. | [16 empty] | <0.1 |  |  | <0.5 | <0.005 | <0.005 | 0.007 | 0.11 | 0.05 | <0.03 | 0.13 | [43 empty] | 1988 | 10 | 淀川 | 檜尾川
昭和63年度 | 1988 | 玉川橋 | 準基準点 | － |  | 1988-10-17 | 11:10 |  | 高槻市 | 20 | 19 | くもり |  |  | 3.48 | 3.48 |  |  |  | 7.2 | 2.1 | 14 | 13 | 18 | 790000 | [6 empty] | <0.005 | N.D. |  | <0.05 | <0.02 | <0.02 | <0.0005 |  | N.D. | [5 empty] | 0.0001 |  | <0.0005 | 0.0002 | [10 empty] | 3.4 | <0.005 | <0.005 | 0.012 | 0.11 | <0.01 | <0.03 | 0.82 | [43 empty] | 1988 | 10 | 神崎川 | 番田井路
昭和63年度 | 1988 | 落合橋 |  | Ａ |  | 1988-11-07 | 14:30 |  | 高槻市 | 15.5 | 9.5 | 晴 | [7 empty] | 8.5 | 10 | 0.8 | 1 | 1 | 220 | [85 empty] | 1988 | 11 | 淀川 | 芥川
昭和63年度 | 1988 | 両国橋 |  | Ａ |  | 1988-11-07 | 15:20 |  | 高槻市 | 12.2 | 9.5 | くもり |  |  | 0.17 | 0.17 |  |  |  | 8.1 | 10 | 0.6 | 1.1 | 1 | 1700 | [85 empty] | 1988 | 11 | 淀川 | 芥川
昭和63年度 | 1988 | 塚脇橋 | 基準点 | Ａ |  | 1988-11-08 | 10:20 |  | 高槻市 | 12.2 | 11 | 快晴 |  |  | 0.16 | 0.16 |  |  |  | 8.6 | 12 | 0.8 | 1.4 | <1 | 3300 |  | 0.17 | 0.022 | [82 empty] | 1988 | 11 | 淀川 | 芥川
昭和63年度 | 1988 | 山川 | 準基準点 | － |  | 1988-11-08 | 10:30 |  | 高槻市 | 14.5 | 14.6 | 快晴 |  |  | 0.16 | 0.16 |  |  |  | 7.5 | 7.6 | 32 | 21 | 12 | 790000 |  | 9.4 | 1.3 |  |  |  | <0.005 | N.D. |  | <0.05 | <0.02 | <0.02 | <0.0005 | [72 empty] | 1988 | 11 | 淀川 | 山川
昭和63年度 | 1988 | 大蔵司橋 |  | Ｂ |  | 1988-11-08 | 10:50 |  | 高槻市 | 15 | 14.6 | 快晴 | [7 empty] | 7.5 | 9.8 | 13 | 9.3 | 4 | 79000 | [85 empty] | 1988 | 11 | 淀川 | 芥川
昭和63年度 | 1988 | 門前橋 |  | Ｂ |  | 1988-11-08 | 11:00 |  | 高槻市 | 14.9 | 14.6 | 快晴 |  |  | 0.33 | 0.33 |  |  |  | 7.8 | 10 | 5.8 | 5.6 | 3 | 70000 | [85 empty] | 1988 | 11 | 淀川 | 芥川
昭和63年度 | 1988 | 津之江公園 |  | Ｂ |  | 1988-11-08 | 11:20 |  | 高槻市 | 16.3 | 11.5 | 快晴 |  |  | 0.43 | 0.43 |  |  |  | 7.6 | 10 | 4.3 | 5.5 | 2 | [86 empty] | 1988 | 11 | 淀川 | 芥川
昭和63年度 | 1988 | 氷室団地 |  | － |  | 1988-11-08 | 13:25 |  | 高槻市 | 15.3 | 15.7 | 快晴 | [7 empty] | 7.3 | 5.5 | 16 | 13 | 5 | [7 empty] | <0.005 | N.D. |  | <0.05 | <0.02 | <0.02 | [73 empty] | 1988 | 11 | 淀川 | 女瀬川
昭和63年度 | 1988 | 天堂橋 | 準基準点 | － |  | 1988-11-08 | 13:55 |  | 高槻市 | 18.6 | 19 | 快晴 |  |  | 0.17 | 0.17 |  |  |  | 7.7 | 8.4 | 3.7 | 6.1 | 2 | 1400 |  | 19 | 0.26 |  |  |  | <0.005 | N.D. |  | <0.05 | <0.02 | <0.02 | <0.0005 | [72 empty] | 1988 | 11 | 淀川 | 女瀬川
昭和63年度 | 1988 | 鷺打橋 | 基準点 | Ｂ |  | 1988-11-08 | 11:45 |  | 高槻市 | 14.5 | 13.7 | 快晴 |  |  | 0.43 | 0.43 |  |  |  | 7.4 | 9.4 | 4.4 | 5.6 | 5 | 7000 |  | 5.4 | 0.34 |  |  |  | <0.005 | N.D. |  | <0.05 | <0.02 | <0.02 | <0.0005 | [72 empty] | 1988 | 11 | 淀川 | 芥川
昭和63年度 | 1988 | 磐手杜神社 | 基準点 | Ｂ |  | 1988-11-08 | 9:50 |  | 高槻市 | 11 | 12 | 快晴 |  |  | 0.1 | 0.1 |  |  |  | 7.8 | 9.7 | 10 | 9.4 | 3 | 130000 |  | 7.5 | 0.95 | [82 empty] | 1988 | 11 | 淀川 | 檜尾川
昭和63年度 | 1988 | 塚脇橋 | 基準点 | Ａ |  | 1988-12-06 | 11:30 |  | 高槻市 | 9.5 | 8.2 | 快晴 |  |  | 0.12 | 0.12 |  |  |  | 8.5 | 12 | <0.5 | 1.5 | 1 | 1700 |  | 0.36 | 0.022 |  |  |  | <0.005 | N.D. |  | <0.05 | <0.02 | <0.02 | <0.0005 | [7 empty] | <0.0001 |  | 0.0015 | <0.0001 | [20 empty] | 0.08 | [40 empty] | 1988 | 12 | 淀川 | 芥川
昭和63年度 | 1988 | 鷺打橋 | 基準点 | Ｂ |  | 1988-12-06 | 13:50 |  | 高槻市 | 12.2 | 9.3 | 快晴 |  |  | 0.43 | 0.43 |  |  |  | 7.5 | 10 | 5.2 | 5.6 | 5 | 2300 |  | 5.6 | 0.37 |  |  |  | <0.005 | N.D. |  | <0.05 | <0.02 | <0.02 | <0.0005 | [31 empty] | 2.6 | [40 empty] | 1988 | 12 | 淀川 | 芥川
昭和63年度 | 1988 | 琴堂橋 |  | Ｂ |  | 1988-12-06 | 11:00 |  | 高槻市 | 11.3 | 8.5 | 快晴 | [7 empty] | 8 | 12 | <0.5 | 1.2 | 1 | [86 empty] | 1988 | 12 | 淀川 | 檜尾川
昭和63年度 | 1988 | 成合中の町 |  | Ｂ |  | 1988-12-06 | 11:10 |  | 高槻市 | 10.5 | 9.9 | 快晴 | [7 empty] | 7.4 | 7.6 | 17 | 12 | 6 | [86 empty] | 1988 | 12 | 淀川 | 檜尾川
昭和63年度 | 1988 | 磐手杜神社 | 基準点 | Ｂ |  | 1988-12-06 | 10:40 |  | 高槻市 | 9.2 | 7.8 | 快晴 | [7 empty] | 7.5 | 10 | 9.1 | 8.9 | 3 | 79000 |  | 7.8 | 0.85 |  |  |  | <0.005 | N.D. |  | <0.05 | <0.02 | <0.02 | <0.0005 | [7 empty] | <0.0001 |  | <0.0005 | <0.0001 | [20 empty] | 5.4 | [40 empty] | 1988 | 12 | 淀川 | 檜尾川
昭和63年度 | 1988 | 北大冠水路 |  | － |  | 1988-12-06 | 15:25 |  | 高槻市 | 10.8 | 9.5 | 快晴 | [7 empty] | 7.3 | 7.2 | 11 | 12 | 11 | 49000 | [85 empty] | 1988 | 12 | 神崎川 | 北大冠水路
昭和63年度 | 1988 | ずし保育園 |  | － |  | 1988-12-06 | 15:20 |  | 高槻市 | 12 | 9.9 | 快晴 | [7 empty] | 7 | 7.2 | 11 | 12 | 11 | [86 empty] | 1988 | 12 | 神崎川 | 東部排水路
昭和63年度 | 1988 | 丸橋小学校 |  | － |  | 1988-12-06 | 15:10 |  | 高槻市 | 11.1 | 11.3 | 快晴 | [7 empty] | 6.9 | 2.9 | 15 | 14 | 8 | [7 empty] | <0.005 | N.D. |  | <0.05 | <0.02 | <0.02 | [73 empty] | 1988 | 12 | 神崎川 | 津之江水路
昭和63年度 | 1988 | 富田団地 |  | － |  | 1988-12-06 | 14:55 |  | 高槻市 | 12.5 | 13.2 | 快晴 | [7 empty] | 6.9 | [11 empty] | <0.005 | N.D. |  | <0.05 | <0.02 | <0.02 | [73 empty] | 1988 | 12 | 神崎川 | 津之江水路
昭和63年度 | 1988 | 玉川小学校 |  | － |  | 1988-12-06 | 14:45 |  | 高槻市 | 12.4 | 12.8 | 快晴 | [7 empty] | 6.9 | 2.8 | 22 | 14 | 14 | [7 empty] | <0.005 | N.D. |  | <0.05 | <0.02 | <0.02 | [73 empty] | 1988 | 12 | 神崎川 | 柳川
昭和63年度 | 1988 | 玉川橋 | 準基準点 | － |  | 1988-12-06 | 14:30 |  | 高槻市 | 13 | 12.6 | 快晴 | [7 empty] | 7 | 3.9 | 21 | 13 | 15 | 170000 |  | 10 | 0.91 |  |  |  | <0.005 | N.D. |  | <0.05 | <0.02 | <0.02 | <0.0005 | [18 empty] | 0.1 | [12 empty] | 6 | [40 empty] | 1988 | 12 | 神崎川 | 番田井路
昭和63年度 | 1988 | 三箇牧水路 |  | － |  | 1988-12-06 | 14:10 |  | 高槻市 | 12.5 | 8.2 | 快晴 | [7 empty] | 7.1 | 7.6 | 13 | 14 | 15 | [7 empty] | <0.005 | N.D. |  | <0.05 | <0.02 | <0.02 | [73 empty] | 1988 | 12 | 神崎川 | 三箇牧水路
昭和63年度 | 1988 | 落合橋 |  | Ａ |  | 1989-01-17 | 14:24 |  | 高槻市 | 8 | 3.8 | 快晴 | [7 empty] | 6.7 | 12 | <0.5 | 1 | <1 | <18 | [85 empty] | 1989 | 1 | 淀川 | 芥川
昭和63年度 | 1988 | 両国橋 |  | Ａ |  | 1989-01-17 | 15:18 |  | 高槻市 | 7.5 | 4.5 | 快晴 |  |  | 0.18 | 0.18 |  |  |  | 7.5 | 12 | <0.5 | 1.8 | <1 | 82 | [85 empty] | 1989 | 1 | 淀川 | 芥川
昭和63年度 | 1988 | 塚脇橋 | 基準点 | Ａ |  | 1989-01-18 | 10:36 |  | 高槻市 | 7.1 | 5.9 | くもり |  |  | 0.1 | 0.1 |  |  |  | 8.1 | 13 | 2.5 | 3.6 | 1 | 4600 | [85 empty] | 1989 | 1 | 淀川 | 芥川
昭和63年度 | 1988 | 山川 | 準基準点 | － |  | 1989-01-18 |  |  | 高槻市 | [101 empty] | 1989 | 1 | 淀川 | 山川
昭和63年度 | 1988 | 大蔵司橋 |  | Ｂ |  | 1989-01-18 |  |  | 高槻市 | [101 empty] | 1989 | 1 | 淀川 | 芥川
昭和63年度 | 1988 | 門前橋 |  | Ｂ |  | 1989-01-18 | 11:00 |  | 高槻市 | 7.2 | 7 | くもり |  |  | 0.32 | 0.32 |  |  |  | 7.5 | 11 | 10 | 8 | 5 | 170000 | [85 empty] | 1989 | 1 | 淀川 | 芥川
昭和63年度 | 1988 | 津之江公園 |  | Ｂ |  | 1989-01-18 | 11:20 |  | 高槻市 | 4.9 | 4.9 | くもり |  |  | 0.45 | 0.45 |  |  |  | 7.3 | 11 | 7.3 | 6.6 | 3 | 46000 | [85 empty] | 1989 | 1 | 淀川 | 芥川
昭和63年度 | 1988 | 天堂橋 | 準基準点 | － |  | 1989-01-18 | 13:45 |  | 高槻市 | 9 | 12.1 | くもり |  |  | 0.15 | 0.15 |  |  |  | 7.2 | 7 | 7.2 | 9.1 | 4 | 22000 | [6 empty] | <0.005 | N.D. |  | <0.05 | <0.02 | <0.02 | <0.0005 | [7 empty] | 0.0001 |  | 0.0008 | 0.0001 | [61 empty] | 1989 | 1 | 淀川 | 女瀬川
昭和63年度 | 1988 | 鷺打橋 | 基準点 | Ｂ |  | 1989-01-18 | 14:15 |  | 高槻市 | 8.3 | 8.1 | くもり |  |  | 0.57 | 0.57 |  |  |  | 7 | 10 | 6.2 | 6.8 | 7 | 23000 | [6 empty] | <0.005 | N.D. |  | <0.05 | <0.02 | <0.02 | <0.0005 | [7 empty] | 0.0002 |  | <0.0005 | 0.0001 | [61 empty] | 1989 | 1 | 淀川 | 芥川
昭和63年度 | 1988 | 磐手杜神社 | 基準点 | Ｂ |  | 1989-01-18 |  |  | 高槻市 | [101 empty] | 1989 | 1 | 淀川 | 檜尾川
昭和63年度 | 1988 | 塚脇橋 | 基準点 | Ａ |  | 1989-02-07 | 11:10 |  | 高槻市 | 9.5 | 7.2 | 快晴 |  |  | 1.15 | 1.15 |  |  |  | 8.2 | 11 | 0.8 | 1.2 | <1 | 490 | [6 empty] | <0.005 | N.D. |  | <0.05 | <0.02 | <0.02 | <0.0005 | [72 empty] | 1989 | 2 | 淀川 | 芥川
昭和63年度 | 1988 | 鷺打橋 | 基準点 | Ｂ |  | 1989-02-07 | 13:50 |  | 高槻市 | 12.3 | 10.5 | 晴 |  |  | 0.56 | 0.56 |  |  |  | 7.6 | 11 | 3.5 | 4.6 | 6 | 2800 | [6 empty] | <0.005 | N.D. |  | <0.05 | <0.02 | <0.02 | <0.0005 | [72 empty] | 1989 | 2 | 淀川 | 芥川
昭和63年度 | 1988 | 琴堂橋 |  | Ｂ |  | 1989-02-07 | 13:35 |  | 高槻市 | 10.2 | 6.7 | 快晴 | [7 empty] | 8.1 | 10 | 0.6 | 0.9 | 2 | [86 empty] | 1989 | 2 | 淀川 | 檜尾川
昭和63年度 | 1988 | 成合中の町 |  | Ｂ |  | 1989-02-07 | 10:48 |  | 高槻市 | 12.4 | 9.3 | 快晴 | [7 empty] | 7.7 | 8.5 | 16 | 10 | 8 | [86 empty] | 1989 | 2 | 淀川 | 檜尾川
昭和63年度 | 1988 | 磐手杜神社 | 基準点 | Ｂ |  | 1989-02-07 | 10:20 |  | 高槻市 | 9.8 | 8.5 | 快晴 |  |  | 0.1 | 0.1 |  |  |  | 7.8 | 10 | 19 | 12 | 14 | 490000 | [6 empty] | <0.005 | N.D. |  | <0.05 | <0.02 | <0.02 | <0.0005 | [72 empty] | 1989 | 2 | 淀川 | 檜尾川
昭和63年度 | 1988 | 大樋 |  | － |  | 1989-02-07 | 13:45 |  | 高槻市 | 10 | 13.3 | 晴 | [7 empty] | 7.2 | 6.9 | 14 | 12 | 7 | 79000 | [85 empty] | 1989 | 2 | 神崎川 | 番田井路
昭和63年度 | 1988 | 富田団地 |  | － |  | 1989-02-07 | 14:20 |  | 高槻市 | 14 | 12.8 | 晴 | [7 empty] | 7.2 | 2.4 | 31 | 23 | 16 | [86 empty] | 1989 | 2 | 神崎川 | 津之江水路
昭和63年度 | 1988 | 玉川橋 | 準基準点 | － |  | 1989-02-07 | 14:03 |  | 高槻市 | 11.7 | 12.8 | 晴 | [7 empty] | 7.2 | 4.1 | 22 | 13 | 15 | 330000 | [6 empty] | <0.005 | N.D. |  | <0.05 | <0.02 | <0.02 | <0.0005 | [7 empty] | 0.0003 |  | 0.0027 | 0.0002 | [61 empty] | 1989 | 2 | 神崎川 | 番田井路
昭和63年度 | 1988 | 落合橋 |  | Ａ |  | 1989-03-06 | 14:25 |  | 高槻市 |  | 8.8 | 晴 |  |  | 0.05 | 0.05 |  |  |  | 7.7 | 11 | 0.5 | 0.6 | 3 | 330 | [85 empty] | 1989 | 3 | 淀川 | 芥川
昭和63年度 | 1988 | 両国橋 |  | Ａ |  | 1989-03-06 | 15:15 |  | 高槻市 |  | 8.8 | 晴 |  |  | 0.92 | 0.92 |  |  |  | 7.7 | 11 | 0.8 | 0.7 | 2 | 490 | [85 empty] | 1989 | 3 | 淀川 | 芥川
昭和63年度 | 1988 | 塚脇橋 | 基準点 | Ａ |  | 1989-03-07 | 10:45 |  | 高槻市 | 7 | 7.8 | 晴 |  |  | 1.61 | 1.61 |  |  |  | 7.4 | 12 | 0.8 | 0.8 | 2 | 790 |  | 0.5 | 0.024 | [17 empty] | <0.0001 |  | <0.0005 | <0.0001 | [61 empty] | 1989 | 3 | 淀川 | 芥川
昭和63年度 | 1988 | 山川 | 準基準点 | － |  | 1989-03-07 | 10:30 |  | 高槻市 | 9 | 11.7 | 晴 |  |  | 0.17 | 0.17 |  |  |  | 7.5 | 9.4 | 55 | 26 | 19 | 1100000 |  | 13 | 1.4 |  |  |  | <0.005 | N.D. |  | <0.05 | <0.02 | <0.02 | <0.0005 | [7 empty] | <0.0001 |  | <0.0005 | <0.0001 | [20 empty] | 9.5 | [40 empty] | 1989 | 3 | 淀川 | 山川
昭和63年度 | 1988 | 大蔵司橋 |  | Ｂ |  | 1989-03-07 | 10:13 |  | 高槻市 | 8.5 | 8.9 | 晴 |  |  | 1.87 | 1.87 |  |  |  | 7.5 |  | 3.4 | 3 | 4 | [86 empty] | 1989 | 3 | 淀川 | 芥川
昭和63年度 | 1988 | 門前橋 |  | Ｂ |  | 1989-03-07 | 10:00 |  | 高槻市 | 7.2 | 9.2 | 晴 |  |  | 2.04 | 2.04 |  |  |  | 7.6 | 11 | 2.4 | 2.2 | 6 | 49000 | [85 empty] | 1989 | 3 | 淀川 | 芥川
昭和63年度 | 1988 | 津之江公園 |  | Ｂ |  | 1989-03-07 |  |  | 高槻市 | [101 empty] | 1989 | 3 | 淀川 | 芥川
昭和63年度 | 1988 | 天堂橋 | 準基準点 | － |  | 1989-03-07 | 9:40 |  | 高槻市 | 9.5 | 13 | 晴 |  |  | 0.14 | 0.14 |  |  |  | 7.6 | 10 | 2.5 | 3.9 | 6 | 33000 |  | 10 | 0.15 |  |  |  | <0.005 | N.D. |  | <0.05 | <0.02 | <0.02 | <0.0005 | [31 empty] | 7.4 | [40 empty] | 1989 | 3 | 淀川 | 女瀬川
昭和63年度 | 1988 | 鷺打橋 | 基準点 | Ｂ |  | 1989-03-07 |  |  | 高槻市 | [101 empty] | 1989 | 3 | 淀川 | 芥川
昭和63年度 | 1988 | 磐手杜神社 | 基準点 | Ｂ |  | 1989-03-07 |  |  | 高槻市 | [101 empty] | 1989 | 3 | 淀川 | 檜尾川
平成01年度 | 1989 | 塚脇橋 | 基準点 | Ａ |  | 1989-04-20 | 10:55 | 1 | 高槻市 | 25 | 15.6 | 晴 |  |  | 0.49 |  |  |  |  | 8.9 | [90 empty] | 1989 | 4 | 淀川 | 芥川
平成01年度 | 1989 | 塚脇橋 | 基準点 | Ａ |  | 1989-04-20 | 16:15 | 2 | 高槻市 | 24.5 | 18.4 | 晴 |  |  | 0.46 | 0.48 |  |  |  | 8.8 | 9.9 | 1 | 1.7 | 1 | 220 |  | 0.19 | 0.019 |  |  |  | <0.005 | N.D. |  | <0.05 | <0.02 | <0.02 | <0.0005 | [7 empty] | <0.001 |  | <0.002 | <0.0005 | [61 empty] | 1989 | 4 | 淀川 | 芥川
平成01年度 | 1989 | 真如寺川 |  | － |  | 1989-04-20 | 13:30 |  | 高槻市 | 28.2 | 23.7 | 晴 | [7 empty] | 8.6 | 10 | 8.6 | 12 | 3 | [86 empty] | 1989 | 4 | 淀川 | 真如寺川
平成01年度 | 1989 | 真上都市下水路 |  | － |  | 1989-04-20 | 13:43 |  | 高槻市 | 27.5 | 22.4 | 晴 | [7 empty] | 7.3 | 7.4 | 29 | 18 | 27 | [86 empty] | 1989 | 4 | 淀川 | 真上都市下水路
平成01年度 | 1989 | 新川 |  | － |  | 1989-04-20 | 13:55 |  | 高槻市 | 28 | 24.6 | 晴 | [7 empty] | 7.2 | 7.8 | 3.2 | 5.7 | 12 | [86 empty] | 1989 | 4 | 淀川 | 新川
平成01年度 | 1989 | 鷺打橋 | 基準点 | Ｂ |  | 1989-04-20 | 9:25 | 1 | 高槻市 | 21.5 | 15.3 | 晴 |  |  | 0.75 |  |  |  |  | 7.7 | [90 empty] | 1989 | 4 | 淀川 | 芥川
平成01年度 | 1989 | 鷺打橋 | 基準点 | Ｂ |  | 1989-04-20 | 15:00 | 2 | 高槻市 | 24.5 | 22.7 | 晴 |  |  | 0.76 | 0.76 |  |  |  | 8.2 | 8.6 | 6.2 | 5.4 | 19 | 2200 |  | 3.6 | 0.33 |  |  |  | <0.005 | N.D. |  | <0.05 | <0.02 | <0.02 | <0.0005 | [72 empty] | 1989 | 4 | 淀川 | 芥川
平成01年度 | 1989 | 琴堂橋 |  | Ｂ |  | 1989-04-20 | 10:18 |  | 高槻市 | 25.2 | 15.3 | 晴 | [7 empty] | 8.2 | 10 | 0.7 | 1.3 | 2 | 20 | [6 empty] | <0.005 | N.D. |  | <0.05 | <0.02 | <0.02 | [73 empty] | 1989 | 4 | 淀川 | 檜尾川
平成01年度 | 1989 | 成合中の町 |  | Ｂ |  | 1989-04-20 | 10:35 |  | 高槻市 | 26.5 | 20.3 | 晴 | [7 empty] | 9.3 | 14 | 16 | 14 | 12 | 330000 | [6 empty] | <0.005 | N.D. |  | <0.05 | <0.02 | <0.02 | [73 empty] | 1989 | 4 | 淀川 | 檜尾川
平成01年度 | 1989 | 東檜尾川 |  | － |  | 1989-04-20 | 10:30 |  | 高槻市 | 26.5 | 16.6 | 晴 | [7 empty] | 8.4 | 11 | 1.3 | 1.9 | 7 | 17000 | [6 empty] | <0.005 | N.D. |  | <0.05 | <0.02 | <0.02 | [73 empty] | 1989 | 4 | 淀川 | 東檜尾川
平成01年度 | 1989 | 磐手杜神社 | 基準点 | Ｂ |  | 1989-04-20 | 10:05 | 1 | 高槻市 | 24 | 18.9 | 晴 |  |  | 0.23 |  |  |  |  | 8.9 | [90 empty] | 1989 | 4 | 淀川 | 檜尾川
平成01年度 | 1989 | 磐手杜神社 | 基準点 | Ｂ |  | 1989-04-20 | 15:52 | 2 | 高槻市 | 26.5 | 22.9 | 薄曇 |  |  | 0.13 | 0.18 |  |  |  | 10 | 12 | 11 | 10 | 9 | 780 |  | 2.4 | 0.45 |  |  |  | <0.005 | N.D. |  | <0.05 | <0.02 | <0.02 | <0.0005 | [72 empty] | 1989 | 4 | 淀川 | 檜尾川
平成01年度 | 1989 | 玉川橋 | 準基準点 | － |  | 1989-04-20 | 14:15 |  | 高槻市 | 30 | 23.4 | 晴 |  |  | 2.1 | 2.1 |  |  |  | 7 | 5.6 | 18 | 14 | 30 | 490000 |  | 9.5 | 0.92 |  |  |  | <0.005 | N.D. |  | <0.05 | <0.02 | <0.02 | <0.0005 | [7 empty] | <0.001 |  | <0.002 | <0.0005 | [61 empty] | 1989 | 4 | 神崎川 | 番田井路
平成01年度 | 1989 | 落合橋 |  | Ａ |  | 1989-05-15 | 13:53 |  | 高槻市 | 15.5 | 13.6 | 晴 | [7 empty] | 7.3 | 9.9 | <0.5 | 1 | 3 | 790 | [85 empty] | 1989 | 5 | 淀川 | 芥川
平成01年度 | 1989 | 両国橋 |  | Ａ |  | 1989-05-15 | 14:53 |  | 高槻市 | 17.3 | 14.3 | 晴 |  |  | 0.9 | 0.9 |  |  |  | 7.4 | 10 | 0.5 | 1.3 | 4 | 3300 | [6 empty] | <0.005 | N.D. |  | <0.05 | <0.02 | <0.02 | [73 empty] | 1989 | 5 | 淀川 | 芥川
平成01年度 | 1989 | 塚脇橋 | 基準点 | Ａ |  | 1989-05-16 | 10:05 | 1 | 高槻市 | 22.2 | 14.3 | くもり |  |  | 0.91 |  |  |  |  | 8 | [90 empty] | 1989 | 5 | 淀川 | 芥川
平成01年度 | 1989 | 塚脇橋 | 基準点 | Ａ |  | 1989-05-16 | 14:23 | 2 | 高槻市 | 23.3 | 17 | 晴 |  |  | 1.09 | 1 |  |  |  | 7.9 | 9.7 | <0.5 | 1.2 | 2 | 700 | [85 empty] | 1989 | 5 | 淀川 | 芥川
平成01年度 | 1989 | 山川 | 準基準点 | － |  | 1989-05-16 | 10:25 |  | 高槻市 | 22.7 | 20.2 | 晴 |  |  | 0.11 | 0.11 |  |  |  | 8.1 | 8.8 | 23 | 25 | 24 | 1100000 |  | 10 | 1.5 |  |  |  | <0.005 | N.D. | N.D. | <0.05 | <0.02 | <0.02 | <0.0005 |  | N.D. | [5 empty] | <0.001 |  | <0.002 | <0.0005 | [7 empty] | <0.1 |  |  | 3.5 | <0.005 | 0.014 | <0.001 | 0.14 | 0.12 | <0.03 | 4.3 |  |  | 7 | [40 empty] | 1989 | 5 | 淀川 | 山川
平成01年度 | 1989 | 大蔵司橋 |  | Ｂ |  | 1989-05-16 | 14:03 |  | 高槻市 | 23.6 | 18.2 | 晴 |  |  | 1.25 | 1.25 |  |  |  | 7.8 | 9.4 | 1.2 | 2.5 | 3 | [86 empty] | 1989 | 5 | 淀川 | 芥川
平成01年度 | 1989 | 門前橋 |  | Ｂ |  | 1989-05-16 | 13:51 |  | 高槻市 | 23 | 19.1 | 晴 |  |  | 1.42 | 1.42 |  |  |  | 8 | 9.6 | 1.8 | 3 | 4 | 17000 | [85 empty] | 1989 | 5 | 淀川 | 芥川
平成01年度 | 1989 | 津之江公園 |  | Ｂ |  | 1989-05-16 | 13:15 |  | 高槻市 | 23.3 | 20.4 | 晴 |  |  | 1.69 | 1.69 |  |  |  | 8.3 | 9.5 | 3 | 4.9 | 10 | 33000 | [85 empty] | 1989 | 5 | 淀川 | 芥川
平成01年度 | 1989 | 天堂橋 | 準基準点 | － |  | 1989-05-16 | 13:30 |  | 高槻市 | 23.2 | 21.4 | 晴 |  |  | 0.14 | 0.14 |  |  |  | 7.6 | 7.7 | 6 | 6.8 | 12 | 33000 |  | 21 | 0.36 |  |  |  | <0.005 | N.D. | N.D. | <0.05 | <0.02 | <0.02 | <0.0005 |  | N.D. | [5 empty] | <0.001 |  | <0.002 | <0.0005 | [7 empty] | 1.1 |  |  | 1.9 | <0.005 | 0.009 | 0.005 | 0.12 | 0.08 | <0.03 | 0.32 |  |  | 13 | [40 empty] | 1989 | 5 | 淀川 | 女瀬川
平成01年度 | 1989 | 鷺打橋 | 基準点 | Ｂ |  | 1989-05-16 | 11:25 | 1 | 高槻市 | 21.2 | 17.2 | くもり |  |  | 0.98 |  |  |  |  | 7.9 | [90 empty] | 1989 | 5 | 淀川 | 芥川
平成01年度 | 1989 | 鷺打橋 | 基準点 | Ｂ |  | 1989-05-16 | 15:30 | 2 | 高槻市 | 22.3 | 20.6 | くもり |  |  | 1.43 | 1.21 |  |  |  | 8.1 | 8.9 | 3.3 | 4.2 | 1 | 17000 |  | 3.3 | 0.28 |  |  |  | <0.005 | N.D. | N.D. | <0.05 | <0.02 | <0.02 | <0.0005 |  | N.D. | [5 empty] | <0.001 |  | <0.002 | <0.0005 | [7 empty] | 0.1 |  |  | 1.1 | <0.005 | <0.005 | 0.015 | <0.08 | 0.02 | <0.03 | 0.28 |  |  | 0.95 | [40 empty] | 1989 | 5 | 淀川 | 芥川
平成01年度 | 1989 | 磐手杜神社 | 基準点 | Ｂ |  | 1989-05-16 | 10:50 | 1 | 高槻市 | 22 | 19.5 | 晴 |  |  | 0.14 |  |  |  |  | 8 | [90 empty] | 1989 | 5 | 淀川 | 檜尾川
平成01年度 | 1989 | 磐手杜神社 | 基準点 | Ｂ |  | 1989-05-16 | 14:50 | 2 | 高槻市 | 24.2 | 21.2 | くもり |  |  | 0.13 | 0.14 |  |  |  | 8.2 | 9.4 | 7.5 | 6.8 | 9 | 110000 | [85 empty] | 1989 | 5 | 淀川 | 檜尾川
平成01年度 | 1989 | 北大冠水路 |  | － |  | 1989-06-05 | 10:03 |  | 高槻市 | 26.1 | 23.3 | くもり | [7 empty] | 7.5 | 2.2 | 7.2 | 8.5 | 14 | 490000 | [6 empty] | <0.005 | N.D. |  | <0.05 | <0.02 | <0.02 | [73 empty] | 1989 | 6 | 神崎川 | 北大冠水路
平成01年度 | 1989 | ずし保育園 |  | － |  | 1989-06-05 | 10:16 |  | 高槻市 | 25.9 | 23.9 | くもり | [7 empty] | 7.4 | 2.7 | 5.8 | 8 | 13 | [7 empty] | <0.005 | N.D. |  | <0.05 | <0.02 | <0.02 | [73 empty] | 1989 | 6 | 神崎川 | 東部排水路
平成01年度 | 1989 | 丸橋小学校 |  | － |  | 1989-06-05 | 11:24 |  | 高槻市 | 26.5 | 22.7 | くもり | [7 empty] | 7.2 | 2.1 | 17 | 13 | 18 | [86 empty] | 1989 | 6 | 神崎川 | 津之江水路
平成01年度 | 1989 | 富田団地 |  | － |  | 1989-06-05 | 11:12 |  | 高槻市 | 27 | 23.4 | くもり | [7 empty] | 7.3 | 1.9 | 31 | 21 | 17 | [86 empty] | 1989 | 6 | 神崎川 | 津之江水路
平成01年度 | 1989 | 玉川小学校 |  | － |  | 1989-06-05 | 11:04 |  | 高槻市 | 27 | 23.6 | くもり | [7 empty] | 7.5 | 5.5 | 17 | 13 | 19 | [86 empty] | 1989 | 6 | 神崎川 | 柳川
平成01年度 | 1989 | 三箇牧水路 |  | － |  | 1989-06-05 | 10:45 |  | 高槻市 | 25.8 | 21.9 | くもり | [7 empty] | 7.1 | 2.2 | 6.6 | 8.3 | 27 | [86 empty] | 1989 | 6 | 神崎川 | 三箇牧水路
平成01年度 | 1989 | 塚脇橋 | 基準点 | Ａ |  | 1989-06-06 | 10:45 | 1 | 高槻市 | 30.7 | 22.5 | くもり |  |  | 0.27 |  |  |  |  | 8.6 | [90 empty] | 1989 | 6 | 淀川 | 芥川
平成01年度 | 1989 | 塚脇橋 | 基準点 | Ａ |  | 1989-06-06 | 13:45 | 2 | 高槻市 | 28.5 | 22.9 | くもり |  |  | 0.29 | 0.28 |  |  |  | 8.6 | 8.9 | 0.8 | 2 | 1 | 23000 | [6 empty] | <0.005 | N.D. |  | <0.05 | <0.02 | <0.02 | <0.0005 | [72 empty] | 1989 | 6 | 淀川 | 芥川
平成01年度 | 1989 | 鷺打橋 | 基準点 | Ｂ |  | 1989-06-06 | 11:22 | 1 | 高槻市 | 26.7 | 24.4 | 晴 |  |  | 0.77 |  |  |  |  | 7.8 | [90 empty] | 1989 | 6 | 淀川 | 芥川
平成01年度 | 1989 | 鷺打橋 | 基準点 | Ｂ |  | 1989-06-06 | 14:20 | 2 | 高槻市 | 29 | 27.6 | くもり |  |  | 0.88 | 0.83 |  |  |  | 8 | 8.1 | 6.9 | 6.4 | 13 | 9500 | [6 empty] | <0.005 | N.D. |  | <0.05 | <0.02 | <0.02 | <0.0005 | [72 empty] | 1989 | 6 | 淀川 | 芥川
平成01年度 | 1989 | 琴堂橋 |  | Ｂ |  | 1989-06-06 | 10:15 |  | 高槻市 | 28.6 | 19.9 | くもり | [7 empty] | 8.2 | 9.7 | 0.5 | 1.9 | 3 | [86 empty] | 1989 | 6 | 淀川 | 檜尾川
平成01年度 | 1989 | 成合中の町 |  | Ｂ |  | 1989-06-06 | 10:25 |  | 高槻市 | 29.1 | 24.9 | くもり | [7 empty] | 8.3 | 9.1 | 20 | 13 | 8 | [86 empty] | 1989 | 6 | 淀川 | 檜尾川
平成01年度 | 1989 | 磐手杜神社 | 基準点 | Ｂ |  | 1989-06-06 | 10:00 | 1 | 高槻市 | 28.8 | 24.2 | くもり |  |  | 0.1 |  |  |  |  | 8.9 | [90 empty] | 1989 | 6 | 淀川 | 檜尾川
平成01年度 | 1989 | 磐手杜神社 | 基準点 | Ｂ |  | 1989-06-06 | 13:20 | 2 | 高槻市 | 27 | 27.8 | くもり |  |  | 0.08 | 0.09 |  |  |  | 9.1 | 10 | 10 | 10 | 4 | 46000 | [6 empty] | <0.005 | N.D. |  | <0.05 | <0.02 | <0.02 | <0.0005 | [72 empty] | 1989 | 6 | 淀川 | 檜尾川
平成01年度 | 1989 | 玉川橋 | 準基準点 | － |  | 1989-06-06 | 14:35 |  | 高槻市 | 30.3 | 25.4 | くもり |  |  | 3.61 | 3.61 |  |  |  | 7.5 | 3.3 | 38 | 13 | 24 | 330000 | [6 empty] | <0.005 | N.D. |  | <0.05 | <0.02 | <0.02 | <0.0005 | [72 empty] | 1989 | 6 | 神崎川 | 番田井路
平成01年度 | 1989 | 落合橋 |  | Ａ |  | 1989-07-10 | 14:40 |  | 高槻市 | 26.8 | 18.7 | くもり | [7 empty] | 7.8 | 8.8 | 0.7 | 2.9 | 8 | 13000 | [85 empty] | 1989 | 7 | 淀川 | 芥川
平成01年度 | 1989 | 両国橋 |  | Ａ |  | 1989-07-10 | 15:35 |  | 高槻市 | 24 | 20.1 | くもり |  |  | 1.28 | 1.28 |  |  |  | 7.6 | 8.7 | 0.9 | 4.1 | 9 | 22000 | [85 empty] | 1989 | 7 | 淀川 | 芥川
平成01年度 | 1989 | 塚脇橋 | 基準点 | Ａ |  | 1989-07-11 | 10:30 | 1 | 高槻市 | 30.8 | 20.7 | くもり |  |  | 2.19 |  |  |  |  | 8 | [90 empty] | 1989 | 7 | 淀川 | 芥川
平成01年度 | 1989 | 塚脇橋 | 基準点 | Ａ |  | 1989-07-11 | 14:05 | 2 | 高槻市 | 27.1 | 21.7 | 雨 |  |  | 1.51 | 1.85 |  |  |  | 8.1 | 8.6 | 0.9 | 2.2 | 6 | 22000 |  | 0.58 | 0.053 | [41 empty] | <0.04 | [40 empty] | 1989 | 7 | 淀川 | 芥川
平成01年度 | 1989 | 山川 | 準基準点 | － |  | 1989-07-11 | 10:15 |  | 高槻市 | 28 | 25.2 | くもり |  |  | 0.22 | 0.22 |  |  |  | 7.8 | 6.1 | 41 | 18 | 11 | 5400000 | [6 empty] | <0.005 | N.D. |  | <0.05 | <0.02 | <0.02 | <0.0005 | [72 empty] | 1989 | 7 | 淀川 | 山川
平成01年度 | 1989 | 大蔵司橋 |  | Ｂ |  | 1989-07-11 | 14:25 |  | 高槻市 | 28.2 | 22.9 | くもり |  |  | 1.9 | 1.9 |  |  |  | 7.7 | 8.2 | 1.6 | 3.1 | 8 | 130000 | [6 empty] | <0.005 | N.D. |  | <0.05 | <0.02 | <0.02 | [73 empty] | 1989 | 7 | 淀川 | 芥川
平成01年度 | 1989 | 門前橋 |  | Ｂ |  | 1989-07-11 | 14:40 |  | 高槻市 | 26.8 | 23.4 | くもり |  |  | 1.98 | 1.98 |  |  |  | 8.1 | 8.6 | 1.8 | 2.9 | 7 | 79000 | [6 empty] | <0.005 | N.D. |  | <0.05 | <0.02 | <0.02 | [73 empty] | 1989 | 7 | 淀川 | 芥川
平成01年度 | 1989 | 津之江公園 |  | Ｂ |  | 1989-07-11 | 15:20 |  | 高槻市 | 26 | 24.4 | くもり |  |  | 1.96 | 1.96 |  |  |  | 7.9 | 8 | 2.9 | 4 | 11 | [7 empty] | <0.005 | N.D. |  | <0.05 | <0.02 | <0.02 | [73 empty] | 1989 | 7 | 淀川 | 芥川
平成01年度 | 1989 | 氷室団地 |  | － |  | 1989-07-11 | 16:34 |  | 高槻市 | 27.5 | 25.3 | くもり | [7 empty] | 7.4 | 5.9 | 8.5 | 8.2 | 13 | [86 empty] | 1989 | 7 | 淀川 | 女瀬川
平成01年度 | 1989 | 天堂橋 | 準基準点 | － |  | 1989-07-11 | 15:00 |  | 高槻市 | 27.3 | 25.9 | くもり |  |  | 0.31 | 0.31 |  |  |  | 7.4 | 6.4 | 6.8 | 7 | 22 | 49000 | [6 empty] | <0.005 | N.D. |  | <0.05 | <0.02 | <0.02 | <0.0005 | [72 empty] | 1989 | 7 | 淀川 | 女瀬川
平成01年度 | 1989 | 鷺打橋 | 基準点 | Ｂ |  | 1989-07-11 | 11:05 | 1 | 高槻市 | 32.9 | 23 | くもり |  |  | 1.18 |  |  |  |  | 7.7 | [90 empty] | 1989 | 7 | 淀川 | 芥川
平成01年度 | 1989 | 鷺打橋 | 基準点 | Ｂ |  | 1989-07-11 | 15:45 | 2 | 高槻市 | 27 | 25.1 | くもり |  |  | 2.82 | 2 |  |  |  | 7.7 | 7.6 | 5.1 | 4.7 | 23 | 170000 |  | 2.6 | 0.25 |  |  |  | <0.005 | N.D. |  | <0.05 | <0.02 | <0.02 | <0.0005 | [31 empty] | 0.08 | [40 empty] | 1989 | 7 | 淀川 | 芥川
平成01年度 | 1989 | 磐手杜神社 | 基準点 | Ｂ |  | 1989-07-11 | 9:55 | 1 | 高槻市 | 27.6 | 22.6 | くもり |  |  | 0.6 |  |  |  |  | 7.8 | [90 empty] | 1989 | 7 | 淀川 | 檜尾川
平成01年度 | 1989 | 磐手杜神社 | 基準点 | Ｂ |  | 1989-07-11 | 13:40 | 2 | 高槻市 | 28.4 | 24.3 | 雨 |  |  | 0.4 | 0.5 |  |  |  | 7.8 | 7.6 | 7.2 | 5.6 | 13 | 490000 |  | 1.7 | 0.27 | [41 empty] | 0.07 | [40 empty] | 1989 | 7 | 淀川 | 檜尾川
平成01年度 | 1989 | 琴堂橋 |  | Ｂ |  | 1989-08-07 | 14:35 |  | 高槻市 | 33.4 | 25.6 | 晴 | [7 empty] | 7.8 | 8.1 | 0.6 | 1.5 | 3 | [86 empty] | 1989 | 8 | 淀川 | 檜尾川
平成01年度 | 1989 | 成合中の町 |  | Ｂ |  | 1989-08-07 | 14:45 |  | 高槻市 | 31.8 | 31.7 | 晴 | [7 empty] | 7.8 | 6.6 | 8.3 | 7.8 | 6 | [86 empty] | 1989 | 8 | 淀川 | 檜尾川
平成01年度 | 1989 | 大樋 |  | － |  | 1989-08-07 | 15:20 |  | 高槻市 | 31.6 | 27.7 | 晴 | [7 empty] | 7 | 6.4 | 11 | 8.2 | 8 | 220000 | [6 empty] | <0.005 | N.D. |  | <0.05 | <0.02 | <0.02 | [73 empty] | 1989 | 8 | 神崎川 | 番田井路
平成01年度 | 1989 | 塚脇橋 | 基準点 | Ａ |  | 1989-08-08 | 10:35 | 1 | 高槻市 | 30 | 25.1 | 晴 |  |  | 0.47 |  |  |  |  | 8.5 | [90 empty] | 1989 | 8 | 淀川 | 芥川
平成01年度 | 1989 | 塚脇橋 | 基準点 | Ａ |  | 1989-08-08 | 13:55 | 2 | 高槻市 | 32.8 | 28.5 | 晴 |  |  | 0.38 | 0.43 |  |  |  | 8.6 | 8.6 | 0.6 | 1.4 | 2 | 23000 | [6 empty] | <0.005 | N.D. |  | <0.05 | <0.02 | <0.02 | <0.0005 | [7 empty] | <0.001 |  | <0.002 | <0.0005 | [61 empty] | 1989 | 8 | 淀川 | 芥川
平成01年度 | 1989 | 鷺打橋 | 基準点 | Ｂ |  | 1989-08-08 | 11:30 | 1 | 高槻市 | 31 | 27.8 | 晴 |  |  | 0.82 |  |  |  |  | 8.2 | [90 empty] | 1989 | 8 | 淀川 | 芥川
平成01年度 | 1989 | 鷺打橋 | 基準点 | Ｂ |  | 1989-08-08 | 14:55 | 2 | 高槻市 | 32 | 30.7 | 晴 |  |  | 0.92 | 0.87 |  |  |  | 8.9 | 8.8 | 2.8 | 4.6 | 6 | 7900 | [6 empty] | <0.005 | N.D. |  | <0.05 | <0.02 | <0.02 | <0.0005 | [7 empty] | <0.001 |  | <0.002 | <0.0005 | [61 empty] | 1989 | 8 | 淀川 | 芥川
平成01年度 | 1989 | 磐手杜神社 | 基準点 | Ｂ |  | 1989-08-08 | 11:00 | 1 | 高槻市 | 29 | 30 | 晴 |  |  | 0.11 |  |  |  |  | 8.2 | [90 empty] | 1989 | 8 | 淀川 | 檜尾川
平成01年度 | 1989 | 磐手杜神社 | 基準点 | Ｂ |  | 1989-08-08 | 14:20 | 2 | 高槻市 | 31.7 | 34.4 | 晴 |  |  | 0.08 | 0.1 |  |  |  | 8.6 | 8.4 | 8.1 | 8.7 | 5 | 1100000 | [6 empty] | <0.005 | N.D. |  | <0.05 | <0.02 | <0.02 | <0.0005 | [7 empty] | <0.001 |  | <0.002 | <0.0005 | [61 empty] | 1989 | 8 | 淀川 | 檜尾川
平成01年度 | 1989 | 玉川橋 | 準基準点 | － |  | 1989-08-08 | 15:15 |  | 高槻市 | 35 | 30.2 | 晴 |  |  | 2.77 | 2.77 |  |  |  | 7.3 | 6.7 | 15 | 12 | 20 | 330000 | [6 empty] | <0.005 | N.D. |  | <0.05 | <0.02 | <0.02 | <0.0005 | [7 empty] | <0.001 |  | <0.002 | <0.0005 | [61 empty] | 1989 | 8 | 神崎川 | 番田井路
平成01年度 | 1989 | 大蔵司橋 |  | Ｂ |  | 1989-09-25 | 14:52 |  | 高槻市 | 27.8 | 22.6 | 晴 |  |  | 2.25 | 2.25 |  |  |  | 7.6 | 8.6 | 0.6 | 1.6 | 3 | [86 empty] | 1989 | 9 | 淀川 | 芥川
平成01年度 | 1989 | 門前橋 |  | Ｂ |  | 1989-09-25 | 15:10 |  | 高槻市 | 28 | 23.2 | 晴 |  |  | 2.28 | 2.28 |  |  |  | 7.9 | 8.6 | 0.8 | 1.7 | 2 | 33000 | [85 empty] | 1989 | 9 | 淀川 | 芥川
平成01年度 | 1989 | 津之江公園 |  | Ｂ |  | 1989-09-25 | 15:30 |  | 高槻市 | 27.1 | 24.1 | 晴 |  |  | 2.36 | 2.36 |  |  |  | 8 | 8.4 | 1.3 | 2.3 | 3 | [86 empty] | 1989 | 9 | 淀川 | 芥川
平成01年度 | 1989 | 塚脇橋 | 基準点 | Ａ |  | 1989-09-26 | 11:05 | 1 | 高槻市 | 23.8 | 19.5 | 晴 |  |  | 2.18 |  |  |  |  | 8.1 | [90 empty] | 1989 | 9 | 淀川 | 芥川
平成01年度 | 1989 | 塚脇橋 | 基準点 | Ａ |  | 1989-09-26 | 14:30 | 2 | 高槻市 | 27 | 21.2 | 晴 |  |  | 2.16 | 2.17 |  |  |  | 8.1 | 8.9 | <0.5 | 1 | 3 | 3500 |  | 0.37 | 0.03 | [82 empty] | 1989 | 9 | 淀川 | 芥川
平成01年度 | 1989 | 山川 | 準基準点 | － |  | 1989-09-26 | 14:12 |  | 高槻市 | 27.3 | 25.3 | 晴 |  |  | 0.14 | 0.14 |  |  |  | 7.2 | 8.1 | 6.1 | 8.5 | 2 | 46000 | [6 empty] | <0.005 | N.D. |  | <0.05 | <0.02 | <0.02 | <0.0005 | [7 empty] | <0.001 |  | <0.002 | <0.0005 | [61 empty] | 1989 | 9 | 淀川 | 山川
平成01年度 | 1989 | 天堂橋 | 準基準点 | － |  | 1989-09-26 | 15:05 |  | 高槻市 | 27 | 25.4 | 晴 |  |  | 0.26 | 0.26 |  |  |  | 7.5 | 7.7 | 3.9 | 4.9 | 5 | 79000 | [6 empty] | <0.005 | N.D. |  | <0.05 | <0.02 | <0.02 | <0.0005 | [7 empty] | <0.001 |  | <0.002 | <0.0005 | [61 empty] | 1989 | 9 | 淀川 | 女瀬川
平成01年度 | 1989 | 鷺打橋 | 基準点 | Ｂ |  | 1989-09-26 | 11:41 | 1 | 高槻市 | 26 | 22.2 | 晴 |  |  | 2.56 |  |  |  |  | 7.9 | [90 empty] | 1989 | 9 | 淀川 | 芥川
平成01年度 | 1989 | 鷺打橋 | 基準点 | Ｂ |  | 1989-09-26 | 15:30 | 2 | 高槻市 | 26 | 25 | くもり |  |  | 2.21 | 2.39 |  |  |  | 8 | 8.2 | 1.6 | 2.5 | 4 | 24000 |  | 2.7 | 0.16 |  |  |  | <0.005 | N.D. |  | <0.05 | <0.02 | <0.02 | <0.0005 | [7 empty] | <0.001 |  | <0.002 | <0.0005 | [61 empty] | 1989 | 9 | 淀川 | 芥川
平成01年度 | 1989 | 磐手杜神社 | 基準点 | Ｂ |  | 1989-09-26 | 10:37 | 1 | 高槻市 | 25.8 | 23.2 | 晴 |  |  | 0.36 |  |  |  |  | 8.1 | [90 empty] | 1989 | 9 | 淀川 | 檜尾川
平成01年度 | 1989 | 磐手杜神社 | 基準点 | Ｂ |  | 1989-09-26 | 13:45 | 2 | 高槻市 | 27.7 | 25.1 | 晴 |  |  | 0.25 | 0.31 |  |  |  | 8.2 | 8.4 | 5.5 | 5.3 | 3 | 220000 |  | 1.6 | 0.21 | [82 empty] | 1989 | 9 | 淀川 | 檜尾川
平成01年度 | 1989 | 真如寺川 |  | － |  | 1989-10-16 | 10:20 |  | 高槻市 | 18.6 | 18.4 | くもり | [7 empty] | 7.8 | 9 | 14 | 14 | 3 | [7 empty] | <0.005 | N.D. |  | <0.05 | <0.02 | <0.02 | [73 empty] | 1989 | 10 | 淀川 | 真如寺川
平成01年度 | 1989 | 真上都市下水路 |  | － |  | 1989-10-16 | 10:30 |  | 高槻市 | 20 | 20.2 | くもり | [7 empty] | 7.1 | 4.6 | 15 | 13 | 6 | [7 empty] | <0.005 | N.D. |  | <0.05 | <0.02 | <0.02 | [73 empty] | 1989 | 10 | 淀川 | 真上都市下水路
平成01年度 | 1989 | 新川 |  | － |  | 1989-10-16 | 10:48 |  | 高槻市 | 19.2 | 21.7 | くもり | [7 empty] | 7.2 | 7.1 | 1.6 | 4.3 | 2 | [7 empty] | <0.005 | N.D. |  | <0.05 | <0.02 | <0.02 | [73 empty] | 1989 | 10 | 淀川 | 新川
平成01年度 | 1989 | 塚脇橋 | 基準点 | Ａ |  | 1989-10-17 | 10:41 | 1 | 高槻市 | 15 | 14.7 | くもり |  |  | 1.16 |  |  |  |  | 8.1 | [90 empty] | 1989 | 10 | 淀川 | 芥川
平成01年度 | 1989 | 塚脇橋 | 基準点 | Ａ |  | 1989-10-17 | 13:58 | 2 | 高槻市 | 20.8 | 16.5 | 晴 |  |  | 0.89 | 1.03 |  |  |  | 8.3 | 10 | 1 | 4.3 | 5 | 110000 |  | 0.8 | 0.099 |  |  |  | <0.005 | N.D. | N.D. | <0.05 | <0.02 | <0.02 | <0.0005 |  | N.D. | [16 empty] | <0.1 |  |  | N.D. | <0.005 | <0.005 | 0.007 | 0.12 | <0.01 | <0.03 | 0.01 |  |  | <0.04 | [40 empty] | 1989 | 10 | 淀川 | 芥川
平成01年度 | 1989 | 鷺打橋 | 基準点 | Ｂ |  | 1989-10-17 | 11:13 | 1 | 高槻市 | 15 | 15.4 | くもり |  |  | 1.92 |  |  |  |  | 7.9 | [90 empty] | 1989 | 10 | 淀川 | 芥川
平成01年度 | 1989 | 鷺打橋 | 基準点 | Ｂ |  | 1989-10-17 | 14:55 | 2 | 高槻市 | 15.6 | 17.9 | くもり |  |  | 2.13 | 2.03 |  |  |  | 7.9 | 9 | 1.4 | 5.9 | 17 | 95000 |  | 3.4 | 0.27 |  |  |  | <0.005 | N.D. | N.D. | <0.05 | <0.02 | <0.02 | <0.0005 |  | N.D. | [16 empty] | 0.1 |  |  | N.D. | <0.005 | <0.005 | 0.023 | 0.1 | 0.4 | <0.03 | 0.26 |  |  | 1 | [40 empty] | 1989 | 10 | 淀川 | 芥川
平成01年度 | 1989 | 琴堂橋 |  | Ｂ |  | 1989-10-17 | 10:05 |  | 高槻市 | 14.6 | 15 | くもり | [7 empty] | 8 | 9.6 | 0.5 | 1.8 | 3 | 17000 | [85 empty] | 1989 | 10 | 淀川 | 檜尾川
平成01年度 | 1989 | 成合中の町 |  | Ｂ |  | 1989-10-17 | 10:15 |  | 高槻市 | 16.5 | 17 | 晴 | [7 empty] | 7.7 | 7.6 | 9.5 | 7.8 | 9 | 1700000 | [85 empty] | 1989 | 10 | 淀川 | 檜尾川
平成01年度 | 1989 | 東檜尾川 |  | － |  | 1989-10-17 | 10:20 |  | 高槻市 | 16.5 | 15.2 | 晴 | [7 empty] | 8.2 | 9.9 | 0.8 | 2.4 | 6 | 17000 | [85 empty] | 1989 | 10 | 淀川 | 東檜尾川
平成01年度 | 1989 | 磐手杜神社 | 基準点 | Ｂ |  | 1989-10-17 | 9:50 | 1 | 高槻市 | 13.5 | 16.4 | 時々雨 |  |  | 0.18 |  |  |  |  | 7.7 | [90 empty] | 1989 | 10 | 淀川 | 檜尾川
平成01年度 | 1989 | 磐手杜神社 | 基準点 | Ｂ |  | 1989-10-17 | 13:22 | 2 | 高槻市 | 15.1 | 18.2 | 晴 |  |  | 0.06 | 0.12 |  |  |  | 7.6 | 7.9 | 15 | 7.1 | 7 | 220000 |  | 3.2 | 0.33 |  |  |  | <0.005 | N.D. | N.D. | <0.05 | <0.02 | <0.02 | <0.0005 |  | N.D. | [16 empty] | <0.1 |  |  | N.D. | <0.005 | <0.005 | 0.035 | 0.11 | 0.69 | <0.03 | 0.87 |  |  | 1.1 | [40 empty] | 1989 | 10 | 淀川 | 檜尾川
平成01年度 | 1989 | 玉川橋 | 準基準点 | － |  | 1989-10-17 | 15:25 |  | 高槻市 | 15.2 | 19 | 晴 |  |  | 3.36 | 3.36 |  |  |  | 7 | 3.9 | 36 | 16 | 39 | 70000 |  | 7.6 | 0.95 |  |  |  | <0.005 | N.D. | N.D. | <0.05 | <0.02 | <0.02 | <0.0005 |  | N.D. | [16 empty] | 0.1 |  |  | 0.9 | <0.005 | 0.012 | 0.003 | 0.18 | 0.62 | <0.03 | 1.2 |  |  | 6.7 | [40 empty] | 1989 | 10 | 神崎川 | 番田井路
平成01年度 | 1989 | 落合橋 |  | Ａ |  | 1989-11-06 | 10:47 |  | 高槻市 | 20 | 12.6 | 晴 | [7 empty] | 7.8 | 9.8 | 0.5 | 1.1 | <1 | 230 | [85 empty] | 1989 | 11 | 淀川 | 芥川
平成01年度 | 1989 | 両国橋 |  | Ａ |  | 1989-11-06 | 11:00 |  | 高槻市 | 18.3 | 12.6 | 晴 |  |  | 0.13 | 0.13 |  |  |  | 8 | 10 | 0.6 | 1.2 | <1 | 1700 | [85 empty] | 1989 | 11 | 淀川 | 芥川
平成01年度 | 1989 | 氷室団地 |  | － |  | 1989-11-06 | 13:40 |  | 高槻市 | 25.5 | 20.8 | くもり | [7 empty] | 7.4 | 3.8 | 10 | 11 | 4 | [7 empty] | <0.005 | N.D. |  | <0.05 | <0.02 | <0.02 | [73 empty] | 1989 | 11 | 淀川 | 女瀬川
平成01年度 | 1989 | 塚脇橋 | 基準点 | Ａ |  | 1989-11-07 | 10:05 | 1 | 高槻市 | 22 | 16.9 | くもり |  |  | 0.31 |  |  |  |  | 8.4 | [90 empty] | 1989 | 11 | 淀川 | 芥川
平成01年度 | 1989 | 塚脇橋 | 基準点 | Ａ |  | 1989-11-07 | 14:05 | 2 | 高槻市 | 24 | 18.1 | くもり |  |  | 0.34 | 0.33 |  |  |  | 8.3 | 9.7 | 0.5 | 1.1 | <1 | 7900 |  | 0.4 | 0.038 | [41 empty] | <0.04 | [40 empty] | 1989 | 11 | 淀川 | 芥川
平成01年度 | 1989 | 山川 | 準基準点 | － |  | 1989-11-07 | 10:18 |  | 高槻市 | 23.6 | 21.1 | くもり |  |  | 0.09 | 0.09 |  |  |  | 7.5 | 6.5 | 31 | 22 | 19 | 220000 |  | 9.7 | 1.2 |  |  |  | <0.005 | N.D. |  | <0.05 | <0.02 | <0.02 | <0.0005 | [31 empty] | 6.6 | [40 empty] | 1989 | 11 | 淀川 | 山川
平成01年度 | 1989 | 大蔵司橋 |  | Ｂ |  | 1989-11-07 | 10:30 |  | 高槻市 | 23.6 | 19.4 | くもり |  |  | 0.37 | 0.37 |  |  |  | 7.7 | 9.6 | 9 | 6.3 | 3 | 330000 | [85 empty] | 1989 | 11 | 淀川 | 芥川
平成01年度 | 1989 | 門前橋 |  | Ｂ |  | 1989-11-07 | 10:45 |  | 高槻市 | 25.4 | 19.4 | くもり |  |  | 0.44 | 0.44 |  |  |  | 7.6 | 9.2 | 9 | 7.8 | 5 | 280000 | [85 empty] | 1989 | 11 | 淀川 | 芥川
平成01年度 | 1989 | 津之江公園 |  | Ｂ |  | 1989-11-07 | 14:40 |  | 高槻市 | 22.5 | 21.3 | くもり |  |  | 0.48 | 0.48 |  |  |  | 8.3 | 9.8 | 1.7 | 6.1 | 4 | [86 empty] | 1989 | 11 | 淀川 | 芥川
平成01年度 | 1989 | 天堂橋 | 準基準点 | － |  | 1989-11-07 | 14:25 |  | 高槻市 | 24.4 | 22.3 | くもり |  |  | 0.21 | 0.21 |  |  |  | 7.2 | 7.1 | 5.1 | 6 | 11 | 110000 |  | 19 | 0.25 |  |  |  | <0.005 | N.D. |  | <0.05 | <0.02 | <0.02 | <0.0005 | [31 empty] | 6.9 | [40 empty] | 1989 | 11 | 淀川 | 女瀬川
平成01年度 | 1989 | 鷺打橋 | 基準点 | Ｂ |  | 1989-11-07 | 11:07 | 1 | 高槻市 | 22.6 | 19.8 | くもり |  |  | 1.56 |  |  |  |  | 7.4 | [90 empty] | 1989 | 11 | 淀川 | 芥川
平成01年度 | 1989 | 鷺打橋 | 基準点 | Ｂ |  | 1989-11-07 | 15:00 | 2 | 高槻市 | 23.1 | 21.1 | くもり |  |  | 1.15 | 1.36 |  |  |  | 7.5 | 7.8 | 4.5 | 6 | 9 | 7000 |  | 7.9 | 0.32 |  |  |  | <0.005 | N.D. |  | <0.05 | <0.02 | <0.02 | <0.0005 | [31 empty] | 3.4 | [40 empty] | 1989 | 11 | 淀川 | 芥川
平成01年度 | 1989 | 磐手杜神社 | 基準点 | Ｂ |  | 1989-11-07 |  | 1 | 高槻市 | [101 empty] | 1989 | 11 | 淀川 | 檜尾川
平成01年度 | 1989 | 磐手杜神社 | 基準点 | Ｂ |  | 1989-11-07 | 13:40 | 2 | 高槻市 | 23.6 | 22.4 | くもり |  |  | 0.03 | 0.03 |  |  |  | 7.5 | 6.4 | 5.2 | 8.7 | 7 | 95000 |  | 5 | 0.68 | [41 empty] | 2.5 | [40 empty] | 1989 | 11 | 淀川 | 檜尾川
平成01年度 | 1989 | 北大冠水路 |  | － |  | 1989-12-04 | 15:15 |  | 高槻市 | 17.2 | 13 | 快晴 | [7 empty] | 7.2 | 2.9 | 13 | 13 | 14 | 3500000 | [85 empty] | 1989 | 12 | 神崎川 | 北大冠水路
平成01年度 | 1989 | ずし保育園 |  | － |  | 1989-12-04 | 15:05 |  | 高槻市 | 18 | 12.7 | 快晴 | [7 empty] | 7.1 | 2.6 | 12 | 11 | 11 | [86 empty] | 1989 | 12 | 神崎川 | 東部排水路
平成01年度 | 1989 | 丸橋小学校 |  | － |  | 1989-12-04 | 14:45 |  | 高槻市 | 17.2 | 15.3 | 快晴 | [7 empty] | 7 | 1.1 | 13 | 13 | 12 | [7 empty] | <0.005 | N.D. |  | <0.05 | <0.02 | <0.02 | [73 empty] | 1989 | 12 | 神崎川 | 津之江水路
平成01年度 | 1989 | 富田団地 |  | － |  | 1989-12-04 | 14:30 |  | 高槻市 | 17.5 | 15.8 | 快晴 | [7 empty] | 7 | 2.2 | 16 | 14 | 10 | [7 empty] | <0.005 | N.D. |  | <0.05 | <0.02 | <0.02 | [73 empty] | 1989 | 12 | 神崎川 | 津之江水路
平成01年度 | 1989 | 玉川小学校 |  | － |  | 1989-12-04 | 14:20 |  | 高槻市 | 18 | 14.3 | 快晴 | [7 empty] | 7.1 | 3.6 | 13 | 11 | 11 | [7 empty] | <0.005 | N.D. |  | <0.05 | <0.02 | <0.02 | [73 empty] | 1989 | 12 | 神崎川 | 柳川
平成01年度 | 1989 | 三箇牧水路 |  | － |  | 1989-12-04 | 14:00 |  | 高槻市 | 17.8 | 11.2 | 快晴 | [7 empty] | 7.4 | 6.9 | 16 | 15 | 18 | [7 empty] | <0.005 | N.D. |  | <0.05 | <0.02 | <0.02 | [73 empty] | 1989 | 12 | 神崎川 | 三箇牧水路
平成01年度 | 1989 | 塚脇橋 | 基準点 | Ａ |  | 1989-12-05 | 11:00 | 1 | 高槻市 | 18.3 | 10.4 | 快晴 |  |  | 0.15 |  |  |  |  | 8.3 | [90 empty] | 1989 | 12 | 淀川 | 芥川
平成01年度 | 1989 | 塚脇橋 | 基準点 | Ａ |  | 1989-12-05 | 14:20 | 2 | 高槻市 | 18.2 | 11.6 | 快晴 |  |  | 0.28 | 0.22 |  |  |  | 8.5 | 11 | <0.5 | 1 | <1 | 1700 | [6 empty] | <0.005 | N.D. |  | <0.05 | <0.02 | <0.02 | <0.0005 | [7 empty] | <0.001 |  | <0.002 | <0.0005 | [61 empty] | 1989 | 12 | 淀川 | 芥川
平成01年度 | 1989 | 鷺打橋 | 基準点 | Ｂ |  | 1989-12-05 | 11:25 | 1 | 高槻市 | 18 | 12.3 | 快晴 |  |  | 0.9 |  |  |  |  | 7.4 | [90 empty] | 1989 | 12 | 淀川 | 芥川
平成01年度 | 1989 | 鷺打橋 | 基準点 | Ｂ |  | 1989-12-05 | 15:05 | 2 | 高槻市 | 17.8 | 14.1 | 快晴 |  |  | 0.93 | 0.92 |  |  |  | 7.6 | 10 | 3.5 | 5.4 | 4 | 2300 | [6 empty] | <0.005 | N.D. |  | <0.05 | <0.02 | <0.02 | <0.0005 | [7 empty] | <0.001 |  | <0.002 | <0.0005 | [61 empty] | 1989 | 12 | 淀川 | 芥川
平成01年度 | 1989 | 琴堂橋 |  | Ｂ |  | 1989-12-05 | 10:32 |  | 高槻市 | 13.2 | 10.5 | 快晴 | [7 empty] | 8.5 | 12 | <0.5 | 0.9 | <1 | [86 empty] | 1989 | 12 | 淀川 | 檜尾川
平成01年度 | 1989 | 成合中の町 |  | Ｂ |  | 1989-12-05 | 10:45 |  | 高槻市 | 15.5 | 12.6 | 快晴 | [7 empty] | 7.6 | 8 | 20 | 15 | 11 | [86 empty] | 1989 | 12 | 淀川 | 檜尾川
平成01年度 | 1989 | 磐手杜神社 | 基準点 | Ｂ |  | 1989-12-05 |  |  | 高槻市 | [101 empty] | 1989 | 12 | 淀川 | 檜尾川
平成01年度 | 1989 | 玉川橋 | 準基準点 | － |  | 1989-12-05 | 15:30 |  | 高槻市 | 17.1 | 16.4 | 快晴 |  |  | 1.87 | 1.87 |  |  |  | 7 | 2.9 | 14 | 13 | 9 | 350000 | [6 empty] | <0.005 | N.D. |  | <0.05 | <0.02 | <0.02 | <0.0005 | [7 empty] | <0.001 |  | 0.003 | 0.0005 | [61 empty] | 1989 | 12 | 神崎川 | 番田井路
平成01年度 | 1989 | 落合橋 |  | Ａ |  | 1990-01-16 | 14:30 |  | 高槻市 | 6 | 4.6 | 晴 | [7 empty] | 7.4 | 12 | <0.5 | 1 | <1 | 18 | [85 empty] | 1990 | 1 | 淀川 | 芥川
平成01年度 | 1989 | 両国橋 |  | Ａ |  | 1990-01-16 | 15:20 |  | 高槻市 | 5 | 4.6 | 晴 |  |  | 0.15 | 0.15 |  |  |  | 7.9 | 12 | <0.5 | 1.3 | <1 | 270 | [85 empty] | 1990 | 1 | 淀川 | 芥川
平成01年度 | 1989 | 塚脇橋 | 基準点 | Ａ |  | 1990-01-17 | 10:30 | 1 | 高槻市 | 7.3 | 6.4 | くもり |  |  | 0.08 |  |  |  |  | 8.8 | [90 empty] | 1990 | 1 | 淀川 | 芥川
平成01年度 | 1989 | 塚脇橋 | 基準点 | Ａ |  | 1990-01-17 | 14:25 | 2 | 高槻市 | 8.5 | 6.7 | くもり |  |  | 0.05 | 0.07 |  |  |  | 8.9 | 13 | <0.5 | 1.4 | <1 | 4900 |  | 0.26 | 0.015 | [41 empty] | <0.04 | [40 empty] | 1990 | 1 | 淀川 | 芥川
平成01年度 | 1989 | 山川 | 準基準点 | － |  | 1990-01-17 | 10:45 |  | 高槻市 | 11.5 | 9.3 | くもり |  |  | 0.16 | 0.16 |  |  |  | 7.7 | 9.4 | 51 | 24 | 30 | 790000 | [6 empty] | <0.005 | N.D. |  | <0.05 | <0.02 | <0.02 | <0.0005 | [7 empty] | <0.001 |  | <0.002 | <0.0005 | [61 empty] | 1990 | 1 | 淀川 | 山川
平成01年度 | 1989 | 大蔵司橋 |  | Ｂ |  | 1990-01-17 | 10:55 |  | 高槻市 | 9 | 9.1 | くもり |  |  | 0.22 | 0.22 |  |  |  | 7.4 | 10 | 24 | 13 | 14 | [86 empty] | 1990 | 1 | 淀川 | 芥川
平成01年度 | 1989 | 門前橋 |  | Ｂ |  | 1990-01-17 | 11:10 |  | 高槻市 | 8 | 8.1 | くもり |  |  | 0.39 | 0.39 |  |  |  | 7.4 | 10 | 9.6 | 7.5 | 5 | 130000 | [85 empty] | 1990 | 1 | 淀川 | 芥川
平成01年度 | 1989 | 津之江公園 |  | Ｂ |  | 1990-01-17 | 15:00 |  | 高槻市 | 8 | 8.2 | くもり |  |  | 0.38 | 0.38 |  |  |  | 8 | 12 | 5.2 | 6.3 | 4 | 9500 | [85 empty] | 1990 | 1 | 淀川 | 芥川
平成01年度 | 1989 | 天堂橋 | 準基準点 | － |  | 1990-01-17 | 14:50 |  | 高槻市 | 9.8 | 14.1 | くもり |  |  | 0.18 | 0.18 |  |  |  | 7.3 | 7.6 | 5.1 | 6.1 | 7 | 3300 | [6 empty] | <0.005 | N.D. |  | <0.05 | <0.02 | <0.02 | <0.0005 | [7 empty] | <0.001 |  | <0.002 | <0.0005 | [61 empty] | 1990 | 1 | 淀川 | 女瀬川
平成01年度 | 1989 | 鷺打橋 | 基準点 | Ｂ |  | 1990-01-17 | 11:35 | 1 | 高槻市 | 7.5 | 8.5 | くもり |  |  | 0.5 |  |  |  |  | 7.2 | [90 empty] | 1990 | 1 | 淀川 | 芥川
平成01年度 | 1989 | 鷺打橋 | 基準点 | Ｂ |  | 1990-01-17 | 15:15 | 2 | 高槻市 | 8 | 9.1 | くもり |  |  | 0.56 | 0.53 |  |  |  | 7.4 | 11 | 4.6 | 5.8 | 3 | 9500 |  | 5.7 | 0.36 |  |  |  | <0.005 | N.D. |  | <0.05 | <0.02 | <0.02 | <0.0005 | [7 empty] | <0.001 |  | <0.002 | <0.0005 | [20 empty] | 3.5 | [40 empty] | 1990 | 1 | 淀川 | 芥川
平成01年度 | 1989 | 磐手杜神社 | 基準点 | Ｂ |  | 1990-01-17 | 10:05 | 1 | 高槻市 | 7.8 | 8.5 | くもり |  |  | 0.11 |  |  |  |  | 7.6 | [90 empty] | 1990 | 1 | 淀川 | 檜尾川
平成01年度 | 1989 | 磐手杜神社 | 基準点 | Ｂ |  | 1990-01-17 | 13:55 | 2 | 高槻市 | 8 | 9.9 | くもり |  |  | 0.07 | 0.09 |  |  |  | 7.4 | 8.4 | 24 | 11 | 14 | 240000 |  | 8.6 | 0.82 | [41 empty] | 6 | [40 empty] | 1990 | 1 | 淀川 | 檜尾川
平成01年度 | 1989 | 成合中の町 |  | Ｂ |  | 1990-02-06 | 15:15 |  | 高槻市 | 9 | 8.4 | くもり | [7 empty] | 7.5 | 9.1 | 7.6 | 6.2 | 5 | [86 empty] | 1990 | 2 | 淀川 | 檜尾川
平成01年度 | 1989 | 大樋 |  | － |  | 1990-02-06 | 14:45 |  | 高槻市 | 8 | 11.5 | くもり | [7 empty] | 7.5 | 6.7 | 17 | 16 | 15 | 230000 | [85 empty] | 1990 | 2 | 神崎川 | 番田井路
平成01年度 | 1989 | 塚脇橋 | 基準点 | Ａ |  | 1990-02-07 | 10:25 | 1 | 高槻市 | 12 | 6.5 | 晴 |  |  | 0.41 |  |  |  |  | 8.5 | [90 empty] | 1990 | 2 | 淀川 | 芥川
平成01年度 | 1989 | 塚脇橋 | 基準点 | Ａ |  | 1990-02-07 | 15:30 | 2 | 高槻市 | 12 | 7.7 | 晴 |  |  | 0.32 | 0.37 |  |  |  | 8.6 | 12 | 0.7 | 1.7 | <1 | 170 | [6 empty] | <0.005 | N.D. |  | <0.05 | <0.02 | <0.02 | <0.0005 | [72 empty] | 1990 | 2 | 淀川 | 芥川
平成01年度 | 1989 | 鷺打橋 | 基準点 | Ｂ |  | 1990-02-07 | 9:25 | 1 | 高槻市 | 10.1 | 8.1 | 晴 |  |  | 1.16 |  |  |  |  | 7.5 | [90 empty] | 1990 | 2 | 淀川 | 芥川
平成01年度 | 1989 | 鷺打橋 | 基準点 | Ｂ |  | 1990-02-07 | 14:20 | 2 | 高槻市 | 17.2 | 12.2 | 晴 |  |  | 1.01 | 1.09 |  |  |  | 7.7 | 11 | 5.1 | 5.1 | 7 | 4900 | [6 empty] | <0.005 | N.D. |  | <0.05 | <0.02 | <0.02 | <0.0005 | [72 empty] | 1990 | 2 | 淀川 | 芥川
平成01年度 | 1989 | 磐手杜神社 | 基準点 | Ｂ |  | 1990-02-07 | 10:00 | 1 | 高槻市 | 10.2 | 8.7 | 晴 |  |  | 0.1 |  |  |  |  | 7.6 | [90 empty] | 1990 | 2 | 淀川 | 檜尾川
平成01年度 | 1989 | 磐手杜神社 | 基準点 | Ｂ |  | 1990-02-07 | 15:05 | 2 | 高槻市 | 15 | 12.8 | 晴 |  |  | 0.06 | 0.08 |  |  |  | 7.6 | 8.6 | 13 | 10 | 7 | 79000 | [6 empty] | <0.005 | N.D. |  | <0.05 | <0.02 | <0.02 | <0.0005 | [72 empty] | 1990 | 2 | 淀川 | 檜尾川
平成01年度 | 1989 | 玉川橋 | 準基準点 | － |  | 1990-02-07 | 14:35 |  | 高槻市 | 15 | 14.2 | 晴 |  |  | 2.44 | 2.44 |  |  |  | 7.1 | 3.4 | 22 | 16 | 18 | 330000 | [6 empty] | <0.005 | N.D. |  | <0.05 | <0.02 | <0.02 | <0.0005 | [72 empty] | 1990 | 2 | 神崎川 | 番田井路
平成01年度 | 1989 | 落合橋 |  | Ａ |  | 1990-03-05 | 14:45 |  | 高槻市 | 9.4 | 8.6 | くもり | [7 empty] | 7.7 | 10 | <0.5 | 1.3 | 2 | 93 | [85 empty] | 1990 | 3 | 淀川 | 芥川
平成01年度 | 1989 | 両国橋 |  | Ａ |  | 1990-03-05 | 15:30 |  | 高槻市 | 9.5 | 8.8 | くもり |  |  | 1.1 | 1.1 |  |  |  | 7.3 | 11 | 0.5 | 1.3 | 2 | 330 | [85 empty] | 1990 | 3 | 淀川 | 芥川
平成01年度 | 1989 | 塚脇橋 | 基準点 | Ａ |  | 1990-03-06 | 10:55 | 1 | 高槻市 |  | 7.9 | 晴 |  |  | 1.92 |  |  |  |  | 7.2 | [90 empty] | 1990 | 3 | 淀川 | 芥川
平成01年度 | 1989 | 塚脇橋 | 基準点 | Ａ |  | 1990-03-06 | 13:35 | 2 | 高槻市 | 11.2 | 9.2 | くもり |  |  | 1.7 | 1.81 |  |  |  | 7.4 | 11 | <0.5 | 1.2 | 2 | 4900 | [85 empty] | 1990 | 3 | 淀川 | 芥川
平成01年度 | 1989 | 山川 | 準基準点 | － |  | 1990-03-06 | 11:10 |  | 高槻市 |  | 12.7 | 晴 |  |  | 0.12 | 0.12 |  |  |  | 7.4 | 8 | 65 | 24 | 25 | 790000 | [6 empty] | <0.005 | N.D. |  | <0.05 | <0.02 | <0.02 | <0.0005 | [72 empty] | 1990 | 3 | 淀川 | 山川
平成01年度 | 1989 | 大蔵司橋 |  | Ｂ |  | 1990-03-06 |  |  | 高槻市 | [101 empty] | 1990 | 3 | 淀川 | 芥川
平成01年度 | 1989 | 門前橋 |  | Ｂ |  | 1990-03-06 |  |  | 高槻市 | [101 empty] | 1990 | 3 | 淀川 | 芥川
平成01年度 | 1989 | 津之江公園 |  | Ｂ |  | 1990-03-06 |  |  | 高槻市 | [101 empty] | 1990 | 3 | 淀川 | 芥川
平成01年度 | 1989 | 天堂橋 | 準基準点 | － |  | 1990-03-06 | 15:00 |  | 高槻市 | 11.5 | 15.3 | 薄曇 |  |  | 0.27 | 0.27 |  |  |  | 7 | 8.4 | 4.8 | 6 | 11 | 79000 | [6 empty] | <0.005 | N.D. |  | <0.05 | <0.02 | <0.02 | <0.0005 | [72 empty] | 1990 | 3 | 淀川 | 女瀬川
平成01年度 | 1989 | 鷺打橋 | 基準点 | Ｂ |  | 1990-03-06 | 10:15 | 1 | 高槻市 |  | 7.9 | 晴 |  |  | 3.9 | 3.9 |  |  |  | 7.4 | 11 | 1.2 | 2.5 | 9 | 13000 | [6 empty] | <0.005 | N.D. |  | <0.05 | <0.02 | <0.02 | <0.0005 | [72 empty] | 1990 | 3 | 淀川 | 芥川
平成01年度 | 1989 | 鷺打橋 | 基準点 | Ｂ |  | 1990-03-06 |  | 2 | 高槻市 | [101 empty] | 1990 | 3 | 淀川 | 芥川
平成01年度 | 1989 | 琴堂橋 |  | Ｂ |  | 1990-03-06 | 15:25 |  | 高槻市 | 9.2 | 6.5 | くもり | [7 empty] | 8.1 | 11 | 0.5 | 1.6 | 4 | [86 empty] | 1990 | 3 | 淀川 | 檜尾川
平成01年度 | 1989 | 磐手杜神社 | 基準点 | Ｂ |  | 1990-03-06 |  |  | 高槻市 | [101 empty] | 1990 | 3 | 淀川 | 檜尾川
平成2年度 | 1990 | 塚脇橋 | 基準点 | Ａ |  | 1990-04-17 | 11:16 | 1 | 高槻市 | 18.4 | 12.9 | くもり |  |  | 1.2 |  |  |  |  | 8.3 | [90 empty] | 1990 | 4 | 淀川 | 芥川
平成2年度 | 1990 | 塚脇橋 | 基準点 | Ａ |  | 1990-04-17 | 15:20 | 2 | 高槻市 | 16.5 | 14.1 | くもり |  |  | 1 | 1.1 |  |  |  | 8.2 | 10 | <0.5 | 1.5 | 9 | 3100 |  | 0.44 | 0.12 |  |  |  | <0.005 | N.D. |  | <0.05 | <0.02 | <0.02 | <0.0005 | [7 empty] | <0.001 |  | <0.002 | <0.0005 | [20 empty] | 0.04 | [40 empty] | 1990 | 4 | 淀川 | 芥川
平成2年度 | 1990 | 真如寺川 |  | － |  | 1990-04-17 | 11:35 |  | 高槻市 | 17.2 | 18.3 | くもり | [7 empty] | 9.1 | 12 | 10 | 13 | 2 | [86 empty] | 1990 | 4 | 淀川 | 真如寺川
平成2年度 | 1990 | 真上都市下水路 |  | － |  | 1990-04-17 | 11:45 |  | 高槻市 | 16.5 | 17.6 | くもり |  |  | 0.05 | 0.05 |  |  |  | 7.3 | 4.8 | 19 | 16 | 12 | [86 empty] | 1990 | 4 | 淀川 | 真上都市下水路
平成2年度 | 1990 | 新川 |  | － |  | 1990-04-17 | 14:00 |  | 高槻市 | 14.6 | 20 | くもり | [7 empty] | 7.2 | 8.5 | 3.8 | 5.2 | 3 | [86 empty] | 1990 | 4 | 淀川 | 新川
平成2年度 | 1990 | 鷺打橋 | 基準点 | Ｂ |  | 1990-04-17 | 9:38 | 1 | 高槻市 | 15 | 12.7 | くもり |  |  | 2.2 |  |  |  |  | 7.8 | [90 empty] | 1990 | 4 | 淀川 | 芥川
平成2年度 | 1990 | 鷺打橋 | 基準点 | Ｂ |  | 1990-04-17 | 14:10 | 2 | 高槻市 | 14.4 | 15.5 | くもり |  |  | 2.1 | 2.2 |  |  |  | 8 | 9.5 | 3.2 | 3.8 | 20 | 23000 | [6 empty] | <0.005 | N.D. |  | <0.05 | <0.02 | <0.02 | <0.0005 | [7 empty] | <0.001 |  | <0.002 | <0.0005 | [61 empty] | 1990 | 4 | 淀川 | 芥川
平成2年度 | 1990 | 琴堂橋 |  | Ｂ |  | 1990-04-17 | 10:40 |  | 高槻市 | 16.2 | 13 | くもり | [7 empty] | 8.6 | 11 | <0.5 | 1.3 | 1 | 78 | [6 empty] | <0.005 | N.D. |  | <0.05 | <0.02 | <0.02 | [73 empty] | 1990 | 4 | 淀川 | 檜尾川
平成2年度 | 1990 | 成合中の町 |  | Ｂ |  | 1990-04-17 | 10:58 |  | 高槻市 | 16.5 | 14.5 | くもり | [7 empty] | 7.7 | 8.8 | 12 | 7.6 | 8 | 230000 | [6 empty] | <0.005 | N.D. |  | <0.05 | <0.02 | <0.02 | [73 empty] | 1990 | 4 | 淀川 | 檜尾川
平成2年度 | 1990 | 東檜尾川 |  | － |  | 1990-04-17 | 10:52 |  | 高槻市 | 16.5 | 12.8 | くもり | [7 empty] | 8.7 | 11 | <0.5 | 1.7 | 2 | 3300 | [6 empty] | <0.005 | N.D. |  | <0.05 | <0.02 | <0.02 | [73 empty] | 1990 | 4 | 淀川 | 東檜尾川
平成2年度 | 1990 | 磐手杜神社 | 基準点 | Ｂ |  | 1990-04-17 | 10:28 | 1 | 高槻市 | 15.6 | 14.1 | くもり |  |  | 0.23 |  |  |  |  | 7.9 | [90 empty] | 1990 | 4 | 淀川 | 檜尾川
平成2年度 | 1990 | 磐手杜神社 | 基準点 | Ｂ |  | 1990-04-17 | 15:00 | 2 | 高槻市 | 14.3 | 15.3 | くもり |  |  | 0.19 | 0.21 |  |  |  | 8.4 | 10 | 8.5 | 6.9 | 8 | 33000 |  | 2.7 | 0.37 |  |  |  | <0.005 | N.D. |  | <0.05 | <0.02 | <0.02 | <0.0005 | [31 empty] | 1 | [40 empty] | 1990 | 4 | 淀川 | 檜尾川
平成2年度 | 1990 | 玉川橋 | 準基準点 | － |  | 1990-04-17 | 14:25 |  | 高槻市 | 15 | 17.5 | くもり |  |  | 1.8 | 1.8 |  |  |  | 7.2 | 5.6 | 15 | 11 | 16 | 280000 |  | 8.9 | 0.63 |  |  |  | <0.005 | N.D. |  | <0.05 | <0.02 | <0.02 | <0.0005 | [7 empty] | <0.001 |  | <0.002 | 0.0018 | [20 empty] | 5.4 | [40 empty] | 1990 | 4 | 神崎川 | 番田井路
平成2年度 | 1990 | 演習橋 |  | Ｂ |  | 1990-04-17 | 10:00 |  | 高槻市 | 17.2 | 16.2 | くもり |  |  | 0.13 | 0.13 |  |  |  | 8.6 | 11 | 1.9 | 3.6 | 7 | 11000 | [6 empty] | <0.005 | N.D. |  | <0.05 | <0.02 | <0.02 | [73 empty] | 1990 | 4 | 淀川 | 檜尾川
平成2年度 | 1990 | 落合橋 |  | Ａ |  | 1990-05-07 | 11:25 |  | 高槻市 | 15.3 | 11.9 | くもり | [7 empty] | 7.6 | 9.8 | 0.7 | 1.1 | 2 | 490 | [85 empty] | 1990 | 5 | 淀川 | 芥川
平成2年度 | 1990 | 両国橋 |  | Ａ |  | 1990-05-07 |  |  | 高槻市 | [101 empty] | 1990 | 5 | 淀川 | 芥川
平成2年度 | 1990 | 塚脇橋 | 基準点 | Ａ |  | 1990-05-08 | 11:00 | 1 | 高槻市 | 19.3 | 14.1 | 時々雨 |  |  | 2.6 |  |  |  |  | 7.7 | [90 empty] | 1990 | 5 | 淀川 | 芥川
平成2年度 | 1990 | 塚脇橋 | 基準点 | Ａ |  | 1990-05-08 | 15:05 | 2 | 高槻市 | 19 | 15.2 | 雨 |  |  | 3 | 2.8 |  |  |  | 7.7 | 9.9 | 1 | 2.6 | 5 | 230 | [85 empty] | 1990 | 5 | 淀川 | 芥川
平成2年度 | 1990 | 山川 | 準基準点 | － |  | 1990-05-08 | 11:10 |  | 高槻市 | 19.4 | 17.8 | くもり |  |  | 0.06 | 0.06 |  |  |  | 7.5 | 8.6 | 28 | 13 | 9 | 4600 | [6 empty] | <0.005 | N.D. |  | <0.05 | <0.02 | <0.02 | <0.0005 | [72 empty] | 1990 | 5 | 淀川 | 山川
平成2年度 | 1990 | 大蔵司橋 |  | Ｂ |  | 1990-05-08 | 11:25 |  | 高槻市 | 18.2 | 14.9 | くもり |  |  | 2.8 | 2.8 |  |  |  | 7.5 | 9.6 | 4 | 3.9 | 12 | [86 empty] | 1990 | 5 | 淀川 | 芥川
平成2年度 | 1990 | 門前橋 |  | Ｂ |  | 1990-05-08 | 11:35 |  | 高槻市 | 18.5 | 15.3 | くもり |  |  | 2.9 | 2.9 |  |  |  | 7.5 | 9.4 | 14 | 5.5 | 20 | 7900 | [85 empty] | 1990 | 5 | 淀川 | 芥川
平成2年度 | 1990 | 津之江公園 |  | Ｂ |  | 1990-05-08 |  |  | 高槻市 | [101 empty] | 1990 | 5 | 淀川 | 芥川
平成2年度 | 1990 | 天堂橋 | 準基準点 | － |  | 1990-05-08 | 13:35 |  | 高槻市 | 21.6 | 20.3 | くもり |  |  | 0.32 | 0.32 |  |  |  | 7.4 | 9.2 | 6.4 | 6.5 | 13 | 7900 | [6 empty] | <0.005 | N.D. |  | <0.05 | <0.02 | <0.02 | <0.0005 | [72 empty] | 1990 | 5 | 淀川 | 女瀬川
平成2年度 | 1990 | 鷺打橋 | 基準点 | Ｂ |  | 1990-05-08 | 10:00 | 1 | 高槻市 | 18.5 | 15.6 | くもり |  |  | 4.1 |  |  |  |  | 7.6 | [90 empty] | 1990 | 5 | 淀川 | 芥川
平成2年度 | 1990 | 鷺打橋 | 基準点 | Ｂ |  | 1990-05-08 | 14:10 | 2 | 高槻市 | 22.2 | 18 | くもり |  |  | 4.8 | 4.5 |  |  |  | 7.3 | 9.2 | 6.4 | 5.5 | 46 | 7900 | [6 empty] | <0.005 | N.D. |  | <0.05 | <0.02 | <0.02 | <0.0005 | [72 empty] | 1990 | 5 | 淀川 | 芥川
平成2年度 | 1990 | 磐手杜神社 | 基準点 | Ｂ |  | 1990-05-08 | 10:35 | 1 | 高槻市 | 19 | 15.4 | くもり |  |  | 0.36 |  |  |  |  | 7.5 | [90 empty] | 1990 | 5 | 淀川 | 檜尾川
平成2年度 | 1990 | 磐手杜神社 | 基準点 | Ｂ |  | 1990-05-08 | 14:45 | 2 | 高槻市 | 20 | 17.6 | くもり |  |  | 0.39 | 0.38 |  |  |  | 7.6 | 9.2 | 8.1 | 5 | 9 | 4900 | [85 empty] | 1990 | 5 | 淀川 | 檜尾川
平成2年度 | 1990 | 北大冠水路 |  | － |  | 1990-06-04 | 15:35 |  | 高槻市 | 22.7 | 22.6 | 時々雨 | [7 empty] | 7.7 | 6.5 | 9.7 | 9.8 | 24 | 1100000 | [6 empty] | <0.005 | N.D. |  | <0.05 | <0.02 | <0.02 | [73 empty] | 1990 | 6 | 神崎川 | 北大冠水路
平成2年度 | 1990 | ずし保育園 |  | － |  | 1990-06-04 | 15:45 |  | 高槻市 | 22.8 | 22.8 | 時々雨 | [7 empty] | 7.5 | 5.4 | 9.7 | 11 | 18 | [7 empty] | <0.005 | N.D. |  | <0.05 | <0.02 | <0.02 | [73 empty] | 1990 | 6 | 神崎川 | 東部排水路
平成2年度 | 1990 | 丸橋小学校 |  | － |  | 1990-06-04 | 15:25 |  | 高槻市 | 22.8 | 22.4 | 雨 | [7 empty] | 7.5 | 1.4 | 12 | 12 | 17 | [86 empty] | 1990 | 6 | 神崎川 | 津之江水路
平成2年度 | 1990 | 富田団地 |  | － |  | 1990-06-04 | 15:15 |  | 高槻市 | 23.2 | 23.3 | 時々雨 | [7 empty] | 7.6 | 4.7 | 15 | 15 | 22 | [86 empty] | 1990 | 6 | 神崎川 | 津之江水路
平成2年度 | 1990 | 玉川小学校 |  | － |  | 1990-06-04 | 15:05 |  | 高槻市 | 23.7 | 22.2 | 時々雨 | [7 empty] | 7.9 | 5.6 | 10 | 10 | 7 | [86 empty] | 1990 | 6 | 神崎川 | 柳川
平成2年度 | 1990 | 三箇牧水路 |  | － |  | 1990-06-04 | 14:45 |  | 高槻市 | 24 | 22.4 | くもり | [7 empty] | 7 | 4.5 | 5.4 | 8.2 | 15 | [86 empty] | 1990 | 6 | 神崎川 | 三箇牧水路
平成2年度 | 1990 | 塚脇橋 | 基準点 | Ａ |  | 1990-06-05 | 11:20 | 1 | 高槻市 | 20.7 | 18 | くもり |  |  | 1.2 |  |  |  |  | 8.2 | [90 empty] | 1990 | 6 | 淀川 | 芥川
平成2年度 | 1990 | 塚脇橋 | 基準点 | Ａ |  | 1990-06-05 | 16:20 | 2 | 高槻市 | 27 | 20.4 | 晴 |  |  | 0.72 | 0.96 |  |  |  | 8.3 | 8.5 | 1.1 | 2.9 | 5 | 1700 | [6 empty] | <0.005 | N.D. |  | <0.05 | <0.02 | <0.02 | <0.0005 | [72 empty] | 1990 | 6 | 淀川 | 芥川
平成2年度 | 1990 | 鷺打橋 | 基準点 | Ｂ |  | 1990-06-05 | 10:20 | 1 | 高槻市 | 19.7 | 19.2 | くもり |  |  | 2.8 |  |  |  |  | 7.8 | [90 empty] | 1990 | 6 | 淀川 | 芥川
平成2年度 | 1990 | 鷺打橋 | 基準点 | Ｂ |  | 1990-06-05 | 14:55 | 2 | 高槻市 | 25.3 | 22.5 | 晴 |  |  | 2.2 | 2.5 |  |  |  | 8 | 8 | 9.3 | 5.9 | 40 | 31000 | [6 empty] | <0.005 | N.D. |  | <0.05 | <0.02 | <0.02 | <0.0005 | [72 empty] | 1990 | 6 | 淀川 | 芥川
平成2年度 | 1990 | 琴堂橋 |  | Ｂ |  | 1990-06-05 | 15:55 |  | 高槻市 | 26 | 20.9 | 晴 | [7 empty] | 8.4 | 8.6 | 0.9 | 2.2 | 10 | [86 empty] | 1990 | 6 | 淀川 | 檜尾川
平成2年度 | 1990 | 成合中の町 |  | Ｂ |  | 1990-06-05 | 16:05 |  | 高槻市 | 26 | 23.9 | 晴 | [7 empty] | 7.6 | 4.9 | 9.3 | 6.9 | 4 | [86 empty] | 1990 | 6 | 淀川 | 檜尾川
平成2年度 | 1990 | 磐手杜神社 | 基準点 | Ｂ |  | 1990-06-05 | 10:55 | 1 | 高槻市 | 19 | 19.6 | くもり |  |  | 0.16 |  |  |  |  | 7.7 | [90 empty] | 1990 | 6 | 淀川 | 檜尾川
平成2年度 | 1990 | 磐手杜神社 | 基準点 | Ｂ |  | 1990-06-05 | 15:40 | 2 | 高槻市 | 25 | 24.9 | 晴 |  |  | 0.07 | 0.12 |  |  |  | 7.7 | 6.8 | 12 | 7.6 | 6 | 43000 | [6 empty] | <0.005 | N.D. |  | <0.05 | <0.02 | <0.02 | <0.0005 | [72 empty] | 1990 | 6 | 淀川 | 檜尾川
平成2年度 | 1990 | 玉川橋 | 準基準点 | － |  | 1990-06-05 | 15:10 |  | 高槻市 | 26.1 | 22.9 | 晴 |  |  | 1.9 | 1.9 |  |  |  | 7.2 | 3.6 | 19 | 13 | 16 | 4900000 | [6 empty] | <0.005 | N.D. |  | <0.05 | <0.02 | <0.02 | <0.0005 | [72 empty] | 1990 | 6 | 神崎川 | 番田井路
平成2年度 | 1990 | 落合橋 |  | Ａ |  | 1990-07-09 | 14:50 |  | 高槻市 | 31.5 | 19.2 | 晴 | [7 empty] | 8 | 8.6 | <0.5 | 1.1 | 4 | 2200 | [85 empty] | 1990 | 7 | 淀川 | 芥川
平成2年度 | 1990 | 両国橋 |  | Ａ |  | 1990-07-09 | 15:10 |  | 高槻市 | 31.2 | 22.2 | 晴 | [7 empty] | 7.7 | 8.4 | <0.5 | 1.4 | 1 | 11000 | [85 empty] | 1990 | 7 | 淀川 | 芥川
平成2年度 | 1990 | 塚脇橋 | 基準点 | Ａ |  | 1990-07-10 | 10:45 | 1 | 高槻市 | 32 | 24.1 | くもり |  |  | 0.68 |  |  |  |  | 8.1 | [90 empty] | 1990 | 7 | 淀川 | 芥川
平成2年度 | 1990 | 塚脇橋 | 基準点 | Ａ |  | 1990-07-10 | 14:25 | 2 | 高槻市 | 32.5 | 25.4 | くもり |  |  | 0.81 | 0.75 |  |  |  | 8.1 | 8.3 | 0.5 | 1.3 | 2 | 2200 |  | 0.66 | 0.05 | [41 empty] | 0.05 | [40 empty] | 1990 | 7 | 淀川 | 芥川
平成2年度 | 1990 | 山川 | 準基準点 | － |  | 1990-07-10 | 11:00 |  | 高槻市 | 32.7 | 29 | くもり |  |  | 0.19 | 0.19 |  |  |  | 8.2 | 7.8 | 12 | 11 | 6 | 220000 |  | 3.5 | 0.44 |  |  |  | <0.005 | N.D. |  | <0.05 | <0.02 | <0.02 | <0.0005 | [31 empty] | 1.6 | [40 empty] | 1990 | 7 | 淀川 | 山川
平成2年度 | 1990 | 大蔵司橋 |  | Ｂ |  | 1990-07-10 | 11:20 |  | 高槻市 | 33.5 | 28.9 | くもり |  |  | 1.1 | 1.1 |  |  |  | 7.8 | 7.5 | 6 | 13 | 530 | 130000 | [6 empty] | <0.005 | N.D. |  | <0.05 | <0.02 | <0.02 | [73 empty] | 1990 | 7 | 淀川 | 芥川
平成2年度 | 1990 | 門前橋 |  | Ｂ |  | 1990-07-10 | 11:35 |  | 高槻市 | 30.5 | 29.5 | くもり |  |  | 0.84 | 0.84 |  |  |  | 7.9 | 7.5 | 4.6 | 8.4 | 190 | 130000 | [6 empty] | <0.005 | N.D. |  | <0.05 | <0.02 | <0.02 | [73 empty] | 1990 | 7 | 淀川 | 芥川
平成2年度 | 1990 | 津之江公園 |  | Ｂ |  | 1990-07-10 | 15:35 |  | 高槻市 | 31.4 | 31.4 | くもり |  |  | 0.99 | 0.99 |  |  |  | 7.9 | 6.9 | 5.8 | 6.6 | 120 | [7 empty] | <0.005 | N.D. |  | <0.05 | <0.02 | <0.02 | [73 empty] | 1990 | 7 | 淀川 | 芥川
平成2年度 | 1990 | 氷室団地 |  | － |  | 1990-07-10 | 14:45 |  | 高槻市 | 35 | 30.5 | くもり | [7 empty] | 8.2 | 9 | 7.9 | 10 | 6 | [86 empty] | 1990 | 7 | 淀川 | 女瀬川
平成2年度 | 1990 | 天堂橋 | 準基準点 | － |  | 1990-07-10 | 15:25 |  | 高槻市 | 29.5 | 29.9 | くもり |  |  | 0.34 | 0.34 |  |  |  | 7.7 | 8.7 | 5.3 | 7.5 | 19 | 28000 | [6 empty] | <0.005 | N.D. |  | <0.05 | <0.02 | <0.02 | <0.0005 | [72 empty] | 1990 | 7 | 淀川 | 女瀬川
平成2年度 | 1990 | 鷺打橋 | 基準点 | Ｂ |  | 1990-07-10 | 9:55 | 1 | 高槻市 | 30 | 26.1 | くもり |  |  | 0.97 |  |  |  |  | 7.8 | [90 empty] | 1990 | 7 | 淀川 | 芥川
平成2年度 | 1990 | 鷺打橋 | 基準点 | Ｂ |  | 1990-07-10 | 13:30 | 2 | 高槻市 | 34.5 | 29.3 | くもり |  |  | 1.2 | 1.1 |  |  |  | 7.8 | 7.4 | 4.4 | 4.5 | 81 | 14000 |  | 2.6 | 0.27 |  |  |  | <0.005 | N.D. |  | <0.05 | <0.02 | <0.02 | <0.0005 | [7 empty] | <0.001 |  | <0.002 | <0.0005 | [20 empty] | 0.89 | [40 empty] | 1990 | 7 | 淀川 | 芥川
平成2年度 | 1990 | 磐手杜神社 | 基準点 | Ｂ |  | 1990-07-10 | 10:22 | 1 | 高槻市 | 29 | 27.3 | くもり |  |  | 0.11 |  |  |  |  | 7.6 | [90 empty] | 1990 | 7 | 淀川 | 檜尾川
平成2年度 | 1990 | 磐手杜神社 | 基準点 | Ｂ |  | 1990-07-10 | 14:00 | 2 | 高槻市 | 30 | 29.5 | くもり |  |  | 0.05 | 0.08 |  |  |  | 7.9 | 8 | 7.8 | 7.1 | 4 | 230000 |  | 2.5 | 0.33 | [17 empty] | <0.001 |  | <0.002 | <0.0005 | [20 empty] | 0.7 | [40 empty] | 1990 | 7 | 淀川 | 檜尾川
平成2年度 | 1990 | 琴堂橋 |  | Ｂ |  | 1990-08-06 | 10:25 |  | 高槻市 | 32.8 | 26.6 | 晴 | [7 empty] | 7.7 | 9.3 | 1 | 1.7 | 3 | [86 empty] | 1990 | 8 | 淀川 | 檜尾川
平成2年度 | 1990 | 成合中の町 |  | Ｂ |  | 1990-08-06 | 10:15 |  | 高槻市 | 32.5 | 29.9 | 晴 | [7 empty] | 7.7 | 8.4 | 9.7 | 10 | 12 | [86 empty] | 1990 | 8 | 淀川 | 檜尾川
平成2年度 | 1990 | 大樋 |  | － |  | 1990-08-06 | 10:55 |  | 高槻市 | 30 | 29.3 | 晴 | [7 empty] | 7 | 5.1 | 52 | 22 | 34 | 3500000 | [6 empty] | <0.005 | N.D. |  | <0.05 | <0.02 | <0.02 | [73 empty] | 1990 | 8 | 神崎川 | 番田井路
平成2年度 | 1990 | 塚脇橋 | 基準点 | Ａ |  | 1990-08-07 | 11:15 | 1 | 高槻市 | 32 | 30.3 | 晴 |  |  | 0.09 |  |  |  |  | 9 | [90 empty] | 1990 | 8 | 淀川 | 芥川
平成2年度 | 1990 | 塚脇橋 | 基準点 | Ａ |  | 1990-08-07 | 14:50 | 2 | 高槻市 | 36.5 | 30.8 | 晴 |  |  | 0.11 | 0.1 |  |  |  | 8.7 | 8.3 | 1.1 | 2 | 3 | 11000 |  | 0.87 | 0.055 |  |  |  | <0.005 | N.D. | N.D. | <0.05 | <0.02 | <0.02 | <0.0005 |  | N.D. | [16 empty] | 0.1 |  |  | N.D. | <0.005 | <0.005 | 0.002 | <0.08 | <0.01 | <0.03 | 0.01 |  |  | 0.04 | [40 empty] | 1990 | 8 | 淀川 | 芥川
平成2年度 | 1990 | 鷺打橋 | 基準点 | Ｂ |  | 1990-08-07 | 9:50 | 1 | 高槻市 | 33.3 | 29.6 | 晴 |  |  | 0.36 |  |  |  |  | 8.9 | [90 empty] | 1990 | 8 | 淀川 | 芥川
平成2年度 | 1990 | 鷺打橋 | 基準点 | Ｂ |  | 1990-08-07 | 13:50 | 2 | 高槻市 | 37.5 | 33.1 | 晴 |  |  | 0.52 | 0.44 |  |  |  | 8.9 | 8.1 | 4.8 | 9.8 | 14 | 13000 |  | 4.3 | 0.46 |  |  |  | <0.005 | N.D. | N.D. | <0.05 | <0.02 | <0.02 | <0.0005 |  | N.D. | [5 empty] | <0.001 |  | <0.002 | <0.0005 | [7 empty] | 0.1 |  |  | N.D. | <0.005 | <0.005 | 0.008 | 0.13 | 0.07 | <0.03 | 0.16 |  |  | 0.34 | [40 empty] | 1990 | 8 | 淀川 | 芥川
平成2年度 | 1990 | 磐手杜神社 | 基準点 | Ｂ |  | 1990-08-07 | 10:45 | 1 | 高槻市 | 32.5 | 32.4 | 晴 |  |  | 0.01 |  |  |  |  | 9.4 | [90 empty] | 1990 | 8 | 淀川 | 檜尾川
平成2年度 | 1990 | 磐手杜神社 | 基準点 | Ｂ |  | 1990-08-07 | 14:25 | 2 | 高槻市 | 36.2 | 35.8 | 晴 |  |  | <0.01 | 0.01 |  |  |  | 9.7 | 10 | 6.4 | 11 | 7 | 7000 |  | 2.9 | 0.51 |  |  |  | <0.005 | N.D. | N.D. | <0.05 | <0.02 | <0.02 | <0.0005 |  | N.D. | [16 empty] | 0.1 |  |  | N.D. | <0.005 | 0.005 | 0.003 | <0.08 | 0.02 | <0.03 | 0.54 |  |  | 0.41 | [40 empty] | 1990 | 8 | 淀川 | 檜尾川
平成2年度 | 1990 | 玉川橋 | 準基準点 | － |  | 1990-08-07 | 10:05 |  | 高槻市 | 33.2 | 29.6 | 晴 |  |  | 3.2 | 3.2 |  |  |  | 7.2 | 4.8 | 16 | 11 | 18 | 280000 |  | 7.1 | 0.76 |  |  |  | <0.005 | N.D. | N.D. | <0.05 | <0.02 | <0.02 | <0.0005 |  | N.D. | [5 empty] | <0.001 |  | <0.002 | <0.0005 | [7 empty] | 0.1 |  |  | N.D. | <0.005 | 0.005 | 0.01 | 0.1 | 0.09 | <0.03 | 0.45 |  |  | 4.2 | [40 empty] | 1990 | 8 | 神崎川 | 番田井路
平成2年度 | 1990 | 演習橋 |  | Ｂ |  | 1990-08-07 | 10:30 |  | 高槻市 | [101 empty] | 1990 | 8 | 淀川 | 檜尾川
平成2年度 | 1990 | 塚脇橋 | 基準点 | Ａ |  | 1990-09-04 | 10:40 | 1 | 高槻市 | 32 | 25.9 | 晴 |  |  | 0.21 |  |  |  |  | 8.6 | [90 empty] | 1990 | 9 | 淀川 | 芥川
平成2年度 | 1990 | 塚脇橋 | 基準点 | Ａ |  | 1990-09-04 | 15:05 | 2 | 高槻市 | 31.5 | 26.9 | 晴 |  |  | 0.15 | 0.18 |  |  |  | 8.5 | 8.4 | 0.6 | 2.8 | 2 | 18000 | [85 empty] | 1990 | 9 | 淀川 | 芥川
平成2年度 | 1990 | 山川 | 準基準点 | － |  | 1990-09-04 | 11:00 |  | 高槻市 | 30.8 | 28 | 晴 |  |  | 0.16 | 0.16 |  |  |  | 7.1 | 6.7 | 5.8 | 10 | 36 | 490000 | [6 empty] | <0.005 | N.D. |  | <0.05 | <0.02 | <0.02 | <0.0005 | [72 empty] | 1990 | 9 | 淀川 | 山川
平成2年度 | 1990 | 大蔵司橋 |  | Ｂ |  | 1990-09-04 | 11:17 |  | 高槻市 | 31.4 | 29.9 | 晴 |  |  | 0.24 | 0.24 |  |  |  | 7.8 | 9.1 | 6.5 | 8.9 | 4 | [86 empty] | 1990 | 9 | 淀川 | 芥川
平成2年度 | 1990 | 門前橋 |  | Ｂ |  | 1990-09-04 | 11:30 |  | 高槻市 | 33 | 29.3 | 晴 |  |  | 0.64 | 0.64 |  |  |  | 7.9 | 7.8 | 5.7 | 7.5 | 5 | 790000 | [85 empty] | 1990 | 9 | 淀川 | 芥川
平成2年度 | 1990 | 津之江公園 |  | Ｂ |  | 1990-09-04 | 13:45 |  | 高槻市 | 31.4 | 29.6 | くもり |  |  | 0.49 | 0.49 |  |  |  | 8.2 | 8.1 | 7.3 | 8.4 | 21 | [86 empty] | 1990 | 9 | 淀川 | 芥川
平成2年度 | 1990 | 天堂橋 | 準基準点 | － |  | 1990-09-04 | 13:30 |  | 高槻市 | 32.5 | 28.6 | くもり |  |  | 0.23 | 0.23 |  |  |  | 7.3 | 7.1 | 14 | 9.5 | 11 | 33000 | [6 empty] | <0.005 | N.D. |  | <0.05 | <0.02 | <0.02 | <0.0005 | [72 empty] | 1990 | 9 | 淀川 | 女瀬川
平成2年度 | 1990 | 鷺打橋 | 基準点 | Ｂ |  | 1990-09-04 | 9:50 | 1 | 高槻市 | 30.9 | 25.9 | 晴 |  |  | 0.98 |  |  |  |  | 7.7 | [90 empty] | 1990 | 9 | 淀川 | 芥川
平成2年度 | 1990 | 鷺打橋 | 基準点 | Ｂ |  | 1990-09-04 | 14:05 | 2 | 高槻市 | 32.5 | 29 | くもり |  |  | 1.1 | 1 |  |  |  | 8.1 | 7.9 | 6 | 8 | 14 | 230000 | [6 empty] | <0.005 | N.D. |  | <0.05 | <0.02 | <0.02 | <0.0005 | [72 empty] | 1990 | 9 | 淀川 | 芥川
平成2年度 | 1990 | 磐手杜神社 | 基準点 | Ｂ |  | 1990-09-04 | 10:20 | 1 | 高槻市 | 33 | 28.4 | 晴 |  |  | 0.04 |  |  |  |  | 8 | [90 empty] | 1990 | 9 | 淀川 | 檜尾川
平成2年度 | 1990 | 磐手杜神社 | 基準点 | Ｂ |  | 1990-09-04 | 14:40 | 2 | 高槻市 | 31 | 29.4 | くもり |  |  | <0.01 | 0.03 |  |  |  | 8.4 | 7.9 | 2.8 | 8.8 | 1 | 170000 | [85 empty] | 1990 | 9 | 淀川 | 檜尾川
平成2年度 | 1990 | 塚脇橋 | 基準点 | Ａ |  | 1990-10-16 | 11:15 | 1 | 高槻市 | 22 | 17.6 | 晴 |  |  | 1.4 |  |  |  |  | 8.1 | [90 empty] | 1990 | 10 | 淀川 | 芥川
平成2年度 | 1990 | 塚脇橋 | 基準点 | Ａ |  | 1990-10-16 | 15:35 | 2 | 高槻市 | 22 | 18.9 | くもり |  |  | 1.5 | 1.5 |  |  |  | 8.1 | 8.9 | 0.9 | 1.3 | <1 | 2200 |  | 0.19 | 0.026 |  |  |  | <0.005 | N.D. |  | <0.05 | <0.02 | <0.02 | <0.0005 | [31 empty] | <0.04 | [40 empty] | 1990 | 10 | 淀川 | 芥川
平成2年度 | 1990 | 鷺打橋 | 基準点 | Ｂ |  | 1990-10-16 | 10:25 | 1 | 高槻市 | 18.5 | 17.8 | 晴 |  |  | 2.6 |  |  |  |  | 7.8 | [90 empty] | 1990 | 10 | 淀川 | 芥川
平成2年度 | 1990 | 鷺打橋 | 基準点 | Ｂ |  | 1990-10-16 | 14:10 | 2 | 高槻市 | 24.5 | 21.8 | くもり |  |  | 2.5 | 2.6 |  |  |  | 7.9 | 8.5 | 1.8 | 3.2 | 11 | 49000 |  | 1.5 | 0.17 |  |  |  | <0.005 | N.D. |  | <0.05 | <0.02 | <0.02 | <0.0005 | [31 empty] | 1.2 | [40 empty] | 1990 | 10 | 淀川 | 芥川
平成2年度 | 1990 | 磐手杜神社 | 基準点 | Ｂ |  | 1990-10-16 | 10:55 | 1 | 高槻市 | 20.8 | 20.3 | 晴 |  |  | 0.35 |  |  |  |  | 7.7 | [90 empty] | 1990 | 10 | 淀川 | 檜尾川
平成2年度 | 1990 | 磐手杜神社 | 基準点 | Ｂ |  | 1990-10-16 | 15:10 | 2 | 高槻市 | 25 | 20.9 | くもり |  |  | 0.26 | 0.31 |  |  |  | 8.3 | 8.1 | 4.9 | 5 | 4 | 110000 |  | 0.89 | 0.18 |  |  |  | <0.005 | N.D. |  | <0.05 | <0.02 | <0.02 | <0.0005 | [31 empty] | 0.3 | [40 empty] | 1990 | 10 | 淀川 | 檜尾川
平成2年度 | 1990 | 玉川橋 | 準基準点 | － |  | 1990-10-16 | 14:30 |  | 高槻市 | 25.5 | 22.7 | くもり |  |  | 3 | 3 |  |  |  | 7.1 | 3.4 | 19 | 16 | 23 | 1100000 | [6 empty] | <0.005 | N.D. |  | <0.05 | <0.02 | <0.02 | <0.0005 | [72 empty] | 1990 | 10 | 神崎川 | 番田井路
平成2年度 | 1990 | 真如寺川 |  | － |  | 1990-10-25 | 13:30 |  | 高槻市 | 22 | 19.7 | 雨 | [7 empty] | 8 | 8.1 | 6.8 | 10 | 1 | [7 empty] | <0.005 | N.D. |  | <0.05 | <0.02 | <0.02 | [73 empty] | 1990 | 10 | 淀川 | 真如寺川
平成2年度 | 1990 | 真上都市下水路 |  | － |  | 1990-10-25 | 13:40 |  | 高槻市 | 20.8 | 20.2 | 雨 | [7 empty] | 7.2 | 3.1 | 8.6 | 11 | 4 | [7 empty] | <0.005 | N.D. |  | <0.05 | <0.02 | <0.02 | [73 empty] | 1990 | 10 | 淀川 | 真上都市下水路
平成2年度 | 1990 | 新川 |  | － |  | 1990-10-25 | 10:45 |  | 高槻市 | 20.8 | 22.8 | くもり | [7 empty] | 7.6 | 7.8 | 1.6 | 5.3 | 4 | [7 empty] | <0.005 | N.D. |  | <0.05 | <0.02 | <0.02 | [73 empty] | 1990 | 10 | 淀川 | 新川
平成2年度 | 1990 | 琴堂橋 |  | Ｂ |  | 1990-10-25 | 11:25 |  | 高槻市 | 23 | 16.8 | くもり | [7 empty] | 8.6 | 11 | 0.5 | 1.2 | <1 | 1700 | [85 empty] | 1990 | 10 | 淀川 | 檜尾川
平成2年度 | 1990 | 成合中の町 |  | Ｂ |  | 1990-10-25 | 11:40 |  | 高槻市 | 24.3 | 19.5 | くもり | [7 empty] | 7.8 | 7.6 | 11 | 8.8 | 3 | 250000 | [85 empty] | 1990 | 10 | 淀川 | 檜尾川
平成2年度 | 1990 | 東檜尾川 |  | － |  | 1990-10-25 | 11:35 |  | 高槻市 | 24.3 | 17.9 | くもり | [7 empty] | 9 | 12 | 1.3 | 2.3 | 1 | 3300 | [85 empty] | 1990 | 10 | 淀川 | 東檜尾川
平成2年度 | 1990 | 演習橋 |  | Ｂ |  | 1990-10-25 | 11:05 |  | 高槻市 | 22 | 16.6 | くもり | [7 empty] | 8.8 | 12 | 1.4 | 4.2 | 1 | 2300 | [6 empty] | <0.005 | N.D. |  | <0.05 | <0.02 | <0.02 | [73 empty] | 1990 | 10 | 淀川 | 檜尾川
平成2年度 | 1990 | 落合橋 |  | Ａ |  | 1990-11-05 | 14:30 |  | 高槻市 | 20 | 14.2 | くもり | [7 empty] | 7.8 | 9.6 | <0.5 | 1.6 | 3 | 640 | [85 empty] | 1990 | 11 | 淀川 | 芥川
平成2年度 | 1990 | 両国橋 |  | Ａ |  | 1990-11-05 | 14:20 |  | 高槻市 | 18.5 | 14.2 | くもり |  |  | 1.1 | 1.1 |  |  |  | 7.7 | 9.5 | <0.5 | 1.7 | 2 | 3300 | [85 empty] | 1990 | 11 | 淀川 | 芥川
平成2年度 | 1990 | 塚脇橋 | 基準点 | Ａ |  | 1990-11-06 | 11:35 | 1 | 高槻市 | 21 | 14.6 | 晴 |  |  | 1 |  |  |  |  | 8.3 | [90 empty] | 1990 | 11 | 淀川 | 芥川
平成2年度 | 1990 | 塚脇橋 | 基準点 | Ａ |  | 1990-11-06 | 15:00 | 2 | 高槻市 | 23.1 | 15.7 | 晴 |  |  | 1 | 1 |  |  |  | 8.3 | 9.5 | 0.5 | 1.4 | <1 | 3300 |  | 0.43 | 0.028 | [17 empty] | <0.001 |  | <0.002 | <0.0005 | [20 empty] | <0.04 | [40 empty] | 1990 | 11 | 淀川 | 芥川
平成2年度 | 1990 | 山川 | 準基準点 | － |  | 1990-11-06 | 15:10 |  | 高槻市 | 21 | 20.1 | 晴 |  |  | 0.05 | 0.05 |  |  |  | 7.1 | 6.9 | 10 | 12 | 3 | 130000 | [6 empty] | <0.005 | N.D. |  | <0.05 | <0.02 | <0.02 | <0.0005 | [7 empty] | <0.001 |  | <0.002 | <0.0005 | [61 empty] | 1990 | 11 | 淀川 | 山川
平成2年度 | 1990 | 大蔵司橋 |  | Ｂ |  | 1990-11-06 | 15:25 |  | 高槻市 | 22.2 | 16.3 | 晴 |  |  | 1.2 | 1.2 |  |  |  | 8.4 | 10 | 0.8 | 1.9 | 1 | 23000 | [85 empty] | 1990 | 11 | 淀川 | 芥川
平成2年度 | 1990 | 門前橋 |  | Ｂ |  | 1990-11-06 | 16:10 |  | 高槻市 | 21.2 | 16.6 | 晴 |  |  | 1.7 | 1.7 |  |  |  | 8.1 | 9.3 | 1.3 | 2.7 | 3 | 23000 | [85 empty] | 1990 | 11 | 淀川 | 芥川
平成2年度 | 1990 | 津之江公園 |  | Ｂ |  | 1990-11-06 | 16:30 |  | 高槻市 | 20.5 | 18.6 | 晴 |  |  | 1.5 | 1.5 |  |  |  | 8.8 | 9.2 | 2.1 | 3.9 | 3 | [86 empty] | 1990 | 11 | 淀川 | 芥川
平成2年度 | 1990 | 氷室団地 |  | － |  | 1990-11-06 | 15:45 |  | 高槻市 | 22 | 18.4 | 晴 | [7 empty] | 7.4 | 7.7 | 5.5 | 7.9 | 3 | [7 empty] | <0.005 | N.D. |  | <0.05 | <0.02 | <0.02 | [73 empty] | 1990 | 11 | 淀川 | 女瀬川
平成2年度 | 1990 | 天堂橋 | 準基準点 | － |  | 1990-11-06 | 16:40 |  | 高槻市 | 21 | 19.9 | 晴 |  |  | 0.23 | 0.23 |  |  |  | 7.2 | 6.4 | 5.1 | 7.1 | 5 | 23000 |  | 14 | 0.63 |  |  |  | <0.005 | N.D. |  | <0.05 | <0.02 | <0.02 | <0.0005 | [7 empty] | <0.001 |  | <0.002 | <0.0005 | [20 empty] | 6.5 | [40 empty] | 1990 | 11 | 淀川 | 女瀬川
平成2年度 | 1990 | 鷺打橋 | 基準点 | Ｂ |  | 1990-11-06 | 10:45 | 1 | 高槻市 | 20.5 | 15.1 | 晴 |  |  | 1.6 |  |  |  |  | 7.8 | [90 empty] | 1990 | 11 | 淀川 | 芥川
平成2年度 | 1990 | 鷺打橋 | 基準点 | Ｂ |  | 1990-11-06 | 13:54 | 2 | 高槻市 | 23.8 | 18.3 | 晴 |  |  | 1.7 | 1.7 |  |  |  | 8.3 | 9.5 | 1.9 | 3.2 | 8 | 9500 |  | 3 | 0.16 |  |  |  | <0.005 | N.D. |  | <0.05 | <0.02 | <0.02 | <0.0005 | [7 empty] | <0.001 |  | <0.002 | <0.0005 | [20 empty] | 0.97 | [40 empty] | 1990 | 11 | 淀川 | 芥川
平成2年度 | 1990 | 磐手杜神社 | 基準点 | Ｂ |  | 1990-11-06 | 11:15 | 1 | 高槻市 | 20.7 | 18.1 | 晴 |  |  | 0.18 |  |  |  |  | 7.7 | [90 empty] | 1990 | 11 | 淀川 | 檜尾川
平成2年度 | 1990 | 磐手杜神社 | 基準点 | Ｂ |  | 1990-11-06 | 14:25 | 2 | 高槻市 | 24.1 | 18.6 | 晴 |  |  | 0.21 | 0.2 |  |  |  | 7.7 | 8.1 | 7.7 | 6.3 | 4 | 130000 |  | 2.4 | 0.29 | [41 empty] | 0.73 | [40 empty] | 1990 | 11 | 淀川 | 檜尾川
平成2年度 | 1990 | 北大冠水路 |  | － |  | 1990-12-03 | 15:40 |  | 高槻市 | 12.8 | 11.7 | 晴 | [7 empty] | 7.4 | 4.3 | 10 | 15 | 17 | 1300000 | [85 empty] | 1990 | 12 | 神崎川 | 北大冠水路
平成2年度 | 1990 | ずし保育園 |  | － |  | 1990-12-03 | 15:55 |  | 高槻市 | 11.5 | 11.7 | 晴 | [7 empty] | 8.1 | 6.8 | 18 | 20 | 29 | [86 empty] | 1990 | 12 | 神崎川 | 東部排水路
平成2年度 | 1990 | 丸橋小学校 |  | － |  | 1990-12-03 | 15:20 |  | 高槻市 | 11.6 | 12.7 | 晴 | [7 empty] | 7.3 | 4.5 | 13 | 12 | 15 | [7 empty] | <0.005 | N.D. |  | <0.05 | <0.02 | <0.02 | [73 empty] | 1990 | 12 | 神崎川 | 津之江水路
平成2年度 | 1990 | 富田団地 |  | － |  | 1990-12-03 | 15:10 |  | 高槻市 | 11.5 | 13.5 | 晴 | [7 empty] | 7.3 | 3.7 | 16 | 15 | 14 | [7 empty] | <0.005 | N.D. |  | <0.05 | <0.02 | <0.02 | [73 empty] | 1990 | 12 | 神崎川 | 津之江水路
平成2年度 | 1990 | 玉川小学校 |  | － |  | 1990-12-03 | 14:45 |  | 高槻市 | 12 | 13.6 | くもり | [7 empty] | 7.3 | 4.1 | 10 | 12 | 9 | [7 empty] | <0.005 | N.D. |  | <0.05 | <0.02 | <0.02 | [73 empty] | 1990 | 12 | 神崎川 | 柳川
平成2年度 | 1990 | 三箇牧水路 |  | － |  | 1990-12-03 | 14:15 |  | 高槻市 | 11.8 | 10.4 | くもり | [7 empty] | 7.1 | 5.9 | 6.9 | 10 | 12 | [7 empty] | <0.005 | N.D. |  | <0.05 | <0.02 | <0.02 | [73 empty] | 1990 | 12 | 神崎川 | 三箇牧水路
平成2年度 | 1990 | 塚脇橋 | 基準点 | Ａ |  | 1990-12-04 | 10:50 | 1 | 高槻市 | 13.7 | 8.8 | 薄曇 |  |  | 1.2 |  |  |  |  | 7.8 | [90 empty] | 1990 | 12 | 淀川 | 芥川
平成2年度 | 1990 | 塚脇橋 | 基準点 | Ａ |  | 1990-12-04 | 15:15 | 2 | 高槻市 | 12.5 | 9.6 | くもり |  |  | 1.4 | 1.3 |  |  |  | 7.9 | 10 | <0.5 | 1 | <1 | 1300 | [6 empty] | <0.005 | N.D. |  | <0.05 | <0.02 | <0.02 | <0.0005 | [72 empty] | 1990 | 12 | 淀川 | 芥川
平成2年度 | 1990 | 鷺打橋 | 基準点 | Ｂ |  | 1990-12-04 | 9:25 | 1 | 高槻市 | 9.9 | 8.6 | くもり |  |  | 1.6 |  |  |  |  | 7.5 | [90 empty] | 1990 | 12 | 淀川 | 芥川
平成2年度 | 1990 | 鷺打橋 | 基準点 | Ｂ |  | 1990-12-04 | 13:55 | 2 | 高槻市 | 13.2 | 11.2 | くもり |  |  | 1.6 | 1.6 |  |  |  | 7.8 | 10 | 1.2 | 2.9 | 4 | 4900 | [6 empty] | <0.005 | N.D. |  | <0.05 | <0.02 | <0.02 | <0.0005 | [72 empty] | 1990 | 12 | 淀川 | 芥川
平成2年度 | 1990 | 琴堂橋 |  | Ｂ |  | 1990-12-04 | 10:20 |  | 高槻市 | 11.2 | 10.2 | くもり | [7 empty] | 8.1 | 10 | <0.5 | 1.5 | 1 | [86 empty] | 1990 | 12 | 淀川 | 檜尾川
平成2年度 | 1990 | 成合中の町 |  | Ｂ |  | 1990-12-04 | 10:30 |  | 高槻市 | 14.2 | 11.3 | くもり | [7 empty] | 7.6 | 9.5 | 23 | 10 | 11 | [86 empty] | 1990 | 12 | 淀川 | 檜尾川
平成2年度 | 1990 | 磐手杜神社 | 基準点 | Ｂ |  | 1990-12-04 | 10:05 | 1 | 高槻市 | 10 | 10.3 | くもり |  |  | 0.32 |  |  |  |  | 7.6 | [90 empty] | 1990 | 12 | 淀川 | 檜尾川
平成2年度 | 1990 | 磐手杜神社 | 基準点 | Ｂ |  | 1990-12-04 | 14:50 | 2 | 高槻市 | 13 | 12.8 | くもり |  |  | 0.27 | 0.3 |  |  |  | 7.6 | 9.3 | 5.8 | 6.3 | 7 | 220000 | [6 empty] | <0.005 | N.D. |  | <0.05 | <0.02 | <0.02 | <0.0005 | [72 empty] | 1990 | 12 | 淀川 | 檜尾川
平成2年度 | 1990 | 玉川橋 | 準基準点 | － |  | 1990-12-04 | 14:15 |  | 高槻市 | 13.3 | 15.1 | くもり |  |  | 2.4 | 2.4 |  |  |  | 7.2 | 4.8 | 10 | 14 | 10 | 110000 | [6 empty] | <0.005 | N.D. |  | <0.05 | <0.02 | <0.02 | <0.0005 | [72 empty] | 1990 | 12 | 神崎川 | 番田井路
平成2年度 | 1990 | 落合橋 |  | Ａ |  | 1991-01-07 | 14:03 |  | 高槻市 | 5.5 | 3.9 | 晴 | [7 empty] | 8 | 12 | <0.5 | 0.7 | <1 | 78 | [85 empty] | 1991 | 1 | 淀川 | 芥川
平成2年度 | 1990 | 両国橋 |  | Ａ |  | 1991-01-07 | 15:00 |  | 高槻市 | 6.5 | 3.6 | 晴 |  |  | 0.09 | 0.09 |  |  |  | 7.7 | 12 | <0.5 | 0.9 | <1 | 490 | [85 empty] | 1991 | 1 | 淀川 | 芥川
平成2年度 | 1990 | 塚脇橋 | 基準点 | Ａ |  | 1991-01-08 | 10:45 | 1 | 高槻市 | 7.6 | 5.7 | 晴 |  |  | 0.22 |  |  |  |  | 8.9 | [90 empty] | 1991 | 1 | 淀川 | 芥川
平成2年度 | 1990 | 塚脇橋 | 基準点 | Ａ |  | 1991-01-08 | 13:56 | 2 | 高槻市 | 8.6 | 7.2 | 晴 |  |  | 0.26 | 0.24 |  |  |  | 9.1 | 13 | <0.5 | 0.9 | <1 | 1300 |  | 0.27 | 0.02 | [41 empty] | 0.05 | [40 empty] | 1991 | 1 | 淀川 | 芥川
平成2年度 | 1990 | 山川 | 準基準点 | － |  | 1991-01-08 | 11:00 |  | 高槻市 | 8 | 8.9 | 晴 |  |  | 0.14 | 0.14 |  |  |  | 7.5 | 7.8 | 29 | 21 | 25 | 3300000 | [6 empty] | <0.005 | N.D. |  | <0.05 | <0.02 | <0.02 | <0.0005 | [72 empty] | 1991 | 1 | 淀川 | 山川
平成2年度 | 1990 | 大蔵司橋 |  | Ｂ |  | 1991-01-08 | 11:10 |  | 高槻市 | 8 | 8.4 | 晴 |  |  | 0.45 | 0.45 |  |  |  | 7.7 | 11 | 11 | 9.1 | 12 | [86 empty] | 1991 | 1 | 淀川 | 芥川
平成2年度 | 1990 | 門前橋 |  | Ｂ |  | 1991-01-08 | 11:25 |  | 高槻市 | 8.4 | 8.6 | 晴 |  |  | 0.67 | 0.67 |  |  |  | 7.8 | 11 | 10 | 9.2 | 7 | 70000 | [85 empty] | 1991 | 1 | 淀川 | 芥川
平成2年度 | 1990 | 津之江公園 |  | Ｂ |  | 1991-01-08 | 14:20 |  | 高槻市 | 7 | 8.3 | 晴 |  |  | 0.38 | 0.38 |  |  |  | 8.1 | 11 | 5.9 | 6.5 | 25 | 28000 | [85 empty] | 1991 | 1 | 淀川 | 芥川
平成2年度 | 1990 | 天堂橋 | 準基準点 | － |  | 1991-01-08 | 14:30 |  | 高槻市 | 8.2 | 13.3 | 晴 |  |  | 0.2 | 0.2 |  |  |  | 7.3 | 7.7 | 6.7 | 6.7 | 5 | 130000 | [6 empty] | <0.005 | N.D. |  | <0.05 | <0.02 | <0.02 | <0.0005 | [72 empty] | 1991 | 1 | 淀川 | 女瀬川
平成2年度 | 1990 | 鷺打橋 | 基準点 | Ｂ |  | 1991-01-08 | 9:55 | 1 | 高槻市 | 6.5 | 6.7 | くもり |  |  | 0.75 |  |  |  |  | 7.4 | [90 empty] | 1991 | 1 | 淀川 | 芥川
平成2年度 | 1990 | 鷺打橋 | 基準点 | Ｂ |  | 1991-01-08 | 15:00 | 2 | 高槻市 | 7.3 | 8.5 | 晴 |  |  | 1.3 | 1 |  |  |  | 7.6 | 11 | 3.7 | 5.4 | 6 | 4900 |  | 3.9 | 0.38 |  |  |  | <0.005 | N.D. |  | <0.05 | <0.02 | <0.02 | <0.0005 | [31 empty] | 2.1 | [40 empty] | 1991 | 1 | 淀川 | 芥川
平成2年度 | 1990 | 磐手杜神社 | 基準点 | Ｂ |  | 1991-01-08 | 10:20 | 1 | 高槻市 | [101 empty] | 1991 | 1 | 淀川 | 檜尾川
平成2年度 | 1990 | 磐手杜神社 | 基準点 | Ｂ |  | 1991-01-08 | 13:30 | 2 | 高槻市 | 7.7 | 9.7 | 晴 | [7 empty] | 8 | 11 | 10 | 10 | 9 | 110000 |  | 8.1 | 0.79 | [41 empty] | 6.6 | [40 empty] | 1991 | 1 | 淀川 | 檜尾川
平成2年度 | 1990 | 落合橋 |  | Ａ |  | 1991-02-05 | 13:55 |  | 高槻市 | 6 | 3.7 | くもり | [7 empty] | 7.9 | 11 | <0.5 | 1.3 | <1 | <18 | [85 empty] | 1991 | 2 | 淀川 | 芥川
平成2年度 | 1990 | 両国橋 |  | Ａ |  | 1991-02-05 | 14:40 |  | 高槻市 | 4 | 3.9 | くもり |  |  | 0.16 | 0.16 |  |  |  | 7.6 | 11 | 0.5 | 1 | <1 | 78 | [6 empty] | <0.005 | N.D. |  | <0.05 | <0.02 | <0.02 | <0.0005 | [72 empty] | 1991 | 2 | 淀川 | 芥川
平成2年度 | 1990 | 大蔵司橋 |  | Ｂ |  | 1991-02-05 | 10:35 |  | 高槻市 | 6.9 | 7.5 | 晴 |  |  | 0.31 | 0.31 |  |  |  | 7.8 | 11 | 15 | 10 | 10 | [86 empty] | 1991 | 2 | 淀川 | 芥川
平成2年度 | 1990 | 門前橋 |  | Ｂ |  | 1991-02-05 | 10:20 |  | 高槻市 | 6.9 | 7.6 | 晴 |  |  | 0.73 | 0.73 |  |  |  | 7.6 | 11 | 7.2 | 6.8 | 5 | 79000 | [85 empty] | 1991 | 2 | 淀川 | 芥川
平成2年度 | 1990 | 津之江公園 |  | Ｂ |  | 1991-02-05 | 11:00 |  | 高槻市 | 6 | 6.1 | 晴 |  |  | 0.52 | 0.52 |  |  |  | 7.5 | 11 | 4.3 | 5.9 | 2 | 7000 | [85 empty] | 1991 | 2 | 淀川 | 芥川
平成2年度 | 1990 | 塚脇橋 | 基準点 | Ａ |  | 1991-02-06 | 11:10 | 1 | 高槻市 | 8 | 5.3 | 晴 |  |  | 0.2 |  |  |  |  | 8.7 | [90 empty] | 1991 | 2 | 淀川 | 芥川
平成2年度 | 1990 | 塚脇橋 | 基準点 | Ａ |  | 1991-02-06 | 14:25 | 2 | 高槻市 | 11 | 6.3 | 薄曇 |  |  | 0.19 | 0.2 |  |  |  | 9.4 | 13 | 0.8 | 1.3 | <1 | 1700 | [85 empty] | 1991 | 2 | 淀川 | 芥川
平成2年度 | 1990 | 山川 | 準基準点 | － |  | 1991-02-06 | 10:50 |  | 高槻市 | 7.5 | 8.8 | 晴 |  |  | 0.13 | 0.13 |  |  |  | 7.6 | 8.6 | 59 | 28 | 42 | 1100000 |  | 14 | 1.7 |  |  |  | <0.005 | N.D. | N.D. | <0.05 | <0.02 | <0.02 | <0.0005 |  | N.D. | [5 empty] | <0.001 |  | <0.002 | <0.0005 | [7 empty] | <0.1 |  |  | 2.6 | 0.019 | 0.022 | 0.027 | <0.08 | 0.07 | <0.03 | 11 |  |  | 8.6 | [40 empty] | 1991 | 2 | 淀川 | 山川
平成2年度 | 1990 | 天堂橋 | 準基準点 | － |  | 1991-02-06 | 13:55 |  | 高槻市 | 10 | 14.3 | 薄曇 |  |  | 0.19 | 0.19 |  |  |  | 7.2 | 7.2 | 6.7 | 7.5 | 4 | 2200 |  | 22 | 0.55 |  |  |  | <0.005 | N.D. | N.D. | <0.05 | <0.02 | <0.02 | <0.0005 |  | N.D. | [5 empty] | <0.001 |  | <0.002 | <0.0005 | [7 empty] | 0.8 |  |  | 0.5 | <0.005 | 0.18 | 0.17 | <0.08 | 0.2 | <0.03 | 1.5 |  |  | 10 | [40 empty] | 1991 | 2 | 淀川 | 女瀬川
平成2年度 | 1990 | 鷺打橋 | 基準点 | Ｂ |  | 1991-02-06 | 9:55 | 1 | 高槻市 | 6 | 5.8 | 薄曇 |  |  | 0.69 |  |  |  |  | 7.4 | [90 empty] | 1991 | 2 | 淀川 | 芥川
平成2年度 | 1990 | 鷺打橋 | 基準点 | Ｂ |  | 1991-02-06 | 13:30 | 2 | 高槻市 | 9.5 | 8.2 | 薄曇 |  |  | 0.69 | 0.69 |  |  |  | 7.7 | 11 | 6 | 6 | 5 | 13000 |  | 5 | 0.39 |  |  |  | <0.005 | N.D. | N.D. | <0.05 | <0.02 | <0.02 | <0.0005 |  | N.D. | [5 empty] | <0.001 |  | <0.002 | <0.0005 | [7 empty] | 0.3 |  |  | N.D. | <0.005 | 0.011 | 0.018 | <0.08 | 0.21 | <0.03 | 0.83 |  |  | 2.2 | [40 empty] | 1991 | 2 | 淀川 | 芥川
平成2年度 | 1990 | 磐手杜神社 | 基準点 | Ｂ |  | 1991-02-06 | 10:20 | 1 | 高槻市 | [101 empty] | 1991 | 2 | 淀川 | 檜尾川
平成2年度 | 1990 | 磐手杜神社 | 基準点 | Ｂ |  | 1991-02-06 | 14:52 | 2 | 高槻市 | 12 | 9.2 | 薄曇 | [7 empty] | 8.7 | 11 | 12 | 9.6 | 43 | 33000 | [20 empty] | <0.001 |  | <0.002 | <0.0005 | [61 empty] | 1991 | 2 | 淀川 | 檜尾川
平成2年度 | 1990 | 富田団地 |  | － |  | 1991-02-07 | 14:20 |  | 高槻市 | 14 | 12.8 | 晴 | [7 empty] | 7.2 | 2.4 | 31 | 23 | 16 | [86 empty] | 1991 | 2 | 神崎川 | 津之江水路
平成2年度 | 1990 | 塚脇橋 | 基準点 | Ａ |  | 1991-03-05 | 11:10 | 1 | 高槻市 | 15.5 | 8.7 | くもり |  |  | 1.1 |  |  |  |  | 7.8 | [90 empty] | 1991 | 3 | 淀川 | 芥川
平成2年度 | 1990 | 塚脇橋 | 基準点 | Ａ |  | 1991-03-05 | 13:50 | 2 | 高槻市 | 17.1 | 10.1 | くもり |  |  | 0.94 | 1 |  |  |  | 7.8 | 11 | <0.5 | 1.2 | 1 | 3300 | [6 empty] | <0.005 | N.D. |  | <0.05 | <0.02 | <0.02 | <0.0005 | [72 empty] | 1991 | 3 | 淀川 | 芥川
平成2年度 | 1990 | 鷺打橋 | 基準点 | Ｂ |  | 1991-03-05 | 9:35 | 1 | 高槻市 | 13.2 | 9.8 | くもり |  |  | 2 |  |  |  |  | 7.3 | [90 empty] | 1991 | 3 | 淀川 | 芥川
平成2年度 | 1990 | 鷺打橋 | 基準点 | Ｂ |  | 1991-03-05 | 15:30 | 2 | 高槻市 | 16.8 | 13.3 | くもり |  |  | 1.4 | 1.7 |  |  |  | 7.6 | 10 | 4.6 | 5.4 | 24 | 22000 | [6 empty] | <0.005 | N.D. |  | <0.05 | <0.02 | <0.02 | <0.0005 | [7 empty] | <0.001 |  | <0.002 | <0.0005 | [61 empty] | 1991 | 3 | 淀川 | 芥川
平成2年度 | 1990 | 琴堂橋 |  | Ｂ |  | 1991-03-05 | 10:40 |  | 高槻市 | 18 | 9 | くもり | [7 empty] | 8.6 | 11 | <0.5 | 1.6 | 4 | [86 empty] | 1991 | 3 | 淀川 | 檜尾川
平成2年度 | 1990 | 成合中の町 |  | Ｂ |  | 1991-03-05 | 10:50 |  | 高槻市 | 18.8 | 11.1 | くもり | [7 empty] | 7.6 | 9.8 | 9 | 7.9 | 11 | [86 empty] | 1991 | 3 | 淀川 | 檜尾川
平成2年度 | 1990 | 磐手杜神社 | 基準点 | Ｂ |  | 1991-03-05 | 10:30 | 1 | 高槻市 | 14.2 | 11 | くもり |  |  | 0.17 |  |  |  |  | 7.7 | [90 empty] | 1991 | 3 | 淀川 | 檜尾川
平成2年度 | 1990 | 磐手杜神社 | 基準点 | Ｂ |  | 1991-03-05 | 14:15 | 2 | 高槻市 | 17.2 | 13.7 | くもり |  |  | 0.07 | 0.12 |  |  |  | 7.8 | 9.4 | 7.3 | 7.8 | 11 | 46000 | [6 empty] | <0.005 | N.D. |  | <0.05 | <0.02 | <0.02 | <0.0005 | [72 empty] | 1991 | 3 | 淀川 | 檜尾川
平成2年度 | 1990 | 大樋 |  | － |  | 1991-03-05 | 15:50 |  | 高槻市 | 16.8 | 14.6 | くもり | [7 empty] | 6.9 | 6.9 | 33 | 19 | 22 | 790000 | [85 empty] | 1991 | 3 | 神崎川 | 番田井路
平成2年度 | 1990 | 玉川橋 | 準基準点 | － |  | 1991-03-05 | 14:55 |  | 高槻市 | 18.6 | 14.1 | くもり | [7 empty] | 7.1 | 4.7 | 24 | 17 | 23 | 2400000 | [6 empty] | <0.005 | N.D. |  | <0.05 | <0.02 | <0.02 | <0.0005 | [7 empty] | <0.001 |  | <0.002 | <0.0005 | [61 empty] | 1991 | 3 | 神崎川 | 番田井路
平成2年度 | 1990 | 演習橋 |  | Ｂ |  | 1991-03-05 | 10:00 |  | 高槻市 | 16 | 10.7 | くもり |  |  | 0.14 | 0.14 |  |  |  | 8.1 | 11 | 2.8 | 4.5 | 15 | 22000 | [85 empty] | 1991 | 3 | 淀川 | 檜尾川
平成3年度 | 1991 | 落合橋 |  | Ａ |  | 1991-04-15 | 14:20 |  | 高槻市 | 19.9 | 13.8 | 快晴 | [7 empty] | 7.8 | 9.6 | 0.7 | 1.5 | 1 | 330 | [85 empty] | 1991 | 4 | 淀川 | 芥川
平成3年度 | 1991 | 両国橋 |  | Ａ |  | 1991-04-15 | 15:15 |  | 高槻市 | 19.5 | 14.1 | 快晴 |  |  | 0.97 | 0.97 |  |  |  | 7.7 | 9.5 | <0.5 | 1.2 | 1 | 790 | [6 empty] | <0.005 | N.D. |  | <0.05 | <0.02 | <0.02 | [73 empty] | 1991 | 4 | 淀川 | 芥川
平成3年度 | 1991 | 塚脇橋 | 基準点 | Ａ |  | 1991-04-16 | 10:55 | 1 | 高槻市 | 22.5 | 14.2 | 晴 |  |  | 1.1 |  |  |  |  | 8.2 | [90 empty] | 1991 | 4 | 淀川 | 芥川
平成3年度 | 1991 | 塚脇橋 | 基準点 | Ａ |  | 1991-04-16 | 15:25 | 2 | 高槻市 | 24.2 | 17.2 | 晴 |  |  | 1 | 1.1 |  |  |  | 8.1 | 9.8 | <0.5 | 1.2 | 1 | 700 | [85 empty] | 1991 | 4 | 淀川 | 芥川
平成3年度 | 1991 | 山川 | 準基準点 | － |  | 1991-04-16 | 11:20 |  | 高槻市 | 22.8 | 20 | 晴 |  |  | 0.17 | 0.17 |  |  |  | 7.7 | 7.6 | 21 | 18 | 15 | 330000 | [6 empty] | <0.005 | N.D. |  | <0.05 | <0.02 | <0.02 | <0.0005 | [72 empty] | 1991 | 4 | 淀川 | 山川
平成3年度 | 1991 | 大蔵司橋 |  | Ｂ |  | 1991-04-16 | 11:35 |  | 高槻市 | 24 | 17.9 | 晴 |  |  | 1.4 | 1.4 |  |  |  | 7.9 | 9.9 | 4.7 | 4.6 | 8 | [86 empty] | 1991 | 4 | 淀川 | 芥川
平成3年度 | 1991 | 門前橋 |  | Ｂ |  | 1991-04-16 | 11:55 |  | 高槻市 | 26 | 19.5 | 晴 |  |  | 1.6 | 1.6 |  |  |  | 8 | 9.6 | 5.2 | 5.6 | 6 | 49000 | [85 empty] | 1991 | 4 | 淀川 | 芥川
平成3年度 | 1991 | 津之江公園 |  | Ｂ |  | 1991-04-16 | 13:45 |  | 高槻市 | 25 | 21.2 | 晴 |  |  | 1 | 1 |  |  |  | 8.2 | 8.7 | 6.2 | 6.2 | 20 | 79000 | [85 empty] | 1991 | 4 | 淀川 | 芥川
平成3年度 | 1991 | 天堂橋 | 準基準点 | － |  | 1991-04-16 | 14:00 |  | 高槻市 | 25 | 22.7 | 晴 |  |  | 0.27 | 0.27 |  |  |  | 7.4 | 7.4 | 5.6 | 7.2 | 10 | 4900 | [6 empty] | <0.005 | N.D. |  | <0.05 | <0.02 | <0.02 | <0.0005 | [72 empty] | 1991 | 4 | 淀川 | 女瀬川
平成3年度 | 1991 | 鷺打橋 | 基準点 | Ｂ |  | 1991-04-16 | 10:00 | 1 | 高槻市 | 21.8 | 15.9 | 晴 |  |  | 2.3 |  |  |  |  | 7.8 | [90 empty] | 1991 | 4 | 淀川 | 芥川
平成3年度 | 1991 | 鷺打橋 | 基準点 | Ｂ |  | 1991-04-16 | 14:20 | 2 | 高槻市 | 24.5 | 20.4 | 晴 |  |  | 1.8 | 2.1 |  |  |  | 7.7 | 9 | 6.4 | 6.8 | 20 | 31000 | [6 empty] | <0.005 | N.D. |  | <0.05 | <0.02 | <0.02 | <0.0005 | [72 empty] | 1991 | 4 | 淀川 | 芥川
平成3年度 | 1991 | 磐手杜神社 | 基準点 | Ｂ |  | 1991-04-16 | 10:35 | 1 | 高槻市 | 22.1 | 17.7 | 晴 |  |  | 0.22 |  |  |  |  | 7.8 | [90 empty] | 1991 | 4 | 淀川 | 檜尾川
平成3年度 | 1991 | 磐手杜神社 | 基準点 | Ｂ |  | 1991-04-16 | 15:00 | 2 | 高槻市 | 24 | 21.1 | 晴 |  |  | 0.13 | 0.18 |  |  |  | 7.9 | 8.6 | 7.4 | 6.6 | 12 | 110000 | [85 empty] | 1991 | 4 | 淀川 | 檜尾川
平成3年度 | 1991 | 真如寺川 |  | － |  | 1991-05-07 | 14:46 |  | 高槻市 | 24 | 22.6 | くもり | [7 empty] | 9.4 | 10 | 5.4 | 13 | 2 | [86 empty] | 1991 | 5 | 淀川 | 真如寺川
平成3年度 | 1991 | 真上都市下水路 |  | － |  | 1991-05-07 | 14:38 |  | 高槻市 | 23.5 | 21.2 | くもり | [7 empty] | 7.3 | 6.3 | 13 | 14 | 7 | [86 empty] | 1991 | 5 | 淀川 | 真上都市下水路
平成3年度 | 1991 | 新川 |  | － |  | 1991-05-07 | 14:20 |  | 高槻市 | 25 | 24.2 | くもり | [7 empty] | 8.1 | 9 | 2 | 4.9 | 5 | [86 empty] | 1991 | 5 | 淀川 | 新川
平成3年度 | 1991 | 演習橋 |  | Ｂ |  | 1991-05-07 | 13:50 |  | 高槻市 | 23 | 23.9 | くもり |  |  | 0.8 | 0.8 |  |  |  | 9.6 | 12 | 2.5 | 5.8 | 4 | 490 | [6 empty] | <0.005 | N.D. |  | <0.05 | <0.02 | <0.02 | [73 empty] | 1991 | 5 | 淀川 | 檜尾川
平成3年度 | 1991 | 塚脇橋 | 基準点 | Ａ |  | 1991-05-08 | 11:25 | 1 | 高槻市 | 20.2 | 15 | くもり |  |  | 0.66 |  |  |  |  | 8.4 | [90 empty] | 1991 | 5 | 淀川 | 芥川
平成3年度 | 1991 | 塚脇橋 | 基準点 | Ａ |  | 1991-05-08 | 15:15 | 2 | 高槻市 | 19.8 | 15.8 | 雨 |  |  | 0.68 | 0.67 |  |  |  | 8.2 | 9.8 | 0.6 | 1.4 | 1 | 13000 |  | 0.4 | 0.023 |  |  |  | <0.005 | N.D. |  | <0.05 | <0.02 | <0.02 | <0.0005 |  |  |  | <0.0001 |  |  |  | <0.001 |  | <0.002 | <0.0005 | [20 empty] | <0.04 | [40 empty] | 1991 | 5 | 淀川 | 芥川
平成3年度 | 1991 | 鷺打橋 | 基準点 | Ｂ |  | 1991-05-08 | 10:05 | 1 | 高槻市 | 21 | 16.7 | くもり |  |  | 1.1 |  |  |  |  | 7.8 | [90 empty] | 1991 | 5 | 淀川 | 芥川
平成3年度 | 1991 | 鷺打橋 | 基準点 | Ｂ |  | 1991-05-08 | 13:50 | 2 | 高槻市 | 21 | 18.1 | くもり |  |  | 1.4 | 1.3 |  |  |  | 7.9 | 9 | 3.9 | 4.5 | 18 | 14000 | [6 empty] | <0.005 | N.D. |  | <0.05 | <0.02 | <0.02 | <0.0005 |  |  |  | <0.0001 |  |  |  | <0.001 |  | <0.002 | <0.0005 | [61 empty] | 1991 | 5 | 淀川 | 芥川
平成3年度 | 1991 | 琴堂橋 |  | Ｂ |  | 1991-05-08 | 11:00 |  | 高槻市 | 20 | 14.8 | 雨 | [7 empty] | 8.4 | 10 | <0.5 | 1.3 | 1 | 790 | [6 empty] | <0.005 | N.D. |  | <0.05 | <0.02 | <0.02 | [73 empty] | 1991 | 5 | 淀川 | 檜尾川
平成3年度 | 1991 | 成合中の町 |  | Ｂ |  | 1991-05-08 | 10:45 |  | 高槻市 | 20 | 16.7 | 雨 | [7 empty] | 7.6 | 8.1 | 10 | 9.5 | 8 | 490000 | [6 empty] | <0.005 | N.D. |  | <0.05 | <0.02 | <0.02 | [73 empty] | 1991 | 5 | 淀川 | 檜尾川
平成3年度 | 1991 | 東檜尾川 |  | － |  | 1991-05-08 | 10:50 |  | 高槻市 | 20 | 15.9 | 雨 | [7 empty] | 8.7 | 11 | 0.5 | 1.9 | 1 | 7000 | [6 empty] | <0.005 | N.D. |  | <0.05 | <0.02 | <0.02 | [73 empty] | 1991 | 5 | 淀川 | 東檜尾川
平成3年度 | 1991 | 磐手杜神社 | 基準点 | Ｂ |  | 1991-05-08 | 10:35 | 1 | 高槻市 | 19.6 | 17 | 雨 |  |  | 0.06 |  |  |  |  | 7.9 | [90 empty] | 1991 | 5 | 淀川 | 檜尾川
平成3年度 | 1991 | 磐手杜神社 | 基準点 | Ｂ |  | 1991-05-08 | 14:45 | 2 | 高槻市 | 20 | 18.1 | 雨 |  |  | 0.05 | 0.06 |  |  |  | 9.6 | 8.4 | 12 | 8.4 | 120 | 33000 |  | 4.5 | 0.6 |  |  |  | <0.005 | N.D. |  | <0.05 | <0.02 | <0.02 | <0.0005 | [31 empty] | 2.1 | [40 empty] | 1991 | 5 | 淀川 | 檜尾川
平成3年度 | 1991 | 玉川橋 | 準基準点 | － |  | 1991-05-08 | 14:08 |  | 高槻市 | 21.2 | 19.6 | 雨 |  |  | 3.6 | 3.6 |  |  |  | 7.3 | 6.6 | 16 | 13 | 17 | 700000 |  | 7.9 | 0.62 |  |  |  | <0.005 | N.D. |  | <0.05 | <0.02 | <0.02 | <0.0005 |  |  |  | <0.0001 |  |  |  | <0.001 |  | <0.002 | <0.0005 | [20 empty] | 4.2 | [40 empty] | 1991 | 5 | 神崎川 | 番田井路
平成3年度 | 1991 | 落合橋 |  | Ａ |  | 1991-06-03 | 15:25 |  | 高槻市 | 19.7 | 14 | 雨 | [7 empty] | 8.2 | 9.4 | <0.5 | 2.5 | 7 | 2300 | [85 empty] | 1991 | 6 | 淀川 | 芥川
平成3年度 | 1991 | 両国橋 |  | Ａ |  | 1991-06-04 | 14:10 |  | 高槻市 | 20.5 | 14.1 | くもり |  |  | 4.3 | 4.3 |  |  |  | 7.4 | 9.5 | <0.5 | 1.5 | 5 | 1700 | [85 empty] | 1991 | 6 | 淀川 | 芥川
平成3年度 | 1991 | 塚脇橋 | 基準点 | Ａ |  | 1991-06-04 | 10:55 | 1 | 高槻市 | 20.1 | 15.3 | くもり |  |  | 8.7 |  |  |  |  | 7.6 | [90 empty] | 1991 | 6 | 淀川 | 芥川
平成3年度 | 1991 | 塚脇橋 | 基準点 | Ａ |  | 1991-06-04 | 14:50 | 2 | 高槻市 | 21.6 | 16.1 | くもり |  |  | 7.9 | 8.3 |  |  |  | 7.7 | 9.5 | <0.5 | 1.9 | 6 | 13000 |  | 0.65 | 0.11 | [41 empty] | <0.04 | [40 empty] | 1991 | 6 | 淀川 | 芥川
平成3年度 | 1991 | 山川 | 準基準点 | － |  | 1991-06-04 | 11:15 |  | 高槻市 | 21.5 | 19.5 | くもり |  |  | 0.32 | 0.32 |  |  |  | 7.3 | 7.8 | 16 | 11 | 16 | 1300000 |  | 6.3 | 0.66 |  |  |  | <0.005 | N.D. |  | <0.05 | <0.02 | <0.02 | <0.0005 | [31 empty] | 1.1 | [40 empty] | 1991 | 6 | 淀川 | 山川
平成3年度 | 1991 | 大蔵司橋 |  | Ｂ |  | 1991-06-04 | 11:30 |  | 高槻市 | 20.2 | 16.3 | くもり |  |  | 7.6 | 7.6 |  |  |  | 7.6 | 9.6 | 1 | 2.7 | 16 | 49000 | [6 empty] | <0.005 | N.D. |  | <0.05 | <0.02 | <0.02 | [73 empty] | 1991 | 6 | 淀川 | 芥川
平成3年度 | 1991 | 門前橋 |  | Ｂ |  | 1991-06-04 | 11:45 |  | 高槻市 | 21 | 16.6 | くもり |  |  | 8.4 | 8.4 |  |  |  | 7.3 | 9.4 | 1.5 | 2.8 | 10 | 49000 | [6 empty] | <0.005 | N.D. |  | <0.05 | <0.02 | <0.02 | [73 empty] | 1991 | 6 | 淀川 | 芥川
平成3年度 | 1991 | 津之江公園 |  | Ｂ |  | 1991-06-04 | 15:40 |  | 高槻市 | 21.8 | 18 | くもり |  |  | 6.8 | 6.8 |  |  |  | 7.4 | 9 | 1.1 | 2.8 | 20 | [7 empty] | <0.005 | N.D. |  | <0.05 | <0.02 | <0.02 | [73 empty] | 1991 | 6 | 淀川 | 芥川
平成3年度 | 1991 | 氷室団地 |  | － |  | 1991-06-04 | 15:15 |  | 高槻市 | 23.5 | 20.4 | くもり | [7 empty] | 7.5 | 8.2 | 8 | 9.4 | 94 | [86 empty] | 1991 | 6 | 淀川 | 女瀬川
平成3年度 | 1991 | 天堂橋 | 準基準点 | － |  | 1991-06-04 | 15:55 |  | 高槻市 | 23.2 | 21 | くもり |  |  | 0.52 | 0.52 |  |  |  | 7.2 | 7.5 | 6.3 | 7.1 | 58 | 220000 | [6 empty] | <0.005 | N.D. |  | <0.05 | <0.02 | <0.02 | <0.0005 | [72 empty] | 1991 | 6 | 淀川 | 女瀬川
平成3年度 | 1991 | 鷺打橋 | 基準点 | Ｂ |  | 1991-06-04 | 10:00 | 1 | 高槻市 | 18.1 | 16.2 | くもり |  |  | 6.1 |  |  |  |  | 7.9 | [90 empty] | 1991 | 6 | 淀川 | 芥川
平成3年度 | 1991 | 鷺打橋 | 基準点 | Ｂ |  | 1991-06-04 | 16:23 | 2 | 高槻市 | 22 | 18.6 | くもり |  |  | 6.2 | 6.2 |  |  |  | 7.5 | 8.8 | 1.9 | 3.4 | 25 | 22000 |  | 1.7 | 0.13 |  |  |  | <0.005 | N.D. |  | <0.05 | <0.02 | <0.02 | <0.0005 | [31 empty] | 0.35 | [40 empty] | 1991 | 6 | 淀川 | 芥川
平成3年度 | 1991 | 磐手杜神社 | 基準点 | Ｂ |  | 1991-06-04 | 10:30 | 1 | 高槻市 | 20.2 | 16.2 | くもり |  |  | 1.9 |  |  |  |  | 7.8 | [90 empty] | 1991 | 6 | 淀川 | 檜尾川
平成3年度 | 1991 | 磐手杜神社 | 基準点 | Ｂ |  | 1991-06-04 | 13:32 | 2 | 高槻市 | 22 | 17.1 | くもり |  |  | 1.5 | 1.7 |  |  |  | 7.7 | 8.9 | 2.3 | 3.5 | 30 | 17000 |  | 1.2 | 0.082 |  |  |  | <0.005 | N.D. |  | <0.05 | <0.02 | <0.02 | <0.0005 | [31 empty] | 0.17 | [40 empty] | 1991 | 6 | 淀川 | 檜尾川
平成3年度 | 1991 | 琴堂橋 |  | Ｂ |  | 1991-07-08 | 15:25 |  | 高槻市 | 32 | 23.1 | 晴 | [7 empty] | 7.8 | 8.4 | <0.5 | 1.8 | 3 | [86 empty] | 1991 | 7 | 淀川 | 檜尾川
平成3年度 | 1991 | 成合中の町 |  | Ｂ |  | 1991-07-08 | 15:15 |  | 高槻市 | 32.5 | 26.1 | 晴 | [7 empty] | 7.4 | 6.8 | 2.3 | 4.3 | 4 | [86 empty] | 1991 | 7 | 淀川 | 檜尾川
平成3年度 | 1991 | 北大冠水路 |  | － |  | 1991-07-08 | 14:50 |  | 高槻市 | 33.5 | 27.7 | 晴 | [7 empty] | 7.1 | 3.9 | 9.4 | 9.8 | 22 | 330000 | [6 empty] | <0.005 | N.D. |  | <0.05 | <0.02 | <0.02 | [73 empty] | 1991 | 7 | 神崎川 | 北大冠水路
平成3年度 | 1991 | ずし保育園 |  | － |  | 1991-07-08 | 14:40 |  | 高槻市 | 33.5 | 27.9 | 晴 | [7 empty] | 7 | 0.1 | 15 | 13 | 14 | [7 empty] | <0.005 | N.D. |  | <0.05 | <0.02 | <0.02 | [73 empty] | 1991 | 7 | 神崎川 | 東部排水路
平成3年度 | 1991 | 丸橋小学校 |  | － |  | 1991-07-08 | 14:25 |  | 高槻市 | 33.5 | 27.6 | 晴 | [7 empty] | 6.9 | 2.5 | 8.4 | 9 | 6 | [86 empty] | 1991 | 7 | 神崎川 | 津之江水路
平成3年度 | 1991 | 富田団地 |  | － |  | 1991-07-08 | 14:15 |  | 高槻市 | 32.5 | 28.9 | 晴 | [7 empty] | 7.4 | 6.1 | 11 | 12 | 25 | [86 empty] | 1991 | 7 | 神崎川 | 津之江水路
平成3年度 | 1991 | 玉川小学校 |  | － |  | 1991-07-08 | 14:10 |  | 高槻市 | 32.5 | 28.8 | 晴 | [7 empty] | 7.9 | 9.3 | 8.5 | 10 | 10 | [86 empty] | 1991 | 7 | 神崎川 | 柳川
平成3年度 | 1991 | 三箇牧水路 |  | － |  | 1991-07-08 | 13:50 |  | 高槻市 | 30 | 28.4 | 晴 | [7 empty] | 7.4 | 5.1 | 5.1 | 8 | 21 | [86 empty] | 1991 | 7 | 神崎川 | 三箇牧水路
平成3年度 | 1991 | 塚脇橋 | 基準点 | Ａ |  | 1991-07-09 | 11:00 | 1 | 高槻市 | 28 | 20.5 | くもり |  |  | 1.1 |  |  |  |  | 7.9 | [90 empty] | 1991 | 7 | 淀川 | 芥川
平成3年度 | 1991 | 塚脇橋 | 基準点 | Ａ |  | 1991-07-09 | 13:45 | 2 | 高槻市 | 30 | 22.1 | くもり |  |  | 1.1 | 1.1 |  |  |  | 8.1 | 8.8 | <0.5 | 1.5 | 1 | 2800 | [6 empty] | <0.005 | N.D. |  | <0.05 | <0.02 | <0.02 | <0.0005 | [72 empty] | 1991 | 7 | 淀川 | 芥川
平成3年度 | 1991 | 鷺打橋 | 基準点 | Ｂ |  | 1991-07-09 | 9:50 | 1 | 高槻市 | 26 | 21.7 | くもり |  |  | 1.8 |  |  |  |  | 7.9 | [90 empty] | 1991 | 7 | 淀川 | 芥川
平成3年度 | 1991 | 鷺打橋 | 基準点 | Ｂ |  | 1991-07-09 | 15:00 | 2 | 高槻市 | 31.5 | 26.3 | くもり |  |  | 2 | 1.9 |  |  |  | 7.8 | 7.9 | 1.8 | 3.5 | 7 | 28000 | [6 empty] | <0.005 | N.D. |  | <0.05 | <0.02 | <0.02 | <0.0005 |  |  |  | <0.0001 |  |  |  | <0.001 |  | <0.002 | <0.0005 | [61 empty] | 1991 | 7 | 淀川 | 芥川
平成3年度 | 1991 | 磐手杜神社 | 基準点 | Ｂ |  | 1991-07-09 | 10:40 | 1 | 高槻市 | 30 | 23.4 | くもり |  |  | 0.36 |  |  |  |  | 7.5 | [90 empty] | 1991 | 7 | 淀川 | 檜尾川
平成3年度 | 1991 | 磐手杜神社 | 基準点 | Ｂ |  | 1991-07-09 | 14:30 | 2 | 高槻市 | 31.2 | 27.4 | くもり |  |  | 0.28 | 0.32 |  |  |  | 7.8 | 7.2 | 4.1 | 5 | 5 | 170000 | [6 empty] | <0.005 | N.D. |  | <0.05 | <0.02 | <0.02 | <0.0005 |  |  |  | <0.0001 |  |  |  | <0.001 |  | <0.002 | <0.0005 | [61 empty] | 1991 | 7 | 淀川 | 檜尾川
平成3年度 | 1991 | 玉川橋 | 準基準点 | － |  | 1991-07-09 | 10:05 |  | 高槻市 | 29 | 25.4 | くもり |  |  | 5.6 | 5.6 |  |  |  | 7.1 | 3 | 9.5 | 10 | 22 | 700000 | [6 empty] | <0.005 | N.D. |  | <0.05 | <0.02 | <0.02 | <0.0005 | [72 empty] | 1991 | 7 | 神崎川 | 番田井路
平成3年度 | 1991 | 琴堂橋 |  | Ｂ |  | 1991-08-05 | 15:45 |  | 高槻市 | 27.6 | 24 | くもり | [7 empty] | 8 | 8 | 0.6 | 1.2 | 1 | [86 empty] | 1991 | 8 | 淀川 | 檜尾川
平成3年度 | 1991 | 成合中の町 |  | Ｂ |  | 1991-08-05 | 15:35 |  | 高槻市 | 30.4 | 27.5 | くもり | [7 empty] | 7.6 | 5.7 | 5.5 | 7.5 | 7 | [86 empty] | 1991 | 8 | 淀川 | 檜尾川
平成3年度 | 1991 | 大樋 |  | － |  | 1991-08-05 | 14:45 |  | 高槻市 | 31.8 | 26.8 | くもり | [7 empty] | 7 | 6.1 | 5 | 8.6 | 6 | 4600 | [6 empty] | <0.005 | N.D. |  | <0.05 | <0.02 | <0.02 | [73 empty] | 1991 | 8 | 神崎川 | 番田井路
平成3年度 | 1991 | 演習橋 |  | Ｂ |  | 1991-08-05 | 15:10 |  | 高槻市 | 32.3 | 30.2 | くもり |  |  | 0.06 | 0.06 |  |  |  | 10.1 | 10 | 1.9 | 5.7 | 1 | 330 | [85 empty] | 1991 | 8 | 淀川 | 檜尾川
平成3年度 | 1991 | 塚脇橋 | 基準点 | Ａ |  | 1991-08-06 | 11:05 | 1 | 高槻市 | 28.5 | 24.5 | くもり |  |  | 0.45 |  |  |  |  | 8.4 | [90 empty] | 1991 | 8 | 淀川 | 芥川
平成3年度 | 1991 | 塚脇橋 | 基準点 | Ａ |  | 1991-08-06 | 14:55 | 2 | 高槻市 | 28.9 | 25.5 | 晴 |  |  | 0.48 | 0.47 |  |  |  | 8.5 | 8.4 | 0.6 | 1.5 | 1 | 13000 |  | 0.48 | 0.04 |  |  |  | <0.005 | N.D. | N.D. | <0.05 | <0.02 | <0.02 | <0.0005 |  | N.D. |  | <0.0001 |  |  |  | <0.001 |  | <0.002 | <0.0005 | [7 empty] | <0.1 |  |  | N.D. | <0.005 | <0.005 | 0.009 | <0.08 | <0.01 | <0.03 | 0.01 |  |  | 0.08 | [40 empty] | 1991 | 8 | 淀川 | 芥川
平成3年度 | 1991 | 鷺打橋 | 基準点 | Ｂ |  | 1991-08-06 | 9:50 | 1 | 高槻市 | 27.3 | 24.7 | 晴 |  |  | 1.3 |  |  |  |  | 7.6 | [90 empty] | 1991 | 8 | 淀川 | 芥川
平成3年度 | 1991 | 鷺打橋 | 基準点 | Ｂ |  | 1991-08-06 | 13:50 | 2 | 高槻市 | 28.8 | 27.3 | 晴 |  |  | 1.1 | 1.2 |  |  |  | 8.5 | 8.2 | 2 | 4.3 | 4 | 17000 |  | 2.6 | 0.22 |  |  |  | <0.005 | N.D. | N.D. | <0.05 | <0.02 | <0.02 | <0.0005 |  | N.D. |  | <0.0001 |  |  |  | <0.001 |  | <0.002 | <0.0005 | [7 empty] | <0.1 |  |  | 2.5 | <0.005 | <0.005 | 0.002 | <0.08 | 0.02 | <0.03 | 0.02 |  |  | 0.42 | [40 empty] | 1991 | 8 | 淀川 | 芥川
平成3年度 | 1991 | 磐手杜神社 | 基準点 | Ｂ |  | 1991-08-06 | 10:40 | 1 | 高槻市 | 27.2 | 27.5 | 晴 |  |  | 0.21 |  |  |  |  | 7.9 | [90 empty] | 1991 | 8 | 淀川 | 檜尾川
平成3年度 | 1991 | 磐手杜神社 | 基準点 | Ｂ |  | 1991-08-06 | 14:30 | 2 | 高槻市 | 27.8 | 30 | 晴 |  |  | 0.15 | 0.18 |  |  |  | 8.2 | 8 | 5.4 | 8.1 | 4 | 170000 |  | 3.4 | 0.52 |  |  |  | <0.005 | N.D. | N.D. | <0.05 | <0.02 | <0.02 | <0.0005 |  | N.D. |  | <0.0001 |  |  |  | <0.001 |  | <0.002 | <0.0005 | [7 empty] | <0.1 |  |  | N.D. | <0.005 | <0.005 | 0.004 | 0.09 | 0.01 | <0.03 | 0.41 |  |  | 0.88 | [40 empty] | 1991 | 8 | 淀川 | 檜尾川
平成3年度 | 1991 | 玉川橋 | 準基準点 | － |  | 1991-08-06 | 10:10 |  | 高槻市 | 29 | 26.5 | 晴 |  |  | 4.8 | 4.8 |  |  |  | 7.1 | 2.4 | 9.1 | 10 | 19 | 790000 |  | 3.8 | 0.25 |  |  |  | <0.005 | N.D. | N.D. | <0.05 | <0.02 | <0.02 | <0.0005 |  | N.D. |  | <0.0001 |  |  |  | <0.001 |  | <0.002 | <0.0005 | [7 empty] | 0.2 |  |  | 0.5 | <0.005 | 0.008 | 0.035 | 0.18 | 0.08 | <0.03 | 0.47 |  |  | 1.9 | [40 empty] | 1991 | 8 | 神崎川 | 番田井路
平成3年度 | 1991 | 大蔵司橋 |  | Ｂ |  | 1991-09-10 | 14:10 |  | 高槻市 | 31 | 30.2 | 晴 |  |  | 0.15 | 0.15 |  |  |  | 9.4 | 14 | 2.9 | 6.4 | 2 | [86 empty] | 1991 | 9 | 淀川 | 芥川
平成3年度 | 1991 | 門前橋 |  | Ｂ |  | 1991-09-10 | 14:25 |  | 高槻市 | 33 | 30.2 | 晴 |  |  | 0.38 | 0.38 |  |  |  | 9.4 | 11 | 4.4 | 7.9 | 6 | 7900 | [85 empty] | 1991 | 9 | 淀川 | 芥川
平成3年度 | 1991 | 津之江公園 |  | Ｂ |  | 1991-09-10 | 14:45 |  | 高槻市 | 32 | 28.4 | 晴 |  |  | 0.23 | 0.23 |  |  |  | 9.3 | 12 | 3.4 | 6.2 | 6 | [86 empty] | 1991 | 9 | 淀川 | 芥川
平成3年度 | 1991 | 塚脇橋 | 基準点 | Ａ |  | 1991-09-11 | 11:10 | 1 | 高槻市 | 30 | 25.7 | 晴 |  |  | 0.07 |  |  |  |  | 8.8 | [90 empty] | 1991 | 9 | 淀川 | 芥川
平成3年度 | 1991 | 塚脇橋 | 基準点 | Ａ |  | 1991-09-11 | 15:10 | 2 | 高槻市 | 30.5 | 27 | 晴 |  |  | 0.07 | 0.07 |  |  |  | 9 | 10 | 1.3 | 2 | 1 | 23000 | [85 empty] | 1991 | 9 | 淀川 | 芥川
平成3年度 | 1991 | 山川 | 準基準点 | － |  | 1991-09-11 | 10:55 |  | 高槻市 | 31 | 27.1 | 晴 |  |  | 0.15 | 0.15 |  |  |  | 7.5 | 7.8 | 13 | 14 | 15 | 220000 | [6 empty] | <0.005 | N.D. |  | <0.05 | <0.02 | <0.02 | <0.0005 | [72 empty] | 1991 | 9 | 淀川 | 山川
平成3年度 | 1991 | 天堂橋 | 準基準点 | － |  | 1991-09-11 | 13:50 |  | 高槻市 | 32.3 | 27.9 | 晴 |  |  | 0.23 | 0.23 |  |  |  | 7.2 | 5.7 | 17 | 8.2 | 17 | 49000 | [6 empty] | <0.005 | N.D. |  | <0.05 | <0.02 | <0.02 | <0.0005 | [72 empty] | 1991 | 9 | 淀川 | 女瀬川
平成3年度 | 1991 | 鷺打橋 | 基準点 | Ｂ |  | 1991-09-11 | 10:00 | 1 | 高槻市 | 28.1 | 24.6 | 晴 |  |  | 0.44 |  |  |  |  | 8.2 | [90 empty] | 1991 | 9 | 淀川 | 芥川
平成3年度 | 1991 | 鷺打橋 | 基準点 | Ｂ |  | 1991-09-11 | 14:10 | 2 | 高槻市 | 31 | 27.4 | 晴 |  |  | 0.5 | 0.47 |  |  |  | 8.5 | 9.3 | 2.7 | 5.7 | 5 | 4900 | [6 empty] | <0.005 | N.D. |  | <0.05 | <0.02 | <0.02 | <0.0005 | [72 empty] | 1991 | 9 | 淀川 | 芥川
平成3年度 | 1991 | 磐手杜神社 | 基準点 | Ｂ |  | 1991-09-11 | 10:31 | 1 | 高槻市 | 27.8 | 27.1 | 晴 |  |  | 0.02 |  |  |  |  | 9.9 | [90 empty] | 1991 | 9 | 淀川 | 檜尾川
平成3年度 | 1991 | 磐手杜神社 | 基準点 | Ｂ |  | 1991-09-11 | 14:50 | 2 | 高槻市 | 31.2 | 30.8 | 晴 |  |  | 0.01 | 0.02 |  |  |  | 10.5 | 15 | 3.7 | 10 | 7 | 780 | [85 empty] | 1991 | 9 | 淀川 | 檜尾川
平成3年度 | 1991 | 落合橋 |  | Ａ |  | 1991-10-08 | 17:00 |  | 高槻市 | 17.5 | 16.5 | くもり | [7 empty] | 7.4 | 8.9 | 0.6 | 1.4 | 2 | 33000 | [85 empty] | 1991 | 10 | 淀川 | 芥川
平成3年度 | 1991 | 両国橋 |  | Ａ |  | 1991-10-08 | 16:45 |  | 高槻市 | 19 | 17.3 | くもり |  |  | 1.2 | 1.2 |  |  |  | 7.7 | 8.8 | 0.6 | 1.5 | 1 | 4900 | [85 empty] | 1991 | 10 | 淀川 | 芥川
平成3年度 | 1991 | 塚脇橋 | 基準点 | Ａ |  | 1991-10-08 | 10:45 | 1 | 高槻市 | 24.2 | 18.5 | くもり |  |  | 1.7 |  |  |  |  | 8.1 | [90 empty] | 1991 | 10 | 淀川 | 芥川
平成3年度 | 1991 | 塚脇橋 | 基準点 | Ａ |  | 1991-10-08 | 14:45 | 2 | 高槻市 | 25 | 20.1 | くもり |  |  | 1.4 | 1.6 |  |  |  | 7.8 | 8.7 | 0.7 | 1.5 | 1 | 4900 |  | 0.67 | 0.041 | [41 empty] | <0.04 | [40 empty] | 1991 | 10 | 淀川 | 芥川
平成3年度 | 1991 | 山川 | 準基準点 | － |  | 1991-10-08 | 11:00 |  | 高槻市 | 26 | 22.5 | くもり |  |  | 0.16 | 0.16 |  |  |  | 7.3 | 8 | 13 | 11 | 6 | 230000 | [6 empty] | <0.005 | N.D. |  | <0.05 | <0.02 | <0.02 | <0.0005 |  |  |  | <0.0001 |  |  |  | <0.001 |  | <0.002 | <0.0005 | [61 empty] | 1991 | 10 | 淀川 | 山川
平成3年度 | 1991 | 大蔵司橋 |  | Ｂ |  | 1991-10-08 | 11:15 |  | 高槻市 | 25.2 | 20.6 | くもり |  |  | 2.3 | 2.3 |  |  |  | 7.8 | 9.1 | 2.1 | 3.2 | 2 | 49000 | [85 empty] | 1991 | 10 | 淀川 | 芥川
平成3年度 | 1991 | 門前橋 |  | Ｂ |  | 1991-10-08 | 11:30 |  | 高槻市 | 26.5 | 21.4 | くもり |  |  | 3.2 | 3.2 |  |  |  | 7.7 | 8.9 | 2.7 | 3.3 | 2 | 79000 | [85 empty] | 1991 | 10 | 淀川 | 芥川
平成3年度 | 1991 | 津之江公園 |  | Ｂ |  | 1991-10-08 | 13:35 |  | 高槻市 | 24 | 22.3 | くもり |  |  | 1.9 | 1.9 |  |  |  | 7.8 | 8.5 | 2.3 | 3.5 | 3 | [86 empty] | 1991 | 10 | 淀川 | 芥川
平成3年度 | 1991 | 氷室団地 |  | － |  | 1991-10-08 | 15:10 |  | 高槻市 | 26.7 | 22.9 | くもり | [7 empty] | 7.4 | 6.7 | 6.5 | 8.5 | 3 | [7 empty] | <0.005 | N.D. |  | <0.05 | <0.02 | <0.02 | [73 empty] | 1991 | 10 | 淀川 | 女瀬川
平成3年度 | 1991 | 天堂橋 | 準基準点 | － |  | 1991-10-08 | 13:25 |  | 高槻市 | 24.6 | 23.8 | くもり |  |  | 0.38 | 0.38 |  |  |  | 7.2 | 7.3 | 7.5 | 7.2 | 9 | 79000 |  | 26 | 0.26 |  |  |  | <0.005 | N.D. |  | <0.05 | <0.02 | <0.02 | <0.0005 |  |  |  | <0.0001 |  |  |  | <0.001 |  | <0.002 | <0.0005 | [20 empty] | 11 | [40 empty] | 1991 | 10 | 淀川 | 女瀬川
平成3年度 | 1991 | 鷺打橋 | 基準点 | Ｂ |  | 1991-10-08 | 9:55 | 1 | 高槻市 | 24 | 19.1 | くもり |  |  | 2.8 |  |  |  |  | 8.2 | [90 empty] | 1991 | 10 | 淀川 | 芥川
平成3年度 | 1991 | 鷺打橋 | 基準点 | Ｂ |  | 1991-10-08 | 14:00 | 2 | 高槻市 | 24.2 | 22.5 | くもり |  |  | 3.2 | 3 |  |  |  | 7.8 | 8.4 | 2.1 | 3.2 | 4 | 49000 |  | 2.6 | 0.17 |  |  |  | <0.005 | N.D. |  | <0.05 | <0.02 | <0.02 | <0.0005 |  |  |  | <0.0001 |  |  |  | <0.001 |  | <0.002 | <0.0005 | [20 empty] | 0.32 | [40 empty] | 1991 | 10 | 淀川 | 芥川
平成3年度 | 1991 | 磐手杜神社 | 基準点 | Ｂ |  | 1991-10-08 |  | 1 | 高槻市 | [101 empty] | 1991 | 10 | 淀川 | 檜尾川
平成3年度 | 1991 | 磐手杜神社 | 基準点 | Ｂ |  | 1991-10-08 |  | 2 | 高槻市 | [101 empty] | 1991 | 10 | 淀川 | 檜尾川
平成3年度 | 1991 | 真如寺川 |  | － |  | 1991-11-05 | 15:00 |  | 高槻市 | 19 | 16.3 | 晴 | [7 empty] | 9.4 | 12 | 5.8 | 10 | 3 | [7 empty] | <0.005 | N.D. |  | <0.05 | <0.02 | <0.02 | [73 empty] | 1991 | 11 | 淀川 | 真如寺川
平成3年度 | 1991 | 真上都市下水路 |  | － |  | 1991-11-05 | 15:25 |  | 高槻市 | 17.8 | 17.7 | 晴 | [7 empty] | 7.7 | 4.6 | 16 | 15 | 8 | [7 empty] | <0.005 | N.D. |  | <0.05 | <0.02 | <0.02 | [73 empty] | 1991 | 11 | 淀川 | 真上都市下水路
平成3年度 | 1991 | 新川 |  | － |  | 1991-11-05 | 13:50 |  | 高槻市 | 16.2 | 18.8 | 晴 | [7 empty] | 7.7 | 8.9 | 0.8 | 3.4 | 3 | [7 empty] | <0.005 | N.D. |  | <0.05 | <0.02 | <0.02 | [73 empty] | 1991 | 11 | 淀川 | 新川
平成3年度 | 1991 | 琴堂橋 |  | Ｂ |  | 1991-11-05 | 14:35 |  | 高槻市 | 18.5 | 13.9 | 晴 | [7 empty] | 8.8 | 11 | <0.5 | 0.9 | <1 | 220 | [85 empty] | 1991 | 11 | 淀川 | 檜尾川
平成3年度 | 1991 | 成合中の町 |  | Ｂ |  | 1991-11-05 | 14:25 |  | 高槻市 | 18 | 16.1 | 晴 | [7 empty] | 8.2 | 10 | 7.6 | 7.8 | 6 | 79000 | [85 empty] | 1991 | 11 | 淀川 | 檜尾川
平成3年度 | 1991 | 東檜尾川 |  | － |  | 1991-11-05 | 14:30 |  | 高槻市 | 18 | 15 | 晴 | [7 empty] | 9 | 11 | 0.5 | 2.7 | 1 | 24000 | [85 empty] | 1991 | 11 | 淀川 | 東檜尾川
平成3年度 | 1991 | 塚脇橋 | 基準点 | Ａ |  | 1991-11-06 | 11:25 | 1 | 高槻市 | 16.8 | 12.9 | 晴 |  |  | 0.28 |  |  |  |  | 8.9 | [90 empty] | 1991 | 11 | 淀川 | 芥川
平成3年度 | 1991 | 塚脇橋 | 基準点 | Ａ |  | 1991-11-06 | 15:00 | 2 | 高槻市 | 20 | 13.1 | 晴 |  |  | 0.36 | 0.32 |  |  |  | 9 | 11 | <0.5 | 1.1 | <1 | 1700 |  | 0.25 | 0.02 |  |  |  | <0.005 | N.D. |  | <0.05 | <0.02 | <0.02 | <0.0005 | [31 empty] | <0.04 | [40 empty] | 1991 | 11 | 淀川 | 芥川
平成3年度 | 1991 | 鷺打橋 | 基準点 | Ｂ |  | 1991-11-06 | 10:25 | 1 | 高槻市 | 13 | 12.7 | 晴 |  |  | 0.75 |  |  |  |  | 8.2 | [90 empty] | 1991 | 11 | 淀川 | 芥川
平成3年度 | 1991 | 鷺打橋 | 基準点 | Ｂ |  | 1991-11-06 | 13:35 | 2 | 高槻市 | 17.1 | 15 | 晴 |  |  | 0.86 | 0.81 |  |  |  | 8.3 | 10 | 4.4 | 6.4 | 5 | 110000 |  | 3.4 | 0.3 |  |  |  | <0.005 | N.D. |  | <0.05 | <0.02 | <0.02 | <0.0005 | [31 empty] | 0.89 | [40 empty] | 1991 | 11 | 淀川 | 芥川
平成3年度 | 1991 | 磐手杜神社 | 基準点 | Ｂ |  | 1991-11-06 | 11:00 | 1 | 高槻市 | 14.3 | 15.1 | 晴 |  |  | 0.06 |  |  |  |  | 9 | [90 empty] | 1991 | 11 | 淀川 | 檜尾川
平成3年度 | 1991 | 磐手杜神社 | 基準点 | Ｂ |  | 1991-11-06 | 14:40 | 2 | 高槻市 | 18 | 17.1 | 晴 |  |  | 0.02 | 0.04 |  |  |  | 9.2 | 11 | 3.2 | 8.1 | 1 | 17000 |  | 4 | 0.47 |  |  |  | <0.005 | N.D. |  | <0.05 | <0.02 | <0.02 | <0.0005 | [31 empty] | 1 | [40 empty] | 1991 | 11 | 淀川 | 檜尾川
平成3年度 | 1991 | 玉川橋 | 準基準点 | － |  | 1991-11-06 |  |  | 高槻市 | [101 empty] | 1991 | 11 | 神崎川 | 番田井路
平成3年度 | 1991 | 演習橋 |  | Ｂ |  | 1991-11-06 | 14:15 |  | 高槻市 | 20.8 | 16.4 | 晴 |  |  | <0.01 | <0.01 |  |  |  | 9.5 | 15 | 0.7 | 4.5 | 1 | 1100 | [6 empty] | <0.005 | N.D. |  | <0.05 | <0.02 | <0.02 | [73 empty] | 1991 | 11 | 淀川 | 檜尾川
平成3年度 | 1991 | 琴堂橋 |  | Ｂ |  | 1991-12-09 | 15:53 |  | 高槻市 | 9.3 | 11 | くもり | [7 empty] | 8.4 | 10 | 0.6 | 1.5 | 1 | [86 empty] | 1991 | 12 | 淀川 | 檜尾川
平成3年度 | 1991 | 成合中の町 |  | Ｂ |  | 1991-12-09 | 15:45 |  | 高槻市 | 11 | 11.8 | くもり | [7 empty] | 7.7 | 8.9 | 4.1 | 6.5 | 1 | [86 empty] | 1991 | 12 | 淀川 | 檜尾川
平成3年度 | 1991 | 北大冠水路 |  | － |  | 1991-12-09 | 15:20 |  | 高槻市 | 10.3 | 12.1 | くもり | [7 empty] | 7.5 | 6 | 12 | 13 | 15 | 130000 | [85 empty] | 1991 | 12 | 神崎川 | 北大冠水路
平成3年度 | 1991 | ずし保育園 |  | － |  | 1991-12-09 |  |  | 高槻市 | [101 empty] | 1991 | 12 | 神崎川 | 東部排水路
平成3年度 | 1991 | 丸橋小学校 |  | － |  | 1991-12-09 | 15:03 |  | 高槻市 | 12.2 | 13.4 | くもり | [7 empty] | 7.3 | 2.3 | 14 | 15 | 12 | [7 empty] | <0.005 | N.D. |  | <0.05 | <0.02 | <0.02 | [73 empty] | 1991 | 12 | 神崎川 | 津之江水路
平成3年度 | 1991 | 富田団地 |  | － |  | 1991-12-09 | 14:50 |  | 高槻市 | 10.5 | 14 | くもり | [7 empty] | 7.4 | 2.4 | 17 | 18 | 14 | [7 empty] | <0.005 | N.D. |  | <0.05 | <0.02 | <0.02 | [73 empty] | 1991 | 12 | 神崎川 | 津之江水路
平成3年度 | 1991 | 玉川小学校 |  | － |  | 1991-12-09 | 14:35 |  | 高槻市 | 13 | 14.2 | くもり | [7 empty] | 7.5 | 2.5 | 9.6 | 12 | 5 | [7 empty] | <0.005 | N.D. |  | <0.05 | <0.02 | <0.02 | [73 empty] | 1991 | 12 | 神崎川 | 柳川
平成3年度 | 1991 | 三箇牧水路 |  | － |  | 1991-12-09 |  |  | 高槻市 | [101 empty] | 1991 | 12 | 神崎川 | 三箇牧水路
平成3年度 | 1991 | 塚脇橋 | 基準点 | Ａ |  | 1991-12-10 | 11:35 | 1 | 高槻市 | 11.5 | 9.8 | 晴 |  |  | 0.36 |  |  |  |  | 8.5 | [90 empty] | 1991 | 12 | 淀川 | 芥川
平成3年度 | 1991 | 塚脇橋 | 基準点 | Ａ |  | 1991-12-10 | 15:10 | 2 | 高槻市 | 11.1 | 9.7 | 晴 |  |  | 0.38 | 0.37 |  |  |  | 8.5 | 11 | 0.8 | 1.1 | <1 | 1700 | [6 empty] | <0.005 | N.D. |  | <0.05 | <0.02 | <0.02 | <0.0005 | [72 empty] | 1991 | 12 | 淀川 | 芥川
平成3年度 | 1991 | 鷺打橋 | 基準点 | Ｂ |  | 1991-12-10 | 10:10 | 1 | 高槻市 | 11 | 10.4 | 晴 |  |  | 0.97 |  |  |  |  | 8 | [90 empty] | 1991 | 12 | 淀川 | 芥川
平成3年度 | 1991 | 鷺打橋 | 基準点 | Ｂ |  | 1991-12-10 | 14:05 | 2 | 高槻市 | 12 | 11.9 | くもり |  |  | 1 | 0.99 |  |  |  | 8 | 10 | 3.1 | 4.8 | 8 | 4900 | [6 empty] | <0.005 | N.D. |  | <0.05 | <0.02 | <0.02 | <0.0005 |  |  |  | <0.0001 |  |  |  | <0.001 |  | <0.002 | <0.0005 | [61 empty] | 1991 | 12 | 淀川 | 芥川
平成3年度 | 1991 | 磐手杜神社 | 基準点 | Ｂ |  | 1991-12-10 | 11:10 | 1 | 高槻市 | 9.6 | 11.7 | くもり |  |  | 0.15 |  |  |  |  | 7.7 | [90 empty] | 1991 | 12 | 淀川 | 檜尾川
平成3年度 | 1991 | 磐手杜神社 | 基準点 | Ｂ |  | 1991-12-10 | 14:40 | 2 | 高槻市 | 12 | 12.9 | くもり |  |  | 0.13 | 0.14 |  |  |  | 7.6 | 8.7 | 8.8 | 8.8 | 3 | 24000 | [6 empty] | <0.005 | N.D. |  | <0.05 | <0.02 | <0.02 | <0.0005 | [72 empty] | 1991 | 12 | 淀川 | 檜尾川
平成3年度 | 1991 | 玉川橋 | 準基準点 | － |  | 1991-12-10 | 10:35 |  | 高槻市 | 11.8 | 13.8 | くもり |  |  | 2.3 | 2.3 |  |  |  | 7.4 | 4.1 | 10 | 12 | 27 | 130000 | [6 empty] | <0.005 | N.D. |  | <0.05 | <0.02 | <0.02 | <0.0005 |  |  |  | 0.0004 |  |  |  | <0.001 |  | <0.002 | <0.0005 | [61 empty] | 1991 | 12 | 神崎川 | 番田井路
平成3年度 | 1991 | 落合橋 |  | Ａ |  | 1992-01-06 | 15:10 |  | 高槻市 | 4.9 | 5.7 | くもり | [7 empty] | 8.3 | 11 | <0.5 | 1.6 | 1 | 790 | [85 empty] | 1992 | 1 | 淀川 | 芥川
平成3年度 | 1991 | 両国橋 |  | Ａ |  | 1992-01-06 | 15:20 |  | 高槻市 | 5 | 5.2 | くもり |  |  | 0.46 | 0.46 |  |  |  | 8.1 | 11 | <0.5 | 1.8 | 1 | 1700 | [6 empty] | <0.005 | N.D. |  | <0.05 | <0.02 | <0.02 | [73 empty] | 1992 | 1 | 淀川 | 芥川
平成3年度 | 1991 | 塚脇橋 | 基準点 | Ａ |  | 1992-01-07 | 10:50 | 1 | 高槻市 |  | 7.7 | 薄曇 |  |  | 0.52 |  |  |  |  | 8.3 | [90 empty] | 1992 | 1 | 淀川 | 芥川
平成3年度 | 1991 | 塚脇橋 | 基準点 | Ａ |  | 1992-01-07 | 15:15 | 2 | 高槻市 | 12 | 9.3 | くもり |  |  | 0.57 | 0.55 |  |  |  | 8.5 | 11 | <0.5 | 1.8 | 2 | 1300 | [85 empty] | 1992 | 1 | 淀川 | 芥川
平成3年度 | 1991 | 山川 | 準基準点 | － |  | 1992-01-07 | 11:15 |  | 高槻市 |  | 11.5 | 薄曇 |  |  | 0.09 | 0.09 |  |  |  | 7.4 | 8.4 | 28 | 18 | 10 | 130000 |  | 9.7 | 0.87 |  |  |  | <0.005 | N.D. | N.D. | <0.05 | <0.02 | <0.02 | <0.0005 |  | N.D. |  | <0.0001 |  |  |  | <0.001 |  | <0.002 | <0.0005 | [7 empty] | <0.1 |  |  | 1.9 | <0.005 | 0.016 | 0.078 | 0.14 | 0.09 | <0.03 | 4 |  |  | 8.7 | [40 empty] | 1992 | 1 | 淀川 | 山川
平成3年度 | 1991 | 大蔵司橋 |  | Ｂ |  | 1992-01-07 | 11:35 |  | 高槻市 |  | 10 | 薄曇 |  |  | 0.62 | 0.62 |  |  |  | 7.6 | 10 | 6.2 | 5.4 | 5 | [86 empty] | 1992 | 1 | 淀川 | 芥川
平成3年度 | 1991 | 門前橋 |  | Ｂ |  | 1992-01-07 | 11:50 |  | 高槻市 |  | 10.6 | 薄曇 |  |  | 0.82 | 0.82 |  |  |  | 7.7 | 10 | 5.7 | 5.4 | 7 | 33000 | [85 empty] | 1992 | 1 | 淀川 | 芥川
平成3年度 | 1991 | 津之江公園 |  | Ｂ |  | 1992-01-07 | 13:40 |  | 高槻市 | 12.2 | 11.6 | 晴 |  |  | 0.66 | 0.66 |  |  |  | 7.6 | 10 | 9.5 | 6.7 | 40 | 49000 | [85 empty] | 1992 | 1 | 淀川 | 芥川
平成3年度 | 1991 | 天堂橋 | 準基準点 | － |  | 1992-01-07 | 14:00 |  | 高槻市 | 13.5 | 15.9 | 晴 |  |  | 0.23 | 0.23 |  |  |  | 7.2 | 8 | 5.3 | 6.2 | 5 | 7900 |  | 21 | 0.22 |  |  |  | <0.005 | N.D. | N.D. | <0.05 | <0.02 | <0.02 | <0.0005 |  | N.D. |  | <0.0001 |  |  |  | <0.001 |  | <0.002 | <0.0005 | [7 empty] | 1.2 |  |  | 2 | <0.005 | 0.012 | 0.1 | 0.23 | 0.18 | <0.03 | 0.32 |  |  | 12 | [40 empty] | 1992 | 1 | 淀川 | 女瀬川
平成3年度 | 1991 | 鷺打橋 | 基準点 | Ｂ |  | 1992-01-07 | 10:05 | 1 | 高槻市 | 9.8 | 9.1 | くもり |  |  | 1.2 |  |  |  |  | 8 | [90 empty] | 1992 | 1 | 淀川 | 芥川
平成3年度 | 1991 | 鷺打橋 | 基準点 | Ｂ |  | 1992-01-07 | 14:20 | 2 | 高槻市 | 13.2 | 11.6 | 晴 |  |  | 1.1 | 1.2 |  |  |  | 7.9 | 10 | 4.2 | 4.8 | 27 | 17000 |  | 2.3 | 0.2 |  |  |  | <0.005 | N.D. | N.D. | <0.05 | <0.02 | <0.02 | <0.0005 |  | N.D. |  | <0.0001 |  |  |  | <0.001 |  | <0.002 | <0.0005 | [7 empty] | 0.1 |  |  | N.D. | <0.005 | 0.01 | 0.065 | 0.23 | 0.1 | <0.03 | 0.1 |  |  | 0.92 | [40 empty] | 1992 | 1 | 淀川 | 芥川
平成3年度 | 1991 | 磐手杜神社 | 基準点 | Ｂ |  | 1992-01-07 | 10:30 | 1 | 高槻市 |  | 10.2 | 薄曇 |  |  | 0.1 |  |  |  |  | 7.9 | [90 empty] | 1992 | 1 | 淀川 | 檜尾川
平成3年度 | 1991 | 磐手杜神社 | 基準点 | Ｂ |  | 1992-01-07 | 14:55 | 2 | 高槻市 | 12.2 | 12.7 | くもり |  |  | 0.1 | 0.1 |  |  |  | 8 | 9.8 | 7.6 | 7.1 | 5 | 17000 | [85 empty] | 1992 | 1 | 淀川 | 檜尾川
平成3年度 | 1991 | 落合橋 |  | Ａ |  | 1992-02-03 | 14:35 |  | 高槻市 |  | 4.5 | 雨 | [7 empty] | 8.9 | 12 | <0.5 | 1.6 | 1 | 130 | [85 empty] | 1992 | 2 | 淀川 | 芥川
平成3年度 | 1991 | 両国橋 |  | Ａ |  | 1992-02-03 | 14:47 |  | 高槻市 |  | 4.3 | 雨 |  |  | 0.24 | 0.24 |  |  |  | 8.7 | 12 | <0.5 | 2.2 | 1 | 1300 | [85 empty] | 1992 | 2 | 淀川 | 芥川
平成3年度 | 1991 | 塚脇橋 | 基準点 | Ａ |  | 1992-02-05 | 10:40 | 1 | 高槻市 | 8 | 6.3 | くもり |  |  | 1.3 |  |  |  |  | 8.3 | [90 empty] | 1992 | 2 | 淀川 | 芥川
平成3年度 | 1991 | 塚脇橋 | 基準点 | Ａ |  | 1992-02-05 | 14:45 | 2 | 高槻市 | 8.2 | 7 | くもり |  |  | 1 | 1.2 |  |  |  | 8.2 | 11 | <0.5 | 2 | 2 | 1700 |  | 0.77 | 0.007 | [41 empty] | <0.04 | [40 empty] | 1992 | 2 | 淀川 | 芥川
平成3年度 | 1991 | 山川 | 準基準点 | － |  | 1992-02-05 | 10:55 |  | 高槻市 | 7.2 | 9.3 | くもり |  |  | 0.18 | 0.18 |  |  |  | 7.8 | 10 | 30 | 19 | 14 | 490000 | [6 empty] | <0.005 | N.D. |  | <0.05 | <0.02 | <0.02 | <0.0005 | [72 empty] | 1992 | 2 | 淀川 | 山川
平成3年度 | 1991 | 大蔵司橋 |  | Ｂ |  | 1992-02-05 | 11:13 |  | 高槻市 | 8 | 7.6 | くもり |  |  | 1.6 | 1.6 |  |  |  | 7.9 | 11 | 6.3 | 6 | 16 | [86 empty] | 1992 | 2 | 淀川 | 芥川
平成3年度 | 1991 | 門前橋 |  | Ｂ |  | 1992-02-05 | 11:30 |  | 高槻市 | 9.3 | 8.1 | くもり |  |  | 1.5 | 1.5 |  |  |  | 7.7 | 11 | 8 | 6.4 | 8 | 49000 | [85 empty] | 1992 | 2 | 淀川 | 芥川
平成3年度 | 1991 | 津之江公園 |  | Ｂ |  | 1992-02-05 | 14:20 |  | 高槻市 | 6.7 | 9.1 | くもり |  |  | 1.2 | 1.2 |  |  |  | 7.9 | 11 | 8.2 | 5.9 | 26 | 33000 | [85 empty] | 1992 | 2 | 淀川 | 芥川
平成3年度 | 1991 | 天堂橋 | 準基準点 | － |  | 1992-02-05 | 14:05 |  | 高槻市 | 12.9 | 14.3 | くもり |  |  | 0.28 | 0.28 |  |  |  | 7.2 | 8.3 | 7.4 | 6.9 | 10 | 13000 | [6 empty] | <0.005 | N.D. |  | <0.05 | <0.02 | <0.02 | <0.0005 | [72 empty] | 1992 | 2 | 淀川 | 女瀬川
平成3年度 | 1991 | 鷺打橋 | 基準点 | Ｂ |  | 1992-02-05 | 10:07 | 1 | 高槻市 | 6.5 | 6.9 | くもり |  |  | 2 |  |  |  |  | 8 | [90 empty] | 1992 | 2 | 淀川 | 芥川
平成3年度 | 1991 | 鷺打橋 | 基準点 | Ｂ |  | 1992-02-05 | 13:45 | 2 | 高槻市 | 8.2 | 9.2 | くもり |  |  | 1.8 | 1.9 |  |  |  | 7.7 | 10 | 4.5 | 5 | 34 | 110000 |  | 3.1 | 0.059 |  |  |  | <0.005 | N.D. |  | <0.05 | <0.02 | <0.02 | <0.0005 | [31 empty] | 0.96 | [40 empty] | 1992 | 2 | 淀川 | 芥川
平成3年度 | 1991 | 磐手杜神社 | 基準点 | Ｂ |  | 1992-02-05 |  | 1 | 高槻市 | [101 empty] | 1992 | 2 | 淀川 | 檜尾川
平成3年度 | 1991 | 磐手杜神社 | 基準点 | Ｂ |  | 1992-02-05 |  | 2 | 高槻市 | [101 empty] | 1992 | 2 | 淀川 | 檜尾川
平成3年度 | 1991 | 琴堂橋 |  | Ｂ |  | 1992-03-30 | 16:10 |  | 高槻市 | 16 | 11.6 | 晴 | [7 empty] | 7.7 | 10 | 0.9 | 2.7 | 50 | [86 empty] | 1992 | 3 | 淀川 | 檜尾川
平成3年度 | 1991 | 成合中の町 |  | Ｂ |  | 1992-03-30 | 16:00 |  | 高槻市 | 15.5 | 12.2 | 晴 | [7 empty] | 7.9 | 10 | 3.4 | 3.4 | 47 | [86 empty] | 1992 | 3 | 淀川 | 檜尾川
平成3年度 | 1991 | 大樋 |  | － |  | 1992-03-30 | 15:25 |  | 高槻市 | 18 | 14.2 | 晴 | [7 empty] | 7.7 | 6.5 | 18 | 11 | 20 | 70000 | [85 empty] | 1992 | 3 | 神崎川 | 番田井路
平成3年度 | 1991 | 演習橋 |  | Ｂ |  | 1992-03-30 |  |  | 高槻市 | [101 empty] | 1992 | 3 | 淀川 | 檜尾川
平成3年度 | 1991 | 塚脇橋 | 基準点 | Ａ |  | 1992-03-31 | 11:10 | 1 | 高槻市 | 18.3 | 11.1 | 晴 |  |  | 2.3 | 2.3 |  |  |  | 7.5 | 10 | 1.1 | 1.6 | 5 | 4900 | [6 empty] | <0.005 | N.D. |  | <0.05 | <0.02 | <0.02 | <0.0005 | [72 empty] | 1992 | 3 | 淀川 | 芥川
平成3年度 | 1991 | 塚脇橋 | 基準点 | Ａ |  | 1992-03-31 |  | 2 | 高槻市 | [101 empty] | 1992 | 3 | 淀川 | 芥川
平成3年度 | 1991 | 鷺打橋 | 基準点 | Ｂ |  | 1992-03-31 | 9:45 | 1 | 高槻市 | 16 | 11.1 | 晴 |  |  | 3.1 | 3.1 |  |  |  | 8 | 11 | 2.6 | 2.8 | 16 | 13000 | [6 empty] | <0.005 | N.D. |  | <0.05 | <0.02 | <0.02 | <0.0005 | [72 empty] | 1992 | 3 | 淀川 | 芥川
平成3年度 | 1991 | 鷺打橋 | 基準点 | Ｂ |  | 1992-03-31 |  | 2 | 高槻市 | [101 empty] | 1992 | 3 | 淀川 | 芥川
平成3年度 | 1991 | 磐手杜神社 | 基準点 | Ｂ |  | 1992-03-31 | 10:45 | 1 | 高槻市 | 15.5 | 13.4 | 晴 |  |  | 0.74 | 0.74 |  |  |  | 7.6 | 10 | 10 | 6.6 | 33 | 49000 | [6 empty] | <0.005 | N.D. |  | <0.05 | <0.02 | <0.02 | <0.0005 | [72 empty] | 1992 | 3 | 淀川 | 檜尾川
平成3年度 | 1991 | 磐手杜神社 | 基準点 | Ｂ |  | 1992-03-31 |  | 2 | 高槻市 | [101 empty] | 1992 | 3 | 淀川 | 檜尾川
平成3年度 | 1991 | 玉川橋 | 準基準点 | － |  | 1992-03-31 | 10:10 |  | 高槻市 | 15.5 | 14.2 | 晴 |  |  | 4 | 4 |  |  |  | 7.5 | 5.2 | 14 | 11 | 16 | 79000 | [6 empty] | <0.005 | N.D. |  | <0.05 | <0.02 | <0.02 | <0.0005 | [72 empty] | 1992 | 3 | 神崎川 | 番田井路
平成4年度 | 1992 | 落合橋 |  | Ａ |  | 1992-04-20 | 14:45 |  | 高槻市 | 20 | 13.4 | 晴 | [7 empty] | 7.6 | 10 | 1 | 1.5 | 3 | 45 | [85 empty] | 1992 | 4 | 淀川 | 芥川
平成4年度 | 1992 | 両国橋 |  | Ａ |  | 1992-04-20 | 15:05 |  | 高槻市 | 22.5 | 14 | 晴 |  |  | 1.4 | 1.4 |  |  |  | 8.1 | 10 | 0.9 | 1.1 | 3 | 1700 | [6 empty] | <0.005 | N.D. |  | <0.05 | <0.02 | <0.02 | [73 empty] | 1992 | 4 | 淀川 | 芥川
平成4年度 | 1992 | 塚脇橋 | 基準点 | Ａ |  | 1992-04-21 | 10:55 | 1 | 高槻市 | 26 | 12.9 | 晴 |  |  | 1.7 |  |  |  |  | 7.9 | [90 empty] | 1992 | 4 | 淀川 | 芥川
平成4年度 | 1992 | 塚脇橋 | 基準点 | Ａ |  | 1992-04-21 | 15:55 | 2 | 高槻市 | 24 | 19.4 | 晴 |  |  | 1.3 | 1.5 |  |  |  | 8.9 | 9.5 | 0.9 | 1.3 | 2 | 4900 | [85 empty] | 1992 | 4 | 淀川 | 芥川
平成4年度 | 1992 | 山川 | 準基準点 | － |  | 1992-04-21 | 15:35 |  | 高槻市 | 27 | 20.3 | 晴 |  |  | 0.07 | 0.07 |  |  |  | 7.5 | 7.3 | 11 | 12 | 45 | 230000 | [6 empty] | <0.005 | N.D. |  | <0.05 | <0.02 | <0.02 | <0.0005 | [72 empty] | 1992 | 4 | 淀川 | 山川
平成4年度 | 1992 | 大蔵司橋 |  | Ｂ |  | 1992-04-21 | 11:25 |  | 高槻市 | 27.1 | 15.7 | 晴 |  |  | 2 | 2 |  |  |  | 8.1 | 10 | 2.9 | 3 | 13 | [86 empty] | 1992 | 4 | 淀川 | 芥川
平成4年度 | 1992 | 門前橋 |  | Ｂ |  | 1992-04-21 | 11:45 |  | 高槻市 | 27.8 | 16.5 | 晴 |  |  | 2.8 | 2.8 |  |  |  | 8 | 9.8 | 4.7 | 4.2 | 13 | 33000 | [85 empty] | 1992 | 4 | 淀川 | 芥川
平成4年度 | 1992 | 津之江公園 |  | Ｂ |  | 1992-04-21 | 14:00 |  | 高槻市 | 27.6 | 19.8 | 晴 |  |  | 2.3 | 2.3 |  |  |  | 8 | 8.9 | 4.4 | 4.1 | 29 | 22000 | [85 empty] | 1992 | 4 | 淀川 | 芥川
平成4年度 | 1992 | 天堂橋 | 準基準点 | － |  | 1992-04-21 | 14:20 |  | 高槻市 | 26 | 22.8 | 晴 |  |  | 0.25 | 0.25 |  |  |  | 7.4 | 7.9 | 8.9 | 7.9 | 33 | 11000 | [6 empty] | <0.005 | N.D. |  | <0.05 | <0.02 | <0.02 | <0.0005 | [72 empty] | 1992 | 4 | 淀川 | 女瀬川
平成4年度 | 1992 | 鷺打橋 | 基準点 | Ｂ |  | 1992-04-21 | 10:05 | 1 | 高槻市 | 22 | 13.1 | 晴 |  |  | 2.8 |  |  |  |  | 7.8 | [90 empty] | 1992 | 4 | 淀川 | 芥川
平成4年度 | 1992 | 鷺打橋 | 基準点 | Ｂ |  | 1992-04-21 | 14:40 | 2 | 高槻市 | 27 | 14.9 | 晴 |  |  | 2.2 | 2.5 |  |  |  | 7.5 | 8.8 | 3.5 | 3.7 | 35 | 17000 | [6 empty] | <0.005 | N.D. |  | <0.05 | <0.02 | <0.02 | <0.0005 | [72 empty] | 1992 | 4 | 淀川 | 芥川
平成4年度 | 1992 | 磐手杜神社 | 基準点 | Ｂ |  | 1992-04-21 | 10:25 | 1 | 高槻市 | 24.5 | 16.5 | 晴 |  |  | 0.23 |  |  |  |  | 7.9 | [90 empty] | 1992 | 4 | 淀川 | 檜尾川
平成4年度 | 1992 | 磐手杜神社 | 基準点 | Ｂ |  | 1992-04-21 | 15:15 | 2 | 高槻市 | 27.5 | 21.1 | 晴 |  |  | 0.21 | 0.22 |  |  |  | 8.2 | 7.6 | 8.3 | 7.4 | 12 | 92000 | [85 empty] | 1992 | 4 | 淀川 | 檜尾川
平成4年度 | 1992 | 真如寺川 |  | － |  | 1992-05-11 | 14:45 |  | 高槻市 | 27.5 | 23.6 | 晴 | [7 empty] | 9.2 | 9.4 | 9.1 | 11 | 4 | [86 empty] | 1992 | 5 | 淀川 | 真如寺川
平成4年度 | 1992 | 真上都市下水路 |  | － |  | 1992-05-11 | 14:53 |  | 高槻市 | 27.6 | 21.7 | 晴 | [7 empty] | 7.3 | 7.1 | 14 | 13 | 10 | [86 empty] | 1992 | 5 | 淀川 | 真上都市下水路
平成4年度 | 1992 | 新川 |  | － |  | 1992-05-11 | 15:45 |  | 高槻市 | 27.6 | 22.4 | 晴 | [7 empty] | 7.5 | 8.5 | 3.2 | 6.3 | 14 | [86 empty] | 1992 | 5 | 淀川 | 新川
平成4年度 | 1992 | 琴堂橋 |  | Ｂ |  | 1992-05-11 | 16:35 |  | 高槻市 | 25 | 15.3 | 晴 | [7 empty] | 8.2 | 9.5 | 0.6 | 1.6 | 2 | 790 | [6 empty] | <0.005 | N.D. |  | <0.05 | <0.02 | <0.02 | [73 empty] | 1992 | 5 | 淀川 | 檜尾川
平成4年度 | 1992 | 成合中の町 |  | Ｂ |  | 1992-05-11 | 16:15 |  | 高槻市 | 26 | 18 | 晴 | [7 empty] | 7.7 | 8.7 | 5.7 | 4.8 | 58 | 130000 | [6 empty] | <0.005 | N.D. |  | <0.05 | <0.02 | <0.02 | [73 empty] | 1992 | 5 | 淀川 | 檜尾川
平成4年度 | 1992 | 東檜尾川 |  | － |  | 1992-05-11 | 16:20 |  | 高槻市 | 25 | 15.8 | 晴 | [7 empty] | 8.2 | 9.6 | 1 | 2.1 | 2 | 7900 | [6 empty] | <0.005 | N.D. |  | <0.05 | <0.02 | <0.02 | [73 empty] | 1992 | 5 | 淀川 | 東檜尾川
平成4年度 | 1992 | 塚脇橋 | 基準点 | Ａ |  | 1992-05-12 | 11:00 | 1 | 高槻市 | 25 | 15.3 | 晴 |  |  | 0.71 |  |  |  |  | 8.4 | [90 empty] | 1992 | 5 | 淀川 | 芥川
平成4年度 | 1992 | 塚脇橋 | 基準点 | Ａ |  | 1992-05-12 | 15:00 | 2 | 高槻市 | 26.5 | 18.4 | 晴 |  |  | 0.89 | 0.8 |  |  |  | 8.4 | 9.1 | 1.1 | 1.7 | 2 | 1100 |  | 0.46 | 0.041 |  |  |  | <0.005 | N.D. |  | <0.05 | <0.02 | <0.02 | <0.0005 |  |  |  | <0.0001 |  |  |  | <0.001 |  | <0.002 | <0.0005 | [20 empty] | <0.04 | [40 empty] | 1992 | 5 | 淀川 | 芥川
平成4年度 | 1992 | 鷺打橋 | 基準点 | Ｂ |  | 1992-05-12 | 9:30 | 1 | 高槻市 | 20 | 15.5 | 晴 |  |  | 1.6 | 1.6 |  |  |  | 7.8 | 9.7 | 3.7 | 3.8 | 15 | 13000 |  | 2.7 | 0.38 |  |  |  | <0.005 | N.D. |  | <0.05 | <0.02 | <0.02 | <0.0005 |  |  |  | <0.0001 |  |  |  | <0.001 |  | <0.002 | <0.0005 | [61 empty] | 1992 | 5 | 淀川 | 芥川
平成4年度 | 1992 | 鷺打橋 | 基準点 | Ｂ |  | 1992-05-12 |  | 2 | 高槻市 | [101 empty] | 1992 | 5 | 淀川 | 芥川
平成4年度 | 1992 | 磐手杜神社 | 基準点 | Ｂ |  | 1992-05-12 | 10:32 | 1 | 高槻市 | 25 | 18.5 | 晴 |  |  | 0.18 | 0.18 |  |  |  | 7.8 | 8.3 | 9.8 | 8.3 | 8 | 490000 |  | 4.7 | 0.49 |  |  |  | <0.005 | N.D. |  | <0.05 | <0.02 | <0.02 | <0.0005 | [31 empty] | 2.3 | [40 empty] | 1992 | 5 | 淀川 | 檜尾川
平成4年度 | 1992 | 磐手杜神社 | 基準点 | Ｂ |  | 1992-05-12 |  | 2 | 高槻市 | [101 empty] | 1992 | 5 | 淀川 | 檜尾川
平成4年度 | 1992 | 玉川橋 | 準基準点 | － |  | 1992-05-12 | 9:50 |  | 高槻市 | 22 | 18.9 | 晴 |  |  | 3.1 | 3.1 |  |  |  | 7.2 | 6 | 10 | 10 | 12 | 130000 |  | 6.2 | 0.51 |  |  |  | <0.005 | N.D. |  | <0.05 | <0.02 | <0.02 | <0.0005 |  |  |  | <0.0001 |  |  |  | <0.001 |  | <0.002 | <0.0005 | [20 empty] | 2 | [40 empty] | 1992 | 5 | 神崎川 | 番田井路
平成4年度 | 1992 | 演習橋 |  | Ｂ |  | 1992-05-12 | 14:30 |  | 高槻市 | 27 | 25.4 | 晴 |  |  | 0.2 | 0.2 |  |  |  | 9.1 | 9.1 | 6.3 | 7.1 | 46 | 13000 | [6 empty] | <0.005 | N.D. |  | <0.05 | <0.02 | <0.02 | [73 empty] | 1992 | 5 | 淀川 | 檜尾川
平成4年度 | 1992 | 落合橋 |  | Ａ |  | 1992-06-08 | 11:00 |  | 高槻市 | 23 | 15.6 | くもり | [7 empty] | 8.3 | 9.4 | 0.7 | 2.7 | 6 | 2800 | [85 empty] | 1992 | 6 | 淀川 | 芥川
平成4年度 | 1992 | 両国橋 |  | Ａ |  | 1992-06-09 | 11:30 |  | 高槻市 | 24 | 15.3 | くもり |  |  | 0.9 | 0.9 |  |  |  | 8.1 | 9.8 | 0.7 | 1.8 | 1 | 1300 | [85 empty] | 1992 | 6 | 淀川 | 芥川
平成4年度 | 1992 | 塚脇橋 | 基準点 | Ａ |  | 1992-06-09 | 11:50 | 1 | 高槻市 | 27 | 17.6 | くもり |  |  | 1 |  |  |  |  | 8.5 | [90 empty] | 1992 | 6 | 淀川 | 芥川
平成4年度 | 1992 | 塚脇橋 | 基準点 | Ａ |  | 1992-06-09 | 14:55 | 2 | 高槻市 | 26.5 | 20.1 | 晴 |  |  | 0.77 | 0.89 |  |  |  | 8.4 | 9.4 | 0.9 | 2.2 | 2 | 2300 |  | 0.75 | 0.048 | [41 empty] | <0.04 | [40 empty] | 1992 | 6 | 淀川 | 芥川
平成4年度 | 1992 | 山川 | 準基準点 | － |  | 1992-06-09 | 15:20 |  | 高槻市 | 33 | 25.2 | 晴 |  |  | 0.09 | 0.09 |  |  |  | 7.7 | 6.8 | 10 | 13 | 7 | 330000 |  | 6.1 | 0.71 |  |  |  | <0.005 | N.D. |  | <0.05 | <0.02 | <0.02 | <0.0005 | [31 empty] | 3.1 | [40 empty] | 1992 | 6 | 淀川 | 山川
平成4年度 | 1992 | 大蔵司橋 |  | Ｂ |  | 1992-06-09 | 15:45 |  | 高槻市 | 30.5 | 23.3 | 晴 |  |  | 1.1 | 1.1 |  |  |  | 7.5 | 9.2 | 1.6 | 3.2 | 4 | 33000 | [6 empty] | <0.005 | N.D. |  | <0.05 | <0.02 | <0.02 | [73 empty] | 1992 | 6 | 淀川 | 芥川
平成4年度 | 1992 | 門前橋 |  | Ｂ |  | 1992-06-09 | 17:25 |  | 高槻市 | 26.8 | 21.7 | 晴 |  |  | 1.1 | 1.1 |  |  |  | 8.1 | 8.6 | 2.5 | 4 | 28 | 23000 | [6 empty] | <0.005 | N.D. |  | <0.05 | <0.02 | <0.02 | [73 empty] | 1992 | 6 | 淀川 | 芥川
平成4年度 | 1992 | 津之江公園 |  | Ｂ |  | 1992-06-09 | 17:10 |  | 高槻市 | 26 | 24 | 晴 |  |  | 1.1 | 1.1 |  |  |  | 8.1 | 8.2 | 4.1 | 5.3 | 49 | [7 empty] | <0.005 | N.D. |  | <0.05 | <0.02 | <0.02 | [73 empty] | 1992 | 6 | 淀川 | 芥川
平成4年度 | 1992 | 氷室団地 |  | － |  | 1992-06-09 | 16:25 |  | 高槻市 | 30 | 23 | 晴 | [7 empty] | 7.5 | 6 | 7.3 | 8.8 | 9 | [86 empty] | 1992 | 6 | 淀川 | 女瀬川
平成4年度 | 1992 | 天堂橋 | 準基準点 | － |  | 1992-06-09 | 16:50 |  | 高槻市 | 28 | 24.6 | 晴 |  |  | 0.18 | 0.18 |  |  |  | 7 | 7.3 | 3.4 | 6.6 | 9 | 79000 | [6 empty] | <0.005 | N.D. |  | <0.05 | <0.02 | <0.02 | <0.0005 | [72 empty] | 1992 | 6 | 淀川 | 女瀬川
平成4年度 | 1992 | 鷺打橋 | 基準点 | Ｂ |  | 1992-06-09 | 10:00 | 1 | 高槻市 | 23 | 19.2 | くもり |  |  | 1.5 |  |  |  |  | 7.9 | [90 empty] | 1992 | 6 | 淀川 | 芥川
平成4年度 | 1992 | 鷺打橋 | 基準点 | Ｂ |  | 1992-06-09 | 13:50 | 2 | 高槻市 | 32 | 23.3 | 晴 |  |  | 1.8 | 1.7 |  |  |  | 8 | 8.4 | 3.4 | 4.6 | 26 | 49000 |  | 3.7 | 0.25 |  |  |  | <0.005 | N.D. |  | <0.05 | <0.02 | <0.02 | <0.0005 | [31 empty] | 1.2 | [40 empty] | 1992 | 6 | 淀川 | 芥川
平成4年度 | 1992 | 磐手杜神社 | 基準点 | Ｂ |  | 1992-06-09 | 10:50 | 1 | 高槻市 | 25 | 19.7 | くもり |  |  | 0.33 |  |  |  |  | 7.7 | [90 empty] | 1992 | 6 | 淀川 | 檜尾川
平成4年度 | 1992 | 磐手杜神社 | 基準点 | Ｂ |  | 1992-06-09 | 14:20 | 2 | 高槻市 | 28.8 | 23.4 | 晴 |  |  | 0.29 | 0.31 |  |  |  | 7.9 | 7.4 | 8.3 | 6.6 | 36 | 230000 |  | 2.5 | 0.35 | [41 empty] | 1.1 | [40 empty] | 1992 | 6 | 淀川 | 檜尾川
平成4年度 | 1992 | 北大冠水路 |  | － |  | 1992-07-06 | 14:40 |  | 高槻市 | 29 | 24.3 | くもり | [7 empty] | 7.7 | 4.3 | 7.3 | 8.1 | 13 | 330000 | [6 empty] | <0.005 | N.D. |  | <0.05 | <0.02 | <0.02 | [73 empty] | 1992 | 7 | 神崎川 | 北大冠水路
平成4年度 | 1992 | ずし保育園 |  | － |  | 1992-07-06 | 14:35 |  | 高槻市 | 29.3 | 24.7 | くもり | [7 empty] | 7.7 | 7.1 | 6.8 | 8 | 13 | [7 empty] | <0.005 | N.D. |  | <0.05 | <0.02 | <0.02 | [73 empty] | 1992 | 7 | 神崎川 | 東部排水路
平成4年度 | 1992 | 丸橋小学校 |  | － |  | 1992-07-06 | 15:45 |  | 高槻市 | 28.5 | 25.1 | くもり | [7 empty] | 7.3 | 3.7 | 8.3 | 8.7 | 12 | [86 empty] | 1992 | 7 | 神崎川 | 津之江水路
平成4年度 | 1992 | 富田団地 |  | － |  | 1992-07-06 | 15:35 |  | 高槻市 | 29 | 26.7 | くもり | [7 empty] | 7.6 | 4.9 | 12 | 12 | 17 | [86 empty] | 1992 | 7 | 神崎川 | 津之江水路
平成4年度 | 1992 | 玉川小学校 |  | － |  | 1992-07-06 | 15:25 |  | 高槻市 | 28 | 25.2 | くもり | [7 empty] | 7.8 | 7 | 7.4 | 9.2 | 9 | [86 empty] | 1992 | 7 | 神崎川 | 柳川
平成4年度 | 1992 | 三箇牧水路 |  | － |  | 1992-07-06 | 15:09 |  | 高槻市 | 27.3 | 25 | くもり | [7 empty] | 7.6 | 6.3 | 5.6 | 9.5 | 15 | [86 empty] | 1992 | 7 | 神崎川 | 三箇牧水路
平成4年度 | 1992 | 塚脇橋 | 基準点 | Ａ |  | 1992-07-07 | 11:35 | 1 | 高槻市 | 26.6 | 21 | くもり |  |  | 0.62 |  |  |  |  | 8.2 | [90 empty] | 1992 | 7 | 淀川 | 芥川
平成4年度 | 1992 | 塚脇橋 | 基準点 | Ａ |  | 1992-07-07 | 14:00 | 2 | 高槻市 | 28.9 | 22.5 | くもり |  |  | 0.67 | 0.65 |  |  |  | 8.5 | 8.8 | 1.3 | 1.8 | 1 | 4600 | [6 empty] | <0.005 | N.D. |  | <0.05 | <0.02 | <0.02 | <0.0005 | [72 empty] | 1992 | 7 | 淀川 | 芥川
平成4年度 | 1992 | 鷺打橋 | 基準点 | Ｂ |  | 1992-07-07 | 10:50 | 1 | 高槻市 | 26 | 22.4 | くもり |  |  | 1.2 |  |  |  |  | 7.6 | [90 empty] | 1992 | 7 | 淀川 | 芥川
平成4年度 | 1992 | 鷺打橋 | 基準点 | Ｂ |  | 1992-07-07 | 14:40 | 2 | 高槻市 | 28 | 25.4 | くもり |  |  | 1.1 | 1.2 |  |  |  | 8.1 | 8.3 | 2.3 | 4 | 6 | 23000 | [6 empty] | <0.005 | N.D. |  | <0.05 | <0.02 | <0.02 | <0.0005 |  |  |  | <0.0001 |  |  |  | <0.001 |  | <0.002 | <0.0005 | [61 empty] | 1992 | 7 | 淀川 | 芥川
平成4年度 | 1992 | 琴堂橋 |  | Ｂ |  | 1992-07-07 | 13:40 |  | 高槻市 | 31 | 22.7 | くもり | [7 empty] | 8.2 | 8.7 | 1 | 3.1 | 42 | [86 empty] | 1992 | 7 | 淀川 | 檜尾川
平成4年度 | 1992 | 成合中の町 |  | Ｂ |  | 1992-07-07 | 13:30 |  | 高槻市 | 30 | 26.5 | くもり | [7 empty] | 8.4 | 9.2 | 7.7 | 8.1 | 11 | [86 empty] | 1992 | 7 | 淀川 | 檜尾川
平成4年度 | 1992 | 磐手杜神社 | 基準点 | Ｂ |  | 1992-07-07 |  | 1 | 高槻市 | [101 empty] | 1992 | 7 | 淀川 | 檜尾川
平成4年度 | 1992 | 磐手杜神社 | 基準点 | Ｂ |  | 1992-07-07 | 13:15 | 2 | 高槻市 | 30 | 26.2 | くもり |  |  | 0.14 | 0.14 |  |  |  | 7.9 | 7.1 | 7.4 | 6.8 | 16 | 230000 | [6 empty] | <0.005 | N.D. |  | <0.05 | <0.02 | <0.02 | <0.0005 |  |  |  | <0.0001 |  |  |  | <0.001 |  | <0.002 | <0.0005 | [61 empty] | 1992 | 7 | 淀川 | 檜尾川
平成4年度 | 1992 | 玉川橋 | 準基準点 | － |  | 1992-07-07 | 10:30 |  | 高槻市 | 25.5 | 23.8 | くもり |  |  | 4.4 | 4.4 |  |  |  | 7.2 | 4.8 | 9 | 8.8 | 10 | 70000 | [6 empty] | <0.005 | N.D. |  | <0.05 | <0.02 | <0.02 | <0.0005 | [72 empty] | 1992 | 7 | 神崎川 | 番田井路
平成4年度 | 1992 | 琴堂橋 |  | Ｂ |  | 1992-08-03 | 11:40 |  | 高槻市 | 25 | 23.3 | くもり一時雨 | [7 empty] | 8 | 9.2 | 1.1 | 1.8 | 2 | [86 empty] | 1992 | 8 | 淀川 | 檜尾川
平成4年度 | 1992 | 成合中の町 |  | Ｂ |  | 1992-08-03 | 11:35 |  | 高槻市 | 26 | 25 | くもり一時雨 | [7 empty] | 7.7 | 6.5 | 9.3 | 9.8 | 5 | [86 empty] | 1992 | 8 | 淀川 | 檜尾川
平成4年度 | 1992 | 大樋 |  | － |  | 1992-08-03 | 10:45 |  | 高槻市 | 26.5 | 26.7 | くもり | [7 empty] | 7.2 | 6.6 | 2.3 | 6.4 | 2 | 200 | [6 empty] | <0.005 | N.D. |  | <0.05 | <0.02 | <0.02 | [73 empty] | 1992 | 8 | 神崎川 | 番田井路
平成4年度 | 1992 | 演習橋 |  | Ｂ |  | 1992-08-03 | 11:08 |  | 高槻市 | 27 | 25.2 | くもり |  |  | <0.01 | <0.01 |  |  |  | 8.2 | 5.2 | 3.4 | 6.4 | 7 | 23000 | [85 empty] | 1992 | 8 | 淀川 | 檜尾川
平成4年度 | 1992 | 塚脇橋 | 基準点 | Ａ |  | 1992-08-04 | 11:30 | 1 | 高槻市 | 26.5 | 23.5 | くもり |  |  | 0.38 | 0.38 |  |  |  | 8.2 | 9.3 | 1.1 | 1.7 | 1 | 17000 |  | 0.78 | 0.054 |  |  |  | <0.005 | N.D. | N.D. | <0.05 | <0.02 | <0.02 | <0.0005 |  | N.D. |  | <0.0001 |  |  |  | <0.001 |  | <0.002 | <0.0005 | [7 empty] | <0.1 |  |  | N.D. | <0.005 | <0.005 | <0.001 | <0.08 | <0.01 | <0.03 | <0.01 |  |  | 0.1 | [40 empty] | 1992 | 8 | 淀川 | 芥川
平成4年度 | 1992 | 塚脇橋 | 基準点 | Ａ |  | 1992-08-04 |  | 2 | 高槻市 | [101 empty] | 1992 | 8 | 淀川 | 芥川
平成4年度 | 1992 | 鷺打橋 | 基準点 | Ｂ |  | 1992-08-04 | 10:35 | 1 | 高槻市 | 26 | 22.8 | くもり |  |  | 0.81 | 0.81 |  |  |  | 8 | 8 | 5.2 | 5.3 | 14 | 70000 |  | 3.6 | 0.37 |  |  |  | <0.005 | N.D. | N.D. | <0.05 | <0.02 | <0.02 | <0.0005 |  | N.D. |  | <0.0001 |  |  |  | <0.001 |  | <0.002 | <0.0005 | [7 empty] | <0.1 |  |  | N.D. | <0.005 | <0.005 | <0.001 | 0.08 | <0.01 | <0.03 | 0.05 |  |  | 1.2 | [40 empty] | 1992 | 8 | 淀川 | 芥川
平成4年度 | 1992 | 鷺打橋 | 基準点 | Ｂ |  | 1992-08-04 |  | 2 | 高槻市 | [101 empty] | 1992 | 8 | 淀川 | 芥川
平成4年度 | 1992 | 磐手杜神社 | 基準点 | Ｂ |  | 1992-08-04 | 9:47 | 1 | 高槻市 | 27 | 23.5 | くもり |  |  | 0.07 | 0.07 |  |  |  | 8 | 7.3 | 5.4 | 6.7 | 13 | 170000 |  | 3.9 | 0.59 |  |  |  | <0.005 | N.D. | N.D. | <0.05 | <0.02 | <0.02 | <0.0005 |  | N.D. |  | <0.0001 |  |  |  | <0.001 |  | <0.002 | <0.0005 | [7 empty] | <0.1 |  |  | N.D. | <0.005 | <0.005 | <0.001 | 0.09 | <0.01 | <0.03 | 0.21 |  |  | 2.6 | [40 empty] | 1992 | 8 | 淀川 | 檜尾川
平成4年度 | 1992 | 磐手杜神社 | 基準点 | Ｂ |  | 1992-08-04 |  | 2 | 高槻市 | [101 empty] | 1992 | 8 | 淀川 | 檜尾川
平成4年度 | 1992 | 玉川橋 | 準基準点 | － |  | 1992-08-04 | 10:50 |  | 高槻市 | 25.3 | 24.2 | くもり |  |  | 3.3 | 3.3 |  |  |  | 7.2 | 4.6 | 8.7 | 9.3 | 15 | 220000 |  | 6.2 | 0.64 |  |  |  | <0.005 | N.D. | N.D. | <0.05 | <0.02 | <0.02 | <0.0005 |  | N.D. |  | <0.0001 |  |  |  | <0.001 |  | <0.002 | <0.0005 | [7 empty] | <0.1 |  |  | N.D. | <0.005 | <0.005 | <0.001 | 0.14 | <0.01 | <0.03 | 0.29 |  |  | 1.9 | [40 empty] | 1992 | 8 | 神崎川 | 番田井路
平成4年度 | 1992 | 大蔵司橋 |  | Ｂ |  | 1992-09-07 | 11:05 |  | 高槻市 | 32.3 | 26.9 | 晴 |  |  | 0.36 | 0.36 |  |  |  | 7.6 | 12 | 5.1 | 7.4 | 7 | [86 empty] | 1992 | 9 | 淀川 | 芥川
平成4年度 | 1992 | 門前橋 |  | Ｂ |  | 1992-09-07 | 11:20 |  | 高槻市 | 31.2 | 27.3 | 晴 |  |  | 0.31 | 0.31 |  |  |  | 8.8 | 10 | 4.9 | 6.6 | 7 | 49000 | [85 empty] | 1992 | 9 | 淀川 | 芥川
平成4年度 | 1992 | 津之江公園 |  | Ｂ |  | 1992-09-07 | 11:40 |  | 高槻市 | 33.2 | 27.8 | 晴 |  |  | 0.51 | 0.51 |  |  |  | 9.2 | 13 | 3 | 5.5 | 10 | [86 empty] | 1992 | 9 | 淀川 | 芥川
平成4年度 | 1992 | 塚脇橋 | 基準点 | Ａ |  | 1992-09-08 | 11:20 | 1 | 高槻市 | 31.9 | 24.9 | 晴 |  |  | 0.17 |  |  |  |  | 8.8 | [90 empty] | 1992 | 9 | 淀川 | 芥川
平成4年度 | 1992 | 塚脇橋 | 基準点 | Ａ |  | 1992-09-08 | 14:35 | 2 | 高槻市 | 35.1 | 26.9 | 晴 |  |  | 0.17 | 0.17 |  |  |  | 8.9 | 8.9 | 1.1 | 1.8 | <1 | 7900 | [85 empty] | 1992 | 9 | 淀川 | 芥川
平成4年度 | 1992 | 山川 | 準基準点 | － |  | 1992-09-08 | 11:50 |  | 高槻市 | 33.8 | 27.7 | くもり |  |  | 0.12 | 0.12 |  |  |  | 7.4 | 6.2 | 12 | 15 | 11 | 33000 | [6 empty] | <0.005 | N.D. |  | <0.05 | <0.02 | <0.02 | <0.0005 | [72 empty] | 1992 | 9 | 淀川 | 山川
平成4年度 | 1992 | 天堂橋 | 準基準点 | － |  | 1992-09-08 | 15:55 |  | 高槻市 | 33.2 | 27.5 | 晴 |  |  | 0.3 | 0.3 |  |  |  | 7.7 | 6.8 | 6.8 | 7.5 | 9 | 49000 | [6 empty] | <0.005 | N.D. |  | <0.05 | <0.02 | <0.02 | <0.0005 | [72 empty] | 1992 | 9 | 淀川 | 女瀬川
平成4年度 | 1992 | 鷺打橋 | 基準点 | Ｂ |  | 1992-09-08 | 10:15 | 1 | 高槻市 | 31.6 | 26 | 晴 |  |  | 0.4 |  |  |  |  | 8.2 | [90 empty] | 1992 | 9 | 淀川 | 芥川
平成4年度 | 1992 | 鷺打橋 | 基準点 | Ｂ |  | 1992-09-08 | 15:25 | 2 | 高槻市 | 32 | 28 | 晴 |  |  | 0.61 | 0.51 |  |  |  | 8.7 | 8.5 | 2.9 | 5.4 | 4 | 11000 | [6 empty] | <0.005 | N.D. |  | <0.05 | <0.02 | <0.02 | <0.0005 | [72 empty] | 1992 | 9 | 淀川 | 芥川
平成4年度 | 1992 | 磐手杜神社 | 基準点 | Ｂ |  | 1992-09-08 |  | 1 | 高槻市 | [101 empty] | 1992 | 9 | 淀川 | 檜尾川
平成4年度 | 1992 | 磐手杜神社 | 基準点 | Ｂ |  | 1992-09-08 |  | 2 | 高槻市 | [101 empty] | 1992 | 9 | 淀川 | 檜尾川
平成4年度 | 1992 | 落合橋 |  | Ａ |  | 1992-10-05 | 10:20 |  | 高槻市 | 15.5 | 15.1 | くもり | [7 empty] | 8.5 | 9.4 | <0.5 | 1 | <1 | [86 empty] | 1992 | 10 | 淀川 | 芥川
平成4年度 | 1992 | 両国橋 |  | Ａ |  | 1992-10-05 | 11:10 |  | 高槻市 | 15 | 15.8 | くもり |  |  | 0.34 | 0.34 |  |  |  | 8.6 | 9.6 | <0.5 | 1.3 | <1 | 1300 | [85 empty] | 1992 | 10 | 淀川 | 芥川
平成4年度 | 1992 | 大蔵司橋 |  | Ｂ |  | 1992-10-05 | 15:30 |  | 高槻市 | 18 | 18.1 | くもり |  |  | 0.86 | 0.86 |  |  |  | 8.1 | 8.6 | 1.3 | 2.5 | 1 | 23000 | [85 empty] | 1992 | 10 | 淀川 | 芥川
平成4年度 | 1992 | 門前橋 |  | Ｂ |  | 1992-10-05 | 15:45 |  | 高槻市 | 17 | 18 | くもり |  |  | 0.53 | 0.53 |  |  |  | 8.1 | 8.7 | 1.5 | 3 | 1 | 170000 | [85 empty] | 1992 | 10 | 淀川 | 芥川
平成4年度 | 1992 | 津之江公園 |  | Ｂ |  | 1992-10-05 | 16:10 |  | 高槻市 | 16.9 | 18.4 | くもり |  |  | 0.92 | 0.92 |  |  |  | 8.1 | 8.5 | 2.8 | 4.2 | 2 | 22000 | [85 empty] | 1992 | 10 | 淀川 | 芥川
平成4年度 | 1992 | 塚脇橋 | 基準点 | Ａ |  | 1992-10-06 | 10:20 | 1 | 高槻市 | 23 | 17.6 | 晴 |  |  | 0.42 |  |  |  |  | 8 | [90 empty] | 1992 | 10 | 淀川 | 芥川
平成4年度 | 1992 | 塚脇橋 | 基準点 | Ａ |  | 1992-10-06 | 15:10 | 2 | 高槻市 | 20.1 | 17.7 | 晴 |  |  | 0.42 | 0.42 |  |  |  | 8.2 | 9.6 | 0.5 | 1.2 | <1 | 4900 |  | 0.68 | 0.032 | [41 empty] | <0.04 | [40 empty] | 1992 | 10 | 淀川 | 芥川
平成4年度 | 1992 | 山川 | 準基準点 | － |  | 1992-10-06 | 11:00 |  | 高槻市 | 22.9 | 20.6 | 晴 |  |  | 0.17 | 0.17 |  |  |  | 7.3 | 8.5 | 10 | 10 | 10 | 49000 | [6 empty] | <0.005 | N.D. |  | <0.05 | <0.02 | <0.02 | <0.0005 |  |  |  | <0.0001 |  |  |  | <0.001 |  | <0.002 | <0.0005 | [61 empty] | 1992 | 10 | 淀川 | 山川
平成4年度 | 1992 | 氷室団地 |  | － |  | 1992-10-06 | 11:50 |  | 高槻市 | 20.1 | 21.5 | 晴 | [7 empty] | 7.7 | 7.4 | 12 | 14 | 7 | [7 empty] | <0.005 | N.D. |  | <0.05 | <0.02 | <0.02 | <0.0005 | [72 empty] | 1992 | 10 | 淀川 | 女瀬川
平成4年度 | 1992 | 天堂橋 | 準基準点 | － |  | 1992-10-06 | 13:35 |  | 高槻市 | 21 | 22.5 | 晴 |  |  | 0.21 | 0.21 |  |  |  | 7.2 | 7.8 | 7.8 | 7.5 | 10 | 49000 |  | 19 | 0.35 |  |  |  | <0.005 | N.D. |  | <0.05 | <0.02 | <0.02 | <0.0005 |  |  |  | <0.0001 |  |  |  | <0.001 |  | <0.002 | <0.0005 | [20 empty] | 3.5 | [40 empty] | 1992 | 10 | 淀川 | 女瀬川
平成4年度 | 1992 | 鷺打橋 | 基準点 | Ｂ |  | 1992-10-06 | 10:05 | 1 | 高槻市 | 19 | 17.5 | 晴 |  |  | 0.94 |  |  |  |  | 7.9 | [90 empty] | 1992 | 10 | 淀川 | 芥川
平成4年度 | 1992 | 鷺打橋 | 基準点 | Ｂ |  | 1992-10-06 | 14:00 | 2 | 高槻市 | 19.8 | 19.4 | 晴 |  |  | 1.1 | 1 |  |  |  | 7.8 | 9.3 | 1.6 | 3.6 | 3 | 7000 |  | 2.4 | 0.19 |  |  |  | <0.005 | N.D. |  | <0.05 | <0.02 | <0.02 | <0.0005 |  |  |  | <0.0001 |  |  |  | <0.001 |  | <0.002 | <0.0005 | [20 empty] | 0.17 | [40 empty] | 1992 | 10 | 淀川 | 芥川
平成4年度 | 1992 | 磐手杜神社 | 基準点 | Ｂ |  | 1992-10-06 | 10:40 | 1 | 高槻市 | 20 | 21 | 晴 |  |  | 0.07 |  |  |  |  | 8.1 | [90 empty] | 1992 | 10 | 淀川 | 檜尾川
平成4年度 | 1992 | 磐手杜神社 | 基準点 | Ｂ |  | 1992-10-06 | 14:35 | 2 | 高槻市 | 21.3 | 21.3 | 晴 |  |  | 0.03 | 0.05 |  |  |  | 8.2 | 9.6 | 7.6 | 8.4 | 3 | 33000 |  | 4.6 | 0.48 | [41 empty] | 0.93 | [40 empty] | 1992 | 10 | 淀川 | 檜尾川
平成4年度 | 1992 | 琴堂橋 |  | Ｂ |  | 1992-11-10 | 11:20 |  | 高槻市 | 13 | 14.4 | くもり | [7 empty] | 8.5 | 11 | <0.5 | 1.8 | 8 | 4900 | [85 empty] | 1992 | 11 | 淀川 | 檜尾川
平成4年度 | 1992 | 成合中の町 |  | Ｂ |  | 1992-11-10 | 11:08 |  | 高槻市 | 14 | 15.6 | くもり | [7 empty] | 7.6 | 6.8 | 11 | 7.1 | 7 | 170000 | [85 empty] | 1992 | 11 | 淀川 | 檜尾川
平成4年度 | 1992 | 東檜尾川 |  | － |  | 1992-11-10 | 11:12 |  | 高槻市 | 14 | 14.1 | くもり | [7 empty] | 8.1 | 10 | 0.9 | 2.3 | 5 | 14000 | [85 empty] | 1992 | 11 | 淀川 | 東檜尾川
平成4年度 | 1992 | 演習橋 |  | Ｂ |  | 1992-11-10 | 10:43 |  | 高槻市 | 15.8 | 14.5 | くもり |  |  | 0.03 | 0.03 |  |  |  | 7.8 | 9.2 | 3.7 | 4.9 | 5 | 33000 | [6 empty] | <0.005 | N.D. |  | <0.05 | <0.02 | <0.02 | <0.0005 | [72 empty] | 1992 | 11 | 淀川 | 檜尾川
平成4年度 | 1992 | 塚脇橋 | 基準点 | Ａ |  | 1992-11-11 | 11:40 | 1 | 高槻市 | 15.3 | 11.9 | くもり |  |  | 0.34 |  |  |  |  | 8.4 | [90 empty] | 1992 | 11 | 淀川 | 芥川
平成4年度 | 1992 | 塚脇橋 | 基準点 | Ａ |  | 1992-11-11 | 15:30 | 2 | 高槻市 | 12.1 | 12.1 | くもり |  |  | 0.35 | 0.35 |  |  |  | 8.4 | 10 | 0.7 | 1.8 | 1 | 3300 |  | 0.74 | 0.04 |  |  |  | <0.005 | N.D. |  | <0.05 | <0.02 | <0.02 | <0.0005 | [31 empty] | <0.04 | [40 empty] | 1992 | 11 | 淀川 | 芥川
平成4年度 | 1992 | 真如寺川 |  | － |  | 1992-11-11 | 15:50 |  | 高槻市 | 12.2 | 14.4 | くもり | [7 empty] | 7.3 | 7.6 | 9.8 | 7.7 | 4 | [7 empty] | <0.005 | N.D. |  | <0.05 | <0.02 | <0.02 | [73 empty] | 1992 | 11 | 淀川 | 真如寺川
平成4年度 | 1992 | 真上都市下水路 |  | － |  | 1992-11-11 | 14:00 |  | 高槻市 | 14 | 16.8 | くもり | [7 empty] | 7 | 5 | 9.1 | 10 | 8 | [7 empty] | <0.005 | N.D. |  | <0.05 | <0.02 | <0.02 | [73 empty] | 1992 | 11 | 淀川 | 真上都市下水路
平成4年度 | 1992 | 新川 |  | － |  | 1992-11-11 | 9:58 |  | 高槻市 | 14 | 19.7 | くもり | [7 empty] | 7.2 | 7.6 | 1.9 | 3.1 | 2 | [7 empty] | <0.005 | N.D. |  | <0.05 | <0.02 | <0.02 | [73 empty] | 1992 | 11 | 淀川 | 新川
平成4年度 | 1992 | 鷺打橋 | 基準点 | Ｂ |  | 1992-11-11 | 10:10 | 1 | 高槻市 | 13.2 | 12.2 | くもり |  |  | 0.73 |  |  |  |  | 7.7 | [90 empty] | 1992 | 11 | 淀川 | 芥川
平成4年度 | 1992 | 鷺打橋 | 基準点 | Ｂ |  | 1992-11-11 | 14:25 | 2 | 高槻市 | 13.7 | 13.6 | くもり |  |  | 0.6 | 0.67 |  |  |  | 7.7 | 10 | 2.6 | 3.9 | 5 | 11000 |  | 3.1 | 0.24 |  |  |  | <0.005 | N.D. |  | <0.05 | <0.02 | <0.02 | <0.0005 | [31 empty] | 0.54 | [40 empty] | 1992 | 11 | 淀川 | 芥川
平成4年度 | 1992 | 磐手杜神社 | 基準点 | Ｂ |  | 1992-11-11 | 11:15 | 1 | 高槻市 | 13.8 | 13.6 | くもり |  |  | 0.03 |  |  |  |  | 7.9 | [90 empty] | 1992 | 11 | 淀川 | 檜尾川
平成4年度 | 1992 | 磐手杜神社 | 基準点 | Ｂ |  | 1992-11-11 | 15:00 | 2 | 高槻市 | 13 | 14.7 | くもり |  |  | 0.01 | 0.02 |  |  |  | 8.1 | 9.3 | 10 | 7.2 | 3 | 49000 |  | 4.2 | 0.44 |  |  |  | <0.005 | N.D. |  | <0.05 | <0.02 | <0.02 | <0.0005 | [31 empty] | 1 | [40 empty] | 1992 | 11 | 淀川 | 檜尾川
平成4年度 | 1992 | 玉川橋 | 準基準点 | － |  | 1992-11-11 | 10:25 |  | 高槻市 | 12.5 | 16.3 | くもり |  |  | 2.7 | 2.7 |  |  |  | 7 | 4.6 | 11 | 9.8 | 26 | 49000 | [6 empty] | <0.005 | N.D. |  | <0.05 | <0.02 | <0.02 | <0.0005 | [72 empty] | 1992 | 11 | 神崎川 | 番田井路
平成4年度 | 1992 | 落合橋 |  | Ａ |  | 1992-12-07 | 10:35 |  | 高槻市 | 12.8 | 9.2 | 雨 | [7 empty] | 8 | 10 | <0.5 | 0.5 | <1 | 330 | [85 empty] | 1992 | 12 | 淀川 | 芥川
平成4年度 | 1992 | 両国橋 |  | Ａ |  | 1992-12-07 | 11:25 |  | 高槻市 | 13.2 | 9.3 | くもり |  |  | 0.25 | 0.25 |  |  |  | 8.2 | 11 | <0.5 | 0.6 | <1 | 1400 | [85 empty] | 1992 | 12 | 淀川 | 芥川
平成4年度 | 1992 | 塚脇橋 | 基準点 | Ａ |  | 1992-12-09 |  | 1 | 高槻市 | [101 empty] | 1992 | 12 | 淀川 | 芥川
平成4年度 | 1992 | 塚脇橋 | 基準点 | Ａ |  | 1992-12-09 | 15:30 | 2 | 高槻市 | 12.9 | 11.7 | くもり |  |  | 1.8 | 1.8 |  |  |  | 8 | 10 | 0.5 | 1.2 | 2 | 7900 |  | 0.75 | 0.039 | [41 empty] | <0.04 | [40 empty] | 1992 | 12 | 淀川 | 芥川
平成4年度 | 1992 | 山川 | 準基準点 | － |  | 1992-12-09 | 10:15 |  | 高槻市 | 14.9 | 14.9 | 晴 |  |  | 0.18 | 0.18 |  |  |  | 7.9 | 8.6 | 23 | 16 | 12 | 330000 | [6 empty] | <0.005 | N.D. |  | <0.05 | <0.02 | <0.02 | <0.0005 | [72 empty] | 1992 | 12 | 淀川 | 山川
平成4年度 | 1992 | 大蔵司橋 |  | Ｂ |  | 1992-12-09 | 15:50 |  | 高槻市 | 14 | 12.2 | くもり |  |  | 2 | 2 |  |  |  | 7.6 | 10 | 1.5 | 2.3 | 10 | [86 empty] | 1992 | 12 | 淀川 | 芥川
平成4年度 | 1992 | 門前橋 |  | Ｂ |  | 1992-12-09 | 16:00 |  | 高槻市 | 15 | 12.3 | くもり |  |  | 1.8 | 1.8 |  |  |  | 7.8 | 10 | 1.4 | 2.1 | 3 | 3300 | [85 empty] | 1992 | 12 | 淀川 | 芥川
平成4年度 | 1992 | 津之江公園 |  | Ｂ |  | 1992-12-09 | 14:20 |  | 高槻市 | 17.2 | 13.8 | くもり |  |  | 2.1 | 2.1 |  |  |  | 8 | 10 | 4.1 | 3.4 | 6 | 79000 | [85 empty] | 1992 | 12 | 淀川 | 芥川
平成4年度 | 1992 | 氷室団地 |  | － |  | 1992-12-09 | 10:35 |  | 高槻市 | 16.8 | 14.7 | 晴 | [7 empty] | 7.7 | [16 empty] | <0.02 | [73 empty] | 1992 | 12 | 淀川 | 女瀬川
平成4年度 | 1992 | 天堂橋 | 準基準点 | － |  | 1992-12-09 | 10:50 |  | 高槻市 | 17.2 | 16.5 | 晴 |  |  | 0.23 | 0.23 |  |  |  | 7.5 | 8.2 | 8.4 | 4.8 | 21 | 110000 | [6 empty] | <0.005 | N.D. |  | <0.05 | <0.02 | <0.02 | <0.0005 | [72 empty] | 1992 | 12 | 淀川 | 女瀬川
平成4年度 | 1992 | 鷺打橋 | 基準点 | Ｂ |  | 1992-12-09 |  | 1 | 高槻市 | [101 empty] | 1992 | 12 | 淀川 | 芥川
平成4年度 | 1992 | 鷺打橋 | 基準点 | Ｂ |  | 1992-12-09 | 16:40 | 2 | 高槻市 | 14 | 13.9 | くもり |  |  | 2.1 | 2.1 |  |  |  | 7.8 | 9.6 | 6.1 | 4.2 | 62 | 49000 |  | 4.3 | 0.19 |  |  |  | <0.005 | N.D. |  | <0.05 | <0.02 | <0.02 | <0.0005 | [31 empty] | 1.4 | [40 empty] | 1992 | 12 | 淀川 | 芥川
平成4年度 | 1992 | 磐手杜神社 | 基準点 | Ｂ |  | 1992-12-09 |  | 1 | 高槻市 | [101 empty] | 1992 | 12 | 淀川 | 檜尾川
平成4年度 | 1992 | 磐手杜神社 | 基準点 | Ｂ |  | 1992-12-09 | 15:10 | 2 | 高槻市 | 15 | 13.8 | くもり |  |  | 0.28 | 0.28 |  |  |  | 8 | 9.3 | 7.2 | 5 | 5 | 170000 |  | 2.9 | 0.25 | [41 empty] | 2.2 | [40 empty] | 1992 | 12 | 淀川 | 檜尾川
平成4年度 | 1992 | 北大冠水路 |  | － |  | 1993-01-11 | 13:57 |  | 高槻市 | 11.2 | 10 | くもり | [7 empty] | 7.3 | 6.8 | 10 | 10 | 22 | 220000 | [85 empty] | 1993 | 1 | 神崎川 | 北大冠水路
平成4年度 | 1992 | ずし保育園 |  | － |  | 1993-01-11 | 13:50 |  | 高槻市 | 11.2 | 10 | くもり | [7 empty] | 7.5 | 6.9 | 10 | 10 | 15 | [86 empty] | 1993 | 1 | 神崎川 | 東部排水路
平成4年度 | 1992 | 丸橋小学校 |  | － |  | 1993-01-11 | 15:10 |  | 高槻市 | 11 | 11.5 | くもり | [7 empty] | 7.3 | 3 | 10 | 11 | 8 | [7 empty] | <0.005 | N.D. |  | <0.05 | <0.02 | <0.02 | [73 empty] | 1993 | 1 | 神崎川 | 津之江水路
平成4年度 | 1992 | 富田団地 |  | － |  | 1993-01-11 | 14:50 |  | 高槻市 | 11.8 | 11.7 | くもり | [7 empty] | 7.3 | 3.3 | 13 | 12 | 14 | [7 empty] | <0.005 | N.D. |  | <0.05 | <0.02 | <0.02 | [73 empty] | 1993 | 1 | 神崎川 | 津之江水路
平成4年度 | 1992 | 玉川小学校 |  | － |  | 1993-01-11 | 14:40 |  | 高槻市 | 11 | 11.9 | くもり | [7 empty] | 7.3 | 2.9 | 9.1 | 9.4 | 8 | [7 empty] | <0.005 | N.D. |  | <0.05 | <0.02 | <0.02 | [73 empty] | 1993 | 1 | 神崎川 | 柳川
平成4年度 | 1992 | 三箇牧水路 |  | － |  | 1993-01-11 | 14:20 |  | 高槻市 | 10.5 | 9 | くもり | [7 empty] | 7.3 | 4.4 | 6 | 10 | 12 | [7 empty] | <0.005 | N.D. |  | <0.05 | <0.02 | <0.02 | [73 empty] | 1993 | 1 | 神崎川 | 三箇牧水路
平成4年度 | 1992 | 塚脇橋 | 基準点 | Ａ |  | 1993-01-12 | 11:55 | 1 | 高槻市 | 11.9 | 7.4 | 晴 |  |  | 0.66 |  |  |  |  | 8.7 | [90 empty] | 1993 | 1 | 淀川 | 芥川
平成4年度 | 1992 | 塚脇橋 | 基準点 | Ａ |  | 1993-01-12 | 15:20 | 2 | 高槻市 | 10.8 | 7.2 | くもり |  |  | 0.79 | 0.73 |  |  |  | 8.7 | 12 | 0.6 | 1.5 | 1 | 13000 | [6 empty] | <0.005 | N.D. |  | <0.05 | <0.02 | <0.02 | <0.0005 | [72 empty] | 1993 | 1 | 淀川 | 芥川
平成4年度 | 1992 | 鷺打橋 | 基準点 | Ｂ |  | 1993-01-12 | 10:30 | 1 | 高槻市 | 9 | 8 | 晴 |  |  | 1.3 |  |  |  |  | 7.7 | [90 empty] | 1993 | 1 | 淀川 | 芥川
平成4年度 | 1992 | 鷺打橋 | 基準点 | Ｂ |  | 1993-01-12 | 14:00 | 2 | 高槻市 | 10.8 | 10.2 | くもり |  |  | 1.3 | 1.3 |  |  |  | 7.7 | 10 | 4.6 | 5.1 | 9 | 130000 | [6 empty] | <0.005 | N.D. |  | <0.05 | <0.02 | <0.02 | <0.0005 |  |  |  | <0.0001 |  |  |  | <0.001 |  | <0.002 | <0.0005 | [61 empty] | 1993 | 1 | 淀川 | 芥川
平成4年度 | 1992 | 琴堂橋 |  | Ｂ |  | 1993-01-12 | 14:50 |  | 高槻市 | 10 | 8.9 | くもり | [7 empty] | 8.9 | 12 | <0.5 | 1.3 | 4 | [86 empty] | 1993 | 1 | 淀川 | 檜尾川
平成4年度 | 1992 | 成合中の町 |  | Ｂ |  | 1993-01-12 |  |  | 高槻市 | [101 empty] | 1993 | 1 | 淀川 | 檜尾川
平成4年度 | 1992 | 磐手杜神社 | 基準点 | Ｂ |  | 1993-01-12 | 11:29 | 1 | 高槻市 | 10.5 | 10.4 | 晴 |  |  | 0.19 |  |  |  |  | 7.9 | [90 empty] | 1993 | 1 | 淀川 | 檜尾川
平成4年度 | 1992 | 磐手杜神社 | 基準点 | Ｂ |  | 1993-01-12 | 14:35 | 2 | 高槻市 | 10.5 | 10.7 | くもり |  |  | 0.11 | 0.15 |  |  |  | 7.9 | 10 | 9.4 | 8.3 | 16 | 130000 | [6 empty] | <0.005 | N.D. |  | <0.05 | <0.02 | <0.02 | <0.0005 | [72 empty] | 1993 | 1 | 淀川 | 檜尾川
平成4年度 | 1992 | 玉川橋 | 準基準点 | － |  | 1993-01-12 | 10:50 |  | 高槻市 | 10.5 | 12 | 晴 |  |  | 3.1 | 3.1 |  |  |  | 7.2 | 4.7 | 10 | 10 | 18 | 28000 | [6 empty] | <0.005 | N.D. |  | <0.05 | <0.02 | <0.02 | <0.0005 |  |  |  | <0.0001 |  |  |  | <0.001 |  | <0.002 | <0.0005 | [61 empty] | 1993 | 1 | 神崎川 | 番田井路
平成4年度 | 1992 | 落合橋 |  | Ａ |  | 1993-02-15 | 11:00 |  | 高槻市 | 5 | 2.7 | 晴 | [7 empty] | 7.9 | 12 |  | 0.8 | <1 | 230 | [85 empty] | 1993 | 2 | 淀川 | 芥川
平成4年度 | 1992 | 両国橋 |  | Ａ |  | 1993-02-15 | 11:15 |  | 高槻市 | 4.5 | 2.9 | 晴 |  |  | 0.19 | 0.19 |  |  |  | 8.1 | 13 | <0.5 | 0.9 | <1 | 1300 | [6 empty] | <0.005 | N.D. |  | <0.05 | <0.02 | <0.02 | [73 empty] | 1993 | 2 | 淀川 | 芥川
平成4年度 | 1992 | 大蔵司橋 |  | Ｂ |  | 1993-02-15 | 14:55 |  | 高槻市 | 12.8 | 12.1 | 晴 |  |  | 0.28 | 0.28 |  |  |  | 8.1 | 10 | 5 | 6.7 | 6 | [86 empty] | 1993 | 2 | 淀川 | 芥川
平成4年度 | 1992 | 門前橋 |  | Ｂ |  | 1993-02-15 | 15:10 |  | 高槻市 | 13 | 12.3 | 晴 |  |  | 0.39 | 0.39 |  |  |  | 8.1 | 11 | 4.3 | 7.8 | 3 | 79000 | [85 empty] | 1993 | 2 | 淀川 | 芥川
平成4年度 | 1992 | 津之江公園 |  | Ｂ |  | 1993-02-15 | 15:30 |  | 高槻市 | 13.5 | 11.8 | 晴 |  |  | 0.34 | 0.34 |  |  |  | 8.8 | 13 | 4.1 | 7.8 | 7 | 4900 | [85 empty] | 1993 | 2 | 淀川 | 芥川
平成4年度 | 1992 | 塚脇橋 | 基準点 | Ａ |  | 1993-02-16 | 11:35 | 1 | 高槻市 | 13.2 | 6.3 | くもり |  |  | 0.23 |  |  |  |  | 9 | [90 empty] | 1993 | 2 | 淀川 | 芥川
平成4年度 | 1992 | 塚脇橋 | 基準点 | Ａ |  | 1993-02-16 | 15:25 | 2 | 高槻市 | 15.2 | 7.2 | くもり |  |  | 0.24 | 0.24 |  |  |  | 9.1 | 12 | <0.5 | 1.5 | 1 | 17000 | [85 empty] | 1993 | 2 | 淀川 | 芥川
平成4年度 | 1992 | 山川 | 準基準点 | － |  | 1993-02-16 | 11:20 |  | 高槻市 | 13.2 | 10.8 | くもり |  |  | 0.08 | 0.08 |  |  |  | 7.5 | 8.1 | 22 | 26 | 18 | 280000 |  | 12 | 1.2 |  |  |  | <0.005 | N.D. | N.D. | <0.05 | <0.02 | <0.02 | <0.0005 |  | N.D. |  | <0.0001 |  |  |  | <0.001 |  | <0.002 | <0.0005 | [7 empty] | <0.1 |  |  | 1.3 | <0.005 | 0.074 | 0.51 | <0.08 | 0.15 | <0.03 | 4.5 |  |  | 8 | [40 empty] | 1993 | 2 | 淀川 | 山川
平成4年度 | 1992 | 氷室団地 |  | － |  | 1993-02-16 | 13:40 |  | 高槻市 | 16 | 11.7 | くもり | [7 empty] | 7.8 | [16 empty] | 0.02 | [73 empty] | 1993 | 2 | 淀川 | 女瀬川
平成4年度 | 1992 | 天堂橋 | 準基準点 | － |  | 1993-02-16 | 14:05 |  | 高槻市 | 15.2 | 15.2 | くもり |  |  | 0.17 | 0.17 |  |  |  | 7.5 | 8.7 | 6.6 | 7.9 | 8 | 13000 |  | 15 | 0.29 |  |  |  | <0.005 | N.D. | N.D. | <0.05 | <0.02 | <0.02 | <0.0005 |  | N.D. |  | <0.0001 |  |  |  | <0.001 |  | <0.002 | <0.0005 | [7 empty] | 0.4 |  |  | N.D. | <0.005 | 0.064 | 0.46 | 0.1 | 0.45 | <0.03 | 0.37 |  |  | 7.1 | [40 empty] | 1993 | 2 | 淀川 | 女瀬川
平成4年度 | 1992 | 鷺打橋 | 基準点 | Ｂ |  | 1993-02-16 | 10:05 | 1 | 高槻市 | 10.2 | 8 | くもり |  |  | 0.5 |  |  |  |  | 7.9 | [90 empty] | 1993 | 2 | 淀川 | 芥川
平成4年度 | 1992 | 鷺打橋 | 基準点 | Ｂ |  | 1993-02-16 | 14:25 | 2 | 高槻市 | 14.2 | 9.6 | くもり |  |  | 0.53 | 0.52 |  |  |  | 7.5 | 10 | 3.1 | 6.2 | 17 | 7900 |  | 5.2 | 0.36 |  |  |  | <0.005 | N.D. | N.D. | <0.05 | <0.02 | <0.02 | <0.0005 |  | N.D. |  | <0.0001 |  |  |  | <0.001 |  | <0.002 | <0.0005 | [7 empty] | <0.1 |  |  | N.D. | <0.005 | 0.04 | 0.47 | <0.08 | <0.01 | <0.03 | 0.18 |  |  | 2 | [40 empty] | 1993 | 2 | 淀川 | 芥川
平成4年度 | 1992 | 磐手杜神社 | 基準点 | Ｂ |  | 1993-02-16 | 10:55 | 1 | 高槻市 | 14 | 9.7 | くもり |  |  | 0.05 |  |  |  |  | 8 | [90 empty] | 1993 | 2 | 淀川 | 檜尾川
平成4年度 | 1992 | 磐手杜神社 | 基準点 | Ｂ |  | 1993-02-16 | 15:00 | 2 | 高槻市 | 16 | 11 | くもり |  |  | 0.01 | 0.03 |  |  |  | 8 | 9 | 8.8 | 11 | 11 | 17000 | [85 empty] | 1993 | 2 | 淀川 | 檜尾川
平成4年度 | 1992 | 琴堂橋 |  | Ｂ |  | 1993-03-01 | 11:40 |  | 高槻市 | 6.2 | 7.5 | くもり | [7 empty] | 8.4 | 12 | <0.5 | 1.6 | 3 | [86 empty] | 1993 | 3 | 淀川 | 檜尾川
平成4年度 | 1992 | 成合中の町 |  | Ｂ |  | 1993-03-01 | 11:30 |  | 高槻市 | 8 | 9.1 | くもり | [7 empty] | 7.7 | 10 | 9.4 | 7.9 | 14 | [86 empty] | 1993 | 3 | 淀川 | 檜尾川
平成4年度 | 1992 | 大樋 |  | － |  | 1993-03-01 | 10:48 |  | 高槻市 | 6.7 | 11.3 | くもり | [7 empty] | 7 | 6.5 | 14 | 10 | 11 | 28000 | [85 empty] | 1993 | 3 | 神崎川 | 番田井路
平成4年度 | 1992 | 演習橋 |  | Ｂ |  | 1993-03-01 | 11:05 |  | 高槻市 | 7.5 | 7 | くもり |  |  | 0.17 | 0.17 |  |  |  | 7.7 | 11 | 3.9 | 4.8 | 14 | 13000 | [85 empty] | 1993 | 3 | 淀川 | 檜尾川
平成4年度 | 1992 | 塚脇橋 | 基準点 | Ａ |  | 1993-03-02 | 11:38 | 1 | 高槻市 | 8 | 5.3 | 晴 |  |  | 0.65 |  |  |  |  | 8.2 | [90 empty] | 1993 | 3 | 淀川 | 芥川
平成4年度 | 1992 | 塚脇橋 | 基準点 | Ａ |  | 1993-03-02 | 14:40 | 2 | 高槻市 | 6 | 5.9 | くもり |  |  | 0.49 | 0.57 |  |  |  | 8.1 | 11 | <0.5 | 1.1 | 1 | 2300 | [6 empty] | <0.005 | N.D. |  | <0.05 | <0.02 | <0.02 | <0.0005 | [72 empty] | 1993 | 3 | 淀川 | 芥川
平成4年度 | 1992 | 鷺打橋 | 基準点 | Ｂ |  | 1993-03-02 | 10:26 | 1 | 高槻市 | 6 | 5.5 | 晴 |  |  | 1 |  |  |  |  | 8.1 | [90 empty] | 1993 | 3 | 淀川 | 芥川
平成4年度 | 1992 | 鷺打橋 | 基準点 | Ｂ |  | 1993-03-02 | 14:10 | 2 | 高槻市 | 6.3 | 8.1 | くもり |  |  | 0.94 | 0.97 |  |  |  | 7.9 | 11 | 1.9 | 3.6 | 6 | 4900 | [6 empty] | <0.005 | N.D. |  | <0.05 | <0.02 | <0.02 | <0.0005 | [72 empty] | 1993 | 3 | 淀川 | 芥川
平成4年度 | 1992 | 磐手杜神社 | 基準点 | Ｂ |  | 1993-03-02 |  | 1 | 高槻市 | [101 empty] | 1993 | 3 | 淀川 | 檜尾川
平成4年度 | 1992 | 磐手杜神社 | 基準点 | Ｂ |  | 1993-03-02 | 13:40 | 2 | 高槻市 | 7.3 | 9.1 | くもり |  |  | 0.08 | 0.08 |  |  |  | 7.8 | 9.9 | 10 | 8.5 | 18 | 49000 | [6 empty] | <0.005 | N.D. |  | <0.05 | <0.02 | <0.02 | <0.0005 | [72 empty] | 1993 | 3 | 淀川 | 檜尾川
平成4年度 | 1992 | 玉川橋 | 準基準点 | － |  | 1993-03-02 | 10:42 |  | 高槻市 | 7 | 10.7 | 晴 |  |  | 2 | 2 |  |  |  | 7.3 | 5.8 | 42 | 17 | 42 | 330000 | [6 empty] | <0.005 | N.D. |  | <0.05 | <0.02 | <0.02 | <0.0005 | [72 empty] | 1993 | 3 | 神崎川 | 番田井路
平成5年度 | 1993 | 落合橋 |  | Ａ |  | 1993-04-19 | 10:47 |  | 高槻市 | 17 | 10.4 | くもり | [7 empty] | 8.2 | 11 | <0.5 | 1.9 | <1 | 170 | [85 empty] | 1993 | 4 | 淀川 | 芥川
平成5年度 | 1993 | 両国橋 |  | Ａ |  | 1993-04-19 | 11:33 |  | 高槻市 | 18 | 12.5 | くもり |  |  | 0.11 | 0.11 |  |  |  | 8.4 | 11 | <0.5 | 2 | <1 | 330 | [6 empty] | <0.005 | N.D. |  | <0.005 | <0.02 | <0.005 | [73 empty] | 1993 | 4 | 淀川 | 芥川
平成5年度 | 1993 | 塚脇橋 | 基準点 | Ａ |  | 1993-04-20 | 11:09 | 1 | 高槻市 | 26 | 16.6 | 薄曇 |  |  | 0.18 |  |  |  |  | 9 | [90 empty] | 1993 | 4 | 淀川 | 芥川
平成5年度 | 1993 | 塚脇橋 | 基準点 | Ａ |  | 1993-04-20 | 15:05 | 2 | 高槻市 | 26.6 | 17.8 | 薄曇 |  |  | 0.18 | 0.18 |  |  |  | 9.2 | 11 | 1 | 2.6 | 2 | 2200 | [85 empty] | 1993 | 4 | 淀川 | 芥川
平成5年度 | 1993 | 山川 | 準基準点 | － |  | 1993-04-20 | 11:25 |  | 高槻市 | 25.8 | 22 | 薄曇 |  |  | 0.1 | 0.1 |  |  |  | 8.2 | 8.2 | 32 | 28 | 24 | 490000 | [6 empty] | <0.005 | N.D. |  | <0.005 | <0.02 | <0.005 | <0.0005 | [72 empty] | 1993 | 4 | 淀川 | 山川
平成5年度 | 1993 | 大蔵司橋 |  | Ｂ |  | 1993-04-20 | 11:37 |  | 高槻市 | 25 | 20.3 | 薄曇 |  |  | 0.39 | 0.39 |  |  |  | 8.7 | 12 | 12 | 10 | 16 | [86 empty] | 1993 | 4 | 淀川 | 芥川
平成5年度 | 1993 | 門前橋 |  | Ｂ |  | 1993-04-20 | 11:53 |  | 高槻市 | 25 | 20.9 | 薄曇 |  |  | 0.48 | 0.48 |  |  |  | 8.9 | 12 | 8.4 | 10 | 7 | 79000 | [85 empty] | 1993 | 4 | 淀川 | 芥川
平成5年度 | 1993 | 津之江公園 |  | Ｂ |  | 1993-04-20 | 9:54 |  | 高槻市 | 21.8 | 15.4 | 薄曇 |  |  | 0.43 | 0.43 |  |  |  | 7.5 | 8.7 | 6.9 | 8.4 | 11 | 22000 | [85 empty] | 1993 | 4 | 淀川 | 芥川
平成5年度 | 1993 | 氷室団地 |  | － |  | 1993-04-20 | 13:30 |  | 高槻市 | 26 | 22.2 | 薄曇 | [7 empty] | 7.5 | [16 empty] | <0.005 | [73 empty] | 1993 | 4 | 淀川 | 女瀬川
平成5年度 | 1993 | 天堂橋 | 準基準点 | － |  | 1993-04-20 | 13:45 |  | 高槻市 | 26.7 | 22.7 | 薄曇 |  |  | 0.21 | 0.21 |  |  |  | 7.4 | 8 | 13 | 9.5 | 24 | 2100 | [6 empty] | <0.005 | N.D. |  | <0.005 | <0.02 | <0.005 | <0.0005 | [72 empty] | 1993 | 4 | 淀川 | 女瀬川
平成5年度 | 1993 | 鷺打橋 | 基準点 | Ｂ |  | 1993-04-20 | 10:11 | 1 | 高槻市 | 24.2 | 17.4 | 薄曇 |  |  | 0.59 |  |  |  |  | 7.2 | [90 empty] | 1993 | 4 | 淀川 | 芥川
平成5年度 | 1993 | 鷺打橋 | 基準点 | Ｂ |  | 1993-04-20 | 14:07 | 2 | 高槻市 | 27 | 20 | 薄曇 |  |  | 0.83 | 0.71 |  |  |  | 7.6 | 9 | 8.3 | 7.6 | 20 | 2300 | [6 empty] | <0.005 | N.D. |  | <0.005 | <0.02 | <0.005 | <0.0005 | [72 empty] | 1993 | 4 | 淀川 | 芥川
平成5年度 | 1993 | 磐手杜神社 | 基準点 | Ｂ |  | 1993-04-20 | 10:45 | 1 | 高槻市 | 25 | 19.9 | 薄曇 |  |  | 0.04 |  |  |  |  | 8.1 | [90 empty] | 1993 | 4 | 淀川 | 檜尾川
平成5年度 | 1993 | 磐手杜神社 | 基準点 | Ｂ |  | 1993-04-20 | 14:40 | 2 | 高槻市 | 27 | 23.4 | 薄曇 |  |  | 0.05 | 0.05 |  |  |  | 8.5 | 10 | 14 | 16 | 23 | 54000 | [85 empty] | 1993 | 4 | 淀川 | 檜尾川
平成5年度 | 1993 | 真如寺川 |  | － |  | 1993-05-10 | 16:35 |  | 高槻市 | 15 | 17.6 | くもり | [7 empty] | 7.8 | 8 | 9.6 | 13 | 4 | [86 empty] | 1993 | 5 | 淀川 | 真如寺川
平成5年度 | 1993 | 真上都市下水路 |  | － |  | 1993-05-10 | 16:50 |  | 高槻市 | 16 | 17.8 | くもり | [7 empty] | 7.2 | 3.1 | 8.2 | 11 | 5 | [86 empty] | 1993 | 5 | 淀川 | 真上都市下水路
平成5年度 | 1993 | 新川 |  | － |  | 1993-05-10 | 13:50 |  | 高槻市 | 18.8 | 20.6 | くもり | [7 empty] | 7.3 | 7.5 | 1.4 | 4 | 5 | [86 empty] | 1993 | 5 | 淀川 | 新川
平成5年度 | 1993 | 琴堂橋 |  | Ｂ |  | 1993-05-10 | 14:55 |  | 高槻市 | 16.1 | 15.1 | くもり | [7 empty] | 8.4 | 11 | 0.7 | 1.6 | 5 | 490 | [6 empty] | <0.005 | N.D. |  | <0.005 | <0.02 | <0.005 | [73 empty] | 1993 | 5 | 淀川 | 檜尾川
平成5年度 | 1993 | 成合中の町 |  | Ｂ |  | 1993-05-10 | 14:40 |  | 高槻市 | 18 | 17.5 | くもり | [7 empty] | 7.5 | 8.1 | 6.7 | 7.1 | 15 | 130000 | [6 empty] | <0.005 | N.D. |  | 0.006 | <0.02 | <0.005 | [73 empty] | 1993 | 5 | 淀川 | 檜尾川
平成5年度 | 1993 | 東檜尾川 |  | － |  | 1993-05-10 | 14:42 |  | 高槻市 | 18 | 15.2 | くもり | [7 empty] | 7.6 | 8.3 | 1.1 | 2.5 | 3 | 24000 | [6 empty] | <0.005 | N.D. |  | <0.005 | <0.02 | <0.005 | [73 empty] | 1993 | 5 | 淀川 | 東檜尾川
平成5年度 | 1993 | 演習橋 |  | Ｂ |  | 1993-05-10 | 14:15 |  | 高槻市 | 18.4 | 18.1 | くもり |  |  | 0.1 | 0.1 |  |  |  | 7.5 | 8.7 | 5.4 | 6.4 | 9 | 14000 | [6 empty] | <0.005 | N.D. |  | <0.005 | <0.02 | <0.005 | [73 empty] | 1993 | 5 | 淀川 | 檜尾川
平成5年度 | 1993 | 塚脇橋 | 基準点 | Ａ |  | 1993-05-11 | 11:30 | 1 | 高槻市 | 20 | 16.3 | 晴 |  |  | 0.59 |  |  |  |  | 8.1 | [90 empty] | 1993 | 5 | 淀川 | 芥川
平成5年度 | 1993 | 塚脇橋 | 基準点 | Ａ |  | 1993-05-11 | 15:25 | 2 | 高槻市 | 22.5 | 18.3 | 晴 |  |  | 0.55 | 0.57 |  |  |  | 8.2 | 9.3 | 0.8 | 1.9 | 1 | 7900 |  | 0.49 | 0.017 |  |  |  | <0.005 | N.D. |  | <0.005 | <0.02 | <0.005 | <0.0005 |  |  |  | <0.0002 | <0.0004 |  | <0.004 | <0.001 |  | <0.002 | <0.0005 | [20 empty] | 0.05 | [40 empty] | 1993 | 5 | 淀川 | 芥川
平成5年度 | 1993 | 鷺打橋 | 基準点 | Ｂ |  | 1993-05-11 | 10:10 | 1 | 高槻市 | 20 | 16.4 | 晴 |  |  | 1.2 |  |  |  |  | 7.8 | [90 empty] | 1993 | 5 | 淀川 | 芥川
平成5年度 | 1993 | 鷺打橋 | 基準点 | Ｂ |  | 1993-05-11 | 14:00 | 2 | 高槻市 | 21.2 | 20.8 | 晴 |  |  | 1.4 | 1.3 |  |  |  | 8 | 9 | 2.1 | 4.5 | 15 | 2100 | [6 empty] | <0.005 | N.D. |  | <0.005 | <0.02 | <0.005 | <0.0005 |  |  |  | <0.0002 | <0.0004 |  | <0.004 | <0.001 |  | <0.002 | <0.0005 | [61 empty] | 1993 | 5 | 淀川 | 芥川
平成5年度 | 1993 | 磐手杜神社 | 基準点 | Ｂ |  | 1993-05-11 | 10:50 | 1 | 高槻市 | 20 | 20.1 | 晴 |  |  | 0.12 |  |  |  |  | 8 | [90 empty] | 1993 | 5 | 淀川 | 檜尾川
平成5年度 | 1993 | 磐手杜神社 | 基準点 | Ｂ |  | 1993-05-11 | 15:00 | 2 | 高槻市 | 23 | 23.2 | 晴 |  |  | 0.09 | 0.11 |  |  |  | 8 | 10 | 10 | 9.4 | 10 | 110000 |  | 3.5 | 0.24 |  |  |  | <0.005 | N.D. |  | <0.005 | <0.02 | <0.005 | <0.0005 | [31 empty] | 2.3 | [40 empty] | 1993 | 5 | 淀川 | 檜尾川
平成5年度 | 1993 | 玉川橋 | 準基準点 | － |  | 1993-05-11 | 14:20 |  | 高槻市 | 21.5 | 22 | 晴 |  |  | 1.8 | 1.8 |  |  |  | 7.5 | 8.2 | 12 | 11 | 11 | 130000 |  | 5.4 | 0.23 |  |  |  | <0.005 | N.D. |  | <0.005 | <0.02 | <0.005 | <0.0005 |  |  |  | <0.0002 | <0.0004 |  | <0.004 | <0.001 |  | <0.002 | <0.0005 | [20 empty] | 2.4 | [40 empty] | 1993 | 5 | 神崎川 | 番田井路
平成5年度 | 1993 | 塚脇橋 | 基準点 | Ａ |  | 1993-06-01 | 11:17 | 1 | 高槻市 | 28 | 22 | 晴 |  |  | 0.07 |  |  |  |  | 8.8 | [90 empty] | 1993 | 6 | 淀川 | 芥川
平成5年度 | 1993 | 塚脇橋 | 基準点 | Ａ |  | 1993-06-01 | 14:10 | 2 | 高槻市 | 31 | 24.4 | 晴 |  |  | 0.06 | 0.07 |  |  |  | 8.8 | 9.5 | 0.7 | 2.2 | 1 | 1400 |  | 1 | 0.055 | [82 empty] | 1993 | 6 | 淀川 | 芥川
平成5年度 | 1993 | 山川 | 準基準点 | － |  | 1993-06-01 | 11:05 |  | 高槻市 | 28.2 | 25 | 晴 |  |  | 0.07 | 0.07 |  |  |  | 7.6 | 7.5 | 15 | 18 | 12 | 230000 |  | 7.9 | 0.92 |  |  |  | <0.005 | N.D. |  | <0.005 | <0.02 | <0.005 | <0.0005 | [72 empty] | 1993 | 6 | 淀川 | 山川
平成5年度 | 1993 | 大蔵司橋 |  | Ｂ |  | 1993-06-01 | 14:30 |  | 高槻市 | 30.5 | 27.7 | 晴 |  |  | 0.15 | 0.15 |  |  |  | 7.6 | 8.4 | 4.4 | 8.1 | 9 | 31000 | [6 empty] | <0.005 | N.D. |  | <0.005 | <0.02 | <0.005 | [73 empty] | 1993 | 6 | 淀川 | 芥川
平成5年度 | 1993 | 門前橋 |  | Ｂ |  | 1993-06-01 | 14:50 |  | 高槻市 | 31.5 | 28 | 晴 |  |  | 0.22 | 0.22 |  |  |  | 8.3 | 8.5 | 4.1 | 8.6 | 7 | 46000 | [6 empty] | <0.005 | N.D. |  | <0.005 | <0.02 | <0.005 | [73 empty] | 1993 | 6 | 淀川 | 芥川
平成5年度 | 1993 | 津之江公園 |  | Ｂ |  | 1993-06-01 | 15:35 |  | 高槻市 | 27 | 29 | 晴 |  |  | 0.39 | 0.39 |  |  |  | 8.5 | 8.5 | 4.4 | 8.5 | 11 | [7 empty] | <0.005 | N.D. |  | <0.005 | <0.02 | <0.005 | [73 empty] | 1993 | 6 | 淀川 | 芥川
平成5年度 | 1993 | 氷室団地 |  | － |  | 1993-06-01 | 15:20 |  | 高槻市 | 30.5 | 24.2 | 晴 | [7 empty] | 7.8 | 7.3 | 8.4 | 12 | 26 | [12 empty] | 0.065 | [73 empty] | 1993 | 6 | 淀川 | 女瀬川
平成5年度 | 1993 | 天堂橋 | 準基準点 | － |  | 1993-06-01 | 13:20 |  | 高槻市 | 32 | 26.4 | 晴 |  |  | 0.22 | 0.22 |  |  |  | 7.8 | 8.3 | 5.9 | 9.4 | 34 | 49000 | [6 empty] | <0.005 | N.D. |  | <0.005 | <0.02 | 0.013 | <0.0005 | [72 empty] | 1993 | 6 | 淀川 | 女瀬川
平成5年度 | 1993 | 鷺打橋 | 基準点 | Ｂ |  | 1993-06-01 | 10:15 | 1 | 高槻市 | 26 | 21.4 | 晴 |  |  | 0.86 |  |  |  |  | 7.7 | [90 empty] | 1993 | 6 | 淀川 | 芥川
平成5年度 | 1993 | 鷺打橋 | 基準点 | Ｂ |  | 1993-06-01 | 15:50 | 2 | 高槻市 | 27 | 26.1 | 晴 |  |  | 0.82 | 0.84 |  |  |  | 7.8 | 8.1 | 4.7 | 7.3 | 31 | 22000 |  | 7.1 | 0.37 |  |  |  | <0.005 | N.D. |  | <0.005 | <0.02 | 0.005 | <0.0005 | [72 empty] | 1993 | 6 | 淀川 | 芥川
平成5年度 | 1993 | 磐手杜神社 | 基準点 | Ｂ |  | 1993-06-01 |  | 1 | 高槻市 | [101 empty] | 1993 | 6 | 淀川 | 檜尾川
平成5年度 | 1993 | 磐手杜神社 | 基準点 | Ｂ |  | 1993-06-01 |  | 2 | 高槻市 | [101 empty] | 1993 | 6 | 淀川 | 檜尾川
平成5年度 | 1993 | 落合橋 |  | Ａ |  | 1993-06-02 | 10:00 |  | 高槻市 | 16.5 | 14.7 | くもり | [7 empty] | 8.4 | 8.2 | <0.5 | 1.4 | 1 | 78 | [85 empty] | 1993 | 6 | 淀川 | 芥川
平成5年度 | 1993 | 両国橋 |  | Ａ |  | 1993-06-02 | 10:45 |  | 高槻市 | 15.7 | 15.7 | くもり |  |  | 0.13 | 0.13 |  |  |  | 8.1 | 8.2 | <0.5 | 1.7 | 1 | 790 | [85 empty] | 1993 | 6 | 淀川 | 芥川
平成5年度 | 1993 | 北大冠水路 |  | － |  | 1993-07-12 | 11:20 |  | 高槻市 | 33 | 26.1 | くもり | [7 empty] | 6.9 | 1.4 |  | 9.3 | 12 | 2400000 | [6 empty] | <0.005 | N.D. |  | <0.005 | <0.02 | 0.006 | [73 empty] | 1993 | 7 | 神崎川 | 北大冠水路
平成5年度 | 1993 | ずし保育園 |  | － |  | 1993-07-12 | 11:12 |  | 高槻市 | 32.5 | 26.7 | くもり | [7 empty] | 7 | 0.8 |  | 9 | 8 | [7 empty] | <0.005 | N.D. |  | <0.005 | <0.02 | 0.005 | [73 empty] | 1993 | 7 | 神崎川 | 東部排水路
平成5年度 | 1993 | 丸橋小学校 |  | － |  | 1993-07-12 | 10:55 |  | 高槻市 | 31.2 | 25.7 | くもり | [7 empty] | 7 | 1.6 |  | 9 | 10 | [86 empty] | 1993 | 7 | 神崎川 | 津之江水路
平成5年度 | 1993 | 富田団地 |  | － |  | 1993-07-12 | 10:40 |  | 高槻市 | 30.8 | 26 | くもり | [7 empty] | 7.1 | 4.8 |  | 9.5 | 15 | [86 empty] | 1993 | 7 | 神崎川 | 津之江水路
平成5年度 | 1993 | 玉川小学校 |  | － |  | 1993-07-12 | 10:25 |  | 高槻市 | 31.5 | 26.5 | くもり | [7 empty] | 7.2 | 6.5 |  | 10 | 8 | [86 empty] | 1993 | 7 | 神崎川 | 柳川
平成5年度 | 1993 | 三箇牧水路 |  | － |  | 1993-07-12 | 10:05 |  | 高槻市 | 29.4 | 25.2 | くもり | [7 empty] | 6.7 | 2.6 |  | 9.2 | 23 | [86 empty] | 1993 | 7 | 神崎川 | 三箇牧水路
平成5年度 | 1993 | 氷室団地 |  | － |  | 1993-07-13 | 15:28 |  | 高槻市 | 31 | 24.9 | くもり | [7 empty] | 7.9 | [16 empty] | 0.005 | [73 empty] | 1993 | 7 | 淀川 | 女瀬川
平成5年度 | 1993 | 天堂橋 | 準基準点 | － |  | 1993-07-13 | 15:44 |  | 高槻市 | 32 | 25.9 | くもり | [7 empty] | 7.6 | [16 empty] | 0.005 | [73 empty] | 1993 | 7 | 淀川 | 女瀬川
平成5年度 | 1993 | 塚脇橋 | 基準点 | Ａ |  | 1993-07-14 | 11:50 | 1 | 高槻市 | 28.5 | 20.3 | くもり |  |  | 1.6 |  |  |  |  | 8 | [90 empty] | 1993 | 7 | 淀川 | 芥川
平成5年度 | 1993 | 塚脇橋 | 基準点 | Ａ |  | 1993-07-14 | 14:55 | 2 | 高槻市 | 25.3 | 22 | くもり |  |  | 1.6 | 1.6 |  |  |  | 8.1 | 8.6 |  | 1.3 | 1 | 7000 | [6 empty] | <0.005 | N.D. |  | <0.005 | <0.02 | <0.005 | <0.0005 | [72 empty] | 1993 | 7 | 淀川 | 芥川
平成5年度 | 1993 | 鷺打橋 | 基準点 | Ｂ |  | 1993-07-14 | 10:00 | 1 | 高槻市 | 29 | 22.9 | くもり |  |  | 2.5 |  |  |  |  | 7.8 | [90 empty] | 1993 | 7 | 淀川 | 芥川
平成5年度 | 1993 | 鷺打橋 | 基準点 | Ｂ |  | 1993-07-14 | 13:50 | 2 | 高槻市 | 28.9 | 24.9 | くもり |  |  | 2.7 | 2.6 |  |  |  | 7.8 | 7.8 |  | 2.9 | 7 | 49000 | [6 empty] | <0.005 | N.D. |  | <0.005 | <0.02 | <0.005 | <0.0005 | [72 empty] | 1993 | 7 | 淀川 | 芥川
平成5年度 | 1993 | 琴堂橋 |  | Ｂ |  | 1993-07-14 | 11:20 |  | 高槻市 | 28.5 | 21 | くもり | [7 empty] | 7.8 | 9.3 |  | 1.6 | 6 | [86 empty] | 1993 | 7 | 淀川 | 檜尾川
平成5年度 | 1993 | 成合中の町 |  | Ｂ |  | 1993-07-14 | 11:10 |  | 高槻市 | 29.8 | 23 | くもり | [7 empty] | 7.7 | 7.9 |  | 5.5 | 8 | [86 empty] | 1993 | 7 | 淀川 | 檜尾川
平成5年度 | 1993 | 磐手杜神社 | 基準点 | Ｂ |  | 1993-07-14 | 10:55 | 1 | 高槻市 | 29.8 | 23.7 | くもり |  |  | 0.34 |  |  |  |  | 7.4 | [90 empty] | 1993 | 7 | 淀川 | 檜尾川
平成5年度 | 1993 | 磐手杜神社 | 基準点 | Ｂ |  | 1993-07-14 | 14:30 | 2 | 高槻市 | 28.5 | 24.8 | くもり |  |  | 0.21 | 0.28 |  |  |  | 8.4 | 7.9 |  | 5.1 | 8 | 79000 | [6 empty] | <0.005 | N.D. |  | <0.005 | <0.02 | 0.005 | <0.0005 | [72 empty] | 1993 | 7 | 淀川 | 檜尾川
平成5年度 | 1993 | 玉川橋 | 準基準点 | － |  | 1993-07-14 | 10:25 |  | 高槻市 | 28 | 26.3 | くもり |  |  | 2.9 | 2.9 |  |  |  | 7.4 | 3.3 |  | 10 | 12 | 790000 | [6 empty] | <0.005 | N.D. |  | <0.005 | <0.02 | <0.005 | <0.0005 | [72 empty] | 1993 | 7 | 神崎川 | 番田井路
平成5年度 | 1993 | 氷室団地 |  | － |  | 1993-08-02 | 10:09 |  | 高槻市 | 27.8 | 25.4 | くもり | [7 empty] | 7.5 | [16 empty] | 0.018 | [73 empty] | 1993 | 8 | 淀川 | 女瀬川
平成5年度 | 1993 | 天堂橋 | 準基準点 | － |  | 1993-08-02 | 10:24 |  | 高槻市 | 29 | 25.1 | くもり | [7 empty] | 7.6 | [16 empty] | 0.008 | [73 empty] | 1993 | 8 | 淀川 | 女瀬川
平成5年度 | 1993 | 琴堂橋 |  | Ｂ |  | 1993-08-02 | 11:22 |  | 高槻市 |  | 23.7 | くもり | [7 empty] | 8 | 10 | 0.9 | 1.5 | 2 | [86 empty] | 1993 | 8 | 淀川 | 檜尾川
平成5年度 | 1993 | 成合中の町 |  | Ｂ |  | 1993-08-02 | 11:16 |  | 高槻市 |  | 25.4 | くもり | [7 empty] | 7.2 | 6.5 | 9.9 | 9.1 | 5 | [86 empty] | 1993 | 8 | 淀川 | 檜尾川
平成5年度 | 1993 | 大樋 |  | － |  | 1993-08-02 | 10:33 |  | 高槻市 | 28.5 | 26.5 | くもり | [7 empty] | 7 | 7.3 | 5.5 | 8.9 | 4 | 200 | [6 empty] | <0.005 | N.D. |  | 0.007 | <0.02 | <0.005 | [24 empty] | 0.014 | [48 empty] | 1993 | 8 | 神崎川 | 番田井路
平成5年度 | 1993 | 演習橋 |  | Ｂ |  | 1993-08-02 | 10:55 |  | 高槻市 | 29 | 26 | くもり | [7 empty] | 7.3 | 7.2 | 1.6 | 4.1 | 10 | 17000 | [85 empty] | 1993 | 8 | 淀川 | 檜尾川
平成5年度 | 1993 | 塚脇橋 | 基準点 | Ａ |  | 1993-08-24 | 11:35 | 1 | 高槻市 | 32.5 | 23.4 | 快晴 |  |  | 1.7 |  |  |  |  | 7.9 | [90 empty] | 1993 | 8 | 淀川 | 芥川
平成5年度 | 1993 | 塚脇橋 | 基準点 | Ａ |  | 1993-08-24 | 15:15 | 2 | 高槻市 | 32.1 | 24.2 | 快晴 |  |  | 1.6 | 1.7 |  |  |  | 8.1 | 8.6 | 0.8 | 0.9 | 2 | 12000 |  | 0.48 | 0.036 |  |  |  | <0.005 | N.D. |  | 0.016 | <0.02 | <0.005 | <0.0005 |  | N.D. |  | <0.0002 |  |  |  | <0.001 |  | <0.002 | <0.0005 | [7 empty] | <0.1 |  |  | N.D. | <0.005 | 0.11 | 0.089 | <0.08 | <0.01 | <0.03 | 0.01 |  |  | 0.14 |  | 0.024 | [38 empty] | 1993 | 8 | 淀川 | 芥川
平成5年度 | 1993 | 鷺打橋 | 基準点 | Ｂ |  | 1993-08-24 | 10:05 | 1 | 高槻市 | 30 | 24.1 | 快晴 |  |  | 2.5 |  |  |  |  | 7.7 | [90 empty] | 1993 | 8 | 淀川 | 芥川
平成5年度 | 1993 | 鷺打橋 | 基準点 | Ｂ |  | 1993-08-24 | 14:00 | 2 | 高槻市 | 34 | 28.3 | 快晴 |  |  | 2.5 | 2.5 |  |  |  | 8.1 | 8 | 1.6 | 2 | 5 | 33000 |  | 2.8 | 0.13 |  |  |  | <0.005 | N.D. |  | <0.005 | <0.02 | <0.005 | <0.0005 |  | N.D. |  | <0.0002 |  |  |  | <0.001 |  | <0.002 | <0.0005 | [7 empty] | 0.1 |  |  | N.D. | <0.005 | 0.058 | 0.038 | <0.08 | <0.01 | <0.03 | 0.04 |  |  | 1.6 |  | 0.1 | [38 empty] | 1993 | 8 | 淀川 | 芥川
平成5年度 | 1993 | 磐手杜神社 | 基準点 | Ｂ |  | 1993-08-24 | 11:12 | 1 | 高槻市 | 31.8 | 26.8 | 快晴 |  |  | 0.23 |  |  |  |  | 7.8 | [90 empty] | 1993 | 8 | 淀川 | 檜尾川
平成5年度 | 1993 | 磐手杜神社 | 基準点 | Ｂ |  | 1993-08-24 | 14:50 | 2 | 高槻市 | 33.5 | 27.2 | 快晴 |  |  | 0.18 | 0.21 |  |  |  | 8 | 7.4 | 3.8 | 3.7 | 6 | 140000 |  | 1.7 | 0.17 |  |  |  | <0.005 | N.D. |  | 0.007 | <0.02 | <0.005 | <0.0005 |  | N.D. |  | <0.0002 |  |  |  | <0.001 |  | <0.002 | <0.0005 | [7 empty] | <0.1 |  |  | N.D. | <0.005 | 0.023 | 0.045 | <0.08 | 0.03 | <0.03 | 0.45 |  |  | 1 |  | 0.13 | [38 empty] | 1993 | 8 | 淀川 | 檜尾川
平成5年度 | 1993 | 玉川橋 | 準基準点 | － |  | 1993-08-24 | 10:35 |  | 高槻市 | 30.5 | 27.2 | 快晴 |  |  | 3.1 | 3.1 |  |  |  | 7.3 | 7.8 | 5.1 | 6.3 | 9 | 130000 |  | 4.7 | 0.39 |  |  |  | <0.005 | N.D. |  | <0.005 | <0.02 | <0.005 | <0.0005 |  | N.D. |  | <0.0002 |  |  |  | <0.001 |  | <0.002 | <0.0005 | [7 empty] | 0.1 |  |  |  | <0.005 | 0.011 | 0.046 | 0.12 | 0.05 | <0.03 | 0.25 |  |  | 1.5 |  | 0.25 | [38 empty] | 1993 | 8 | 神崎川 | 番田井路
平成5年度 | 1993 | 塚脇橋 | 基準点 | Ａ |  | 1993-09-20 | 11:10 | 1 | 高槻市 | 26.7 | 20 | くもり |  |  | 1 |  |  |  |  | 7.7 | [90 empty] | 1993 | 9 | 淀川 | 芥川
平成5年度 | 1993 | 塚脇橋 | 基準点 | Ａ |  | 1993-09-20 | 15:40 | 2 | 高槻市 | 21.8 | 20.6 | くもり |  |  | 0.97 | 0.99 |  |  |  | 7.9 | 8.7 | 0.8 | 1.2 | 1 | 13000 | [9 empty] | <0.005 | [75 empty] | 1993 | 9 | 淀川 | 芥川
平成5年度 | 1993 | 山川 | 準基準点 | － |  | 1993-09-20 | 10:55 |  | 高槻市 | 25 | 23.3 | くもり |  |  | 0.14 | 0.14 |  |  |  | 7.6 | 8.2 | 12 | 12 | 5 | 79000 | [6 empty] | <0.005 | N.D. |  | <0.005 | <0.02 | <0.005 | <0.0005 | [72 empty] | 1993 | 9 | 淀川 | 山川
平成5年度 | 1993 | 大蔵司橋 |  | Ｂ |  | 1993-09-20 | 11:25 |  | 高槻市 | 27 | 21.9 | くもり |  |  | 1.1 | 1.1 |  |  |  | 7.7 | 9.6 | 2.2 | 2.7 | 2 | [86 empty] | 1993 | 9 | 淀川 | 芥川
平成5年度 | 1993 | 門前橋 |  | Ｂ |  | 1993-09-20 | 11:40 |  | 高槻市 | 27 | 22.3 | くもり |  |  | 1.3 | 1.3 |  |  |  | 8 | 9.2 | 3.8 | 3.7 | 2 | 33000 | [85 empty] | 1993 | 9 | 淀川 | 芥川
平成5年度 | 1993 | 津之江公園 |  | Ｂ |  | 1993-09-20 | 13:40 |  | 高槻市 | 26 | 22.8 | くもり |  |  | 1.3 | 1.3 |  |  |  | 8.3 | 8.7 | 2.5 | 3.2 | 2 | [86 empty] | 1993 | 9 | 淀川 | 芥川
平成5年度 | 1993 | 氷室団地 |  | － |  | 1993-09-20 | 13:25 |  | 高槻市 | 26.8 | 24.2 | くもり | [7 empty] | 8 | [16 empty] | <0.005 | [73 empty] | 1993 | 9 | 淀川 | 女瀬川
平成5年度 | 1993 | 天堂橋 | 準基準点 | － |  | 1993-09-20 | 13:55 |  | 高槻市 | 25.5 | 23.5 | くもり |  |  | 0.31 | 0.31 |  |  |  | 7.9 | 8.2 | 5.2 | 5.6 | 5 | 33000 | [6 empty] | <0.005 | N.D. |  | <0.005 | <0.02 | <0.005 | <0.0005 | [72 empty] | 1993 | 9 | 淀川 | 女瀬川
平成5年度 | 1993 | 鷺打橋 | 基準点 | Ｂ |  | 1993-09-20 | 9:55 | 1 | 高槻市 | 22 | 20.2 | くもり |  |  | 1.8 |  |  |  |  | 7.4 | [90 empty] | 1993 | 9 | 淀川 | 芥川
平成5年度 | 1993 | 鷺打橋 | 基準点 | Ｂ |  | 1993-09-20 | 14:20 | 2 | 高槻市 | 24.5 | 22.4 | くもり |  |  | 1.4 | 1.6 |  |  |  | 8.1 | 8.7 | 1.4 | 2.4 | 2 | 23000 | [6 empty] | <0.005 | N.D. |  | <0.005 | <0.02 | <0.005 | <0.0005 |  |  |  | <0.0002 |  |  |  | <0.001 |  | <0.002 | <0.0005 | [61 empty] | 1993 | 9 | 淀川 | 芥川
平成5年度 | 1993 | 磐手杜神社 | 基準点 | Ｂ |  | 1993-09-20 | 10:30 | 1 | 高槻市 | 22.5 | 21.6 | くもり |  |  | 0.1 |  |  |  |  | 7.2 | [90 empty] | 1993 | 9 | 淀川 | 檜尾川
平成5年度 | 1993 | 磐手杜神社 | 基準点 | Ｂ |  | 1993-09-20 | 15:10 | 2 | 高槻市 | 24.5 | 23.1 | くもり |  |  | 0.06 | 0.08 |  |  |  | 7.8 | 6.9 | 7.4 | 6.1 | 4 | 230000 | [16 empty] | <0.0002 |  |  |  | <0.001 |  | <0.002 | <0.0005 | [61 empty] | 1993 | 9 | 淀川 | 檜尾川
平成5年度 | 1993 | 落合橋 |  | Ａ |  | 1993-10-05 | 10:30 |  | 高槻市 | 21.2 | 14.7 | くもり | [7 empty] | 7.3 | 9.3 | 0.5 | 1 | 1 | 3300 | [85 empty] | 1993 | 10 | 淀川 | 芥川
平成5年度 | 1993 | 両国橋 |  | Ａ |  | 1993-10-05 | 10:40 |  | 高槻市 | 22.2 | 15.2 | くもり |  |  | 0.77 | 0.77 |  |  |  | 7.6 | 9.6 | <0.5 | 1.2 | 1 | 4900 | [85 empty] | 1993 | 10 | 淀川 | 芥川
平成5年度 | 1993 | 塚脇橋 | 基準点 | Ａ |  | 1993-10-06 | 12:00 | 1 | 高槻市 | 21.8 | 16.7 | くもり |  |  | 1.2 |  |  |  |  | 7.8 | [90 empty] | 1993 | 10 | 淀川 | 芥川
平成5年度 | 1993 | 塚脇橋 | 基準点 | Ａ |  | 1993-10-06 | 15:30 | 2 | 高槻市 | 20 | 16.4 | くもり |  |  | 1.2 | 1.2 |  |  |  | 8 | 9.5 | 0.6 | 1.1 | 1 | 3300 |  | 0.44 | 0.032 | [6 empty] | <0.005 | [34 empty] | 0.07 | [40 empty] | 1993 | 10 | 淀川 | 芥川
平成5年度 | 1993 | 山川 | 準基準点 | － |  | 1993-10-06 | 11:45 |  | 高槻市 | 22.5 | 20.9 | くもり |  |  | 0.08 | 0.08 |  |  |  | 7.4 | 8.4 | 11 | 14 | 8 | 330000 | [6 empty] | <0.005 | N.D. |  | <0.005 | <0.02 | <0.005 | <0.0005 |  |  |  | <0.0002 |  |  |  | <0.001 |  | <0.002 | <0.0005 | [61 empty] | 1993 | 10 | 淀川 | 山川
平成5年度 | 1993 | 大蔵司橋 |  | Ｂ |  | 1993-10-06 | 13:35 |  | 高槻市 | 22.2 | 18.5 | くもり |  |  | 1.4 | 1.4 |  |  |  | 7.5 | 9.2 | 1.1 | 1.7 | <1 | 7900 | [85 empty] | 1993 | 10 | 淀川 | 芥川
平成5年度 | 1993 | 門前橋 |  | Ｂ |  | 1993-10-06 | 13:50 |  | 高槻市 | 20.5 | 18.8 | くもり |  |  | 1.4 | 1.4 |  |  |  | 7.9 | 9.1 | 1.8 | 2.6 | 1 | 170000 | [85 empty] | 1993 | 10 | 淀川 | 芥川
平成5年度 | 1993 | 津之江公園 |  | Ｂ |  | 1993-10-06 | 14:08 |  | 高槻市 | 21.8 | 18.8 | くもり |  |  | 1.4 | 1.4 |  |  |  | 8.1 | 9.2 | 2.2 | 3.4 | 2 | [86 empty] | 1993 | 10 | 淀川 | 芥川
平成5年度 | 1993 | 氷室団地 |  | － |  | 1993-10-06 | 10:04 |  | 高槻市 | 19 | 18.9 | くもり | [7 empty] | 7.8 | 8.5 | 15 | 12 | 7 | [7 empty] | <0.005 | N.D. |  | <0.005 | <0.02 | <0.005 | [73 empty] | 1993 | 10 | 淀川 | 女瀬川
平成5年度 | 1993 | 天堂橋 | 準基準点 | － |  | 1993-10-06 | 10:22 |  | 高槻市 | 20 | 19.3 | くもり |  |  | 0.3 | 0.3 |  |  |  | 7.6 | 8.7 | 8.1 | 9.1 | 3 | 22000 |  | 17 | 0.12 |  |  |  | <0.005 | N.D. |  | <0.005 | <0.02 | <0.005 | <0.0005 |  |  |  | <0.0002 |  |  |  | <0.001 |  | <0.002 | <0.0005 | [20 empty] | 4.3 | [40 empty] | 1993 | 10 | 淀川 | 女瀬川
平成5年度 | 1993 | 鷺打橋 | 基準点 | Ｂ |  | 1993-10-06 | 10:45 | 1 | 高槻市 | 20.8 | 17 | くもり |  |  | 1.5 |  |  |  |  | 7.6 | [90 empty] | 1993 | 10 | 淀川 | 芥川
平成5年度 | 1993 | 鷺打橋 | 基準点 | Ｂ |  | 1993-10-06 | 14:30 | 2 | 高槻市 | 20.5 | 18.8 | くもり |  |  | 1.5 | 1.5 |  |  |  | 7.8 | 9 | 1.4 | 2.8 | 2 | 9500 |  | 1.4 | 0.14 |  |  |  | <0.005 | N.D. |  | 0.005 | <0.02 | <0.005 | <0.0005 |  |  |  | <0.0002 |  |  |  | <0.001 |  | <0.002 | <0.0005 | [20 empty] | 0.93 | [40 empty] | 1993 | 10 | 淀川 | 芥川
平成5年度 | 1993 | 磐手杜神社 | 基準点 | Ｂ |  | 1993-10-06 | 11:20 | 1 | 高槻市 | 22.8 | 19.3 | くもり |  |  | 0.13 |  |  |  |  | 7.4 | [90 empty] | 1993 | 10 | 淀川 | 檜尾川
平成5年度 | 1993 | 磐手杜神社 | 基準点 | Ｂ |  | 1993-10-06 | 15:05 | 2 | 高槻市 | 21.8 | 19.2 | くもり |  |  | 0.1 | 0.12 |  |  |  | 7.8 | 7.6 | 9.5 | 5.8 | 7 | 170000 |  | 2.9 | 0.33 | [41 empty] | 0.58 | [40 empty] | 1993 | 10 | 淀川 | 檜尾川
平成5年度 | 1993 | 真如寺川 |  | － |  | 1993-11-08 | 14:30 |  | 高槻市 | 13.5 | 16.1 | くもり | [7 empty] | 7.2 | 6.4 | 5 | 8.6 | 1 | [7 empty] | <0.005 | N.D. |  | <0.005 | <0.02 | <0.005 | [73 empty] | 1993 | 11 | 淀川 | 真如寺川
平成5年度 | 1993 | 真上都市下水路 |  | － |  | 1993-11-08 | 14:20 |  | 高槻市 | 14.5 | 16.9 | くもり | [7 empty] | 7 | 5.3 | 7.8 | 8.9 | 5 | [7 empty] | <0.005 | N.D. |  | <0.005 | <0.02 | <0.005 | [73 empty] | 1993 | 11 | 淀川 | 真上都市下水路
平成5年度 | 1993 | 新川 |  | － |  | 1993-11-08 | 14:00 |  | 高槻市 | 14.5 | 18.8 | くもり | [7 empty] | 7.2 | 8.4 | 1.1 | 4.2 | 2 | [7 empty] | <0.005 | N.D. |  | <0.005 | <0.02 | <0.005 | [73 empty] | 1993 | 11 | 淀川 | 新川
平成5年度 | 1993 | 塚脇橋 | 基準点 | Ａ |  | 1993-11-09 | 12:05 | 1 | 高槻市 | 18 | 14.2 | 快晴 |  |  | 0.48 |  |  |  |  | 8 | [90 empty] | 1993 | 11 | 淀川 | 芥川
平成5年度 | 1993 | 塚脇橋 | 基準点 | Ａ |  | 1993-11-09 | 16:35 | 2 | 高槻市 | 14.2 | 12.6 | 晴 |  |  | 0.45 | 0.47 |  |  |  | 8.1 | 10 | 0.7 | 1.4 | <1 | 17000 |  | 0.5 | 0.035 |  |  |  | <0.005 | N.D. |  | <0.005 | <0.02 | <0.005 | <0.0005 | [31 empty] | 0.05 | [40 empty] | 1993 | 11 | 淀川 | 芥川
平成5年度 | 1993 | 鷺打橋 | 基準点 | Ｂ |  | 1993-11-09 | 10:55 | 1 | 高槻市 | 15.6 | 15.6 | 晴 |  |  | 1 |  |  |  |  | 7.7 | [90 empty] | 1993 | 11 | 淀川 | 芥川
平成5年度 | 1993 | 鷺打橋 | 基準点 | Ｂ |  | 1993-11-09 | 14:25 | 2 | 高槻市 | 17.7 | 17.1 | 晴 |  |  | 0.93 | 0.97 |  |  |  | 7.4 | 9.5 | 1.7 | 3.6 | 4 | 13000 |  | 7.8 | 0.2 |  |  |  | <0.005 | N.D. |  | <0.005 | <0.02 | <0.005 | <0.0005 | [31 empty] | 2.1 | [40 empty] | 1993 | 11 | 淀川 | 芥川
平成5年度 | 1993 | 琴堂橋 |  | Ｂ |  | 1993-11-09 | 16:15 |  | 高槻市 | 14.5 | 13.1 | 晴 | [7 empty] | 8.2 | 10 | <0.5 | 1.1 | 1 | 1400 | [85 empty] | 1993 | 11 | 淀川 | 檜尾川
平成5年度 | 1993 | 成合中の町 |  | Ｂ |  | 1993-11-09 | 16:05 |  | 高槻市 | 14.6 | 14.9 | 晴 | [7 empty] | 8 | 6.7 | 6.8 | 6.5 | 4 | 110000 | [85 empty] | 1993 | 11 | 淀川 | 檜尾川
平成5年度 | 1993 | 東檜尾川 |  | － |  | 1993-11-09 | 16:00 |  | 高槻市 | 14.6 | 14.1 | 晴 | [7 empty] | 8.4 | 9.8 | 0.6 | 1.3 | <1 | 1300 | [85 empty] | 1993 | 11 | 淀川 | 東檜尾川
平成5年度 | 1993 | 磐手杜神社 | 基準点 | Ｂ |  | 1993-11-09 | 11:35 | 1 | 高槻市 | 16.5 | 17.7 | 晴 |  |  | 0.09 |  |  |  |  | 7.8 | [90 empty] | 1993 | 11 | 淀川 | 檜尾川
平成5年度 | 1993 | 磐手杜神社 | 基準点 | Ｂ |  | 1993-11-09 | 15:45 | 2 | 高槻市 | 18.4 | 15.6 | 晴 |  |  | 0.05 | 0.07 |  |  |  | 8.3 | 7.4 | 10 | 7.3 | 9 | 140000 |  | 4.6 | 0.5 |  |  |  | <0.005 | N.D. |  | <0.005 | <0.02 | <0.005 | <0.0005 | [31 empty] | 2.2 | [40 empty] | 1993 | 11 | 淀川 | 檜尾川
平成5年度 | 1993 | 玉川橋 | 準基準点 | － |  | 1993-11-09 | 14:45 |  | 高槻市 | 18 | 19.2 | 快晴 |  |  | 2.2 | 2.2 |  |  |  | 6.9 | 6.1 | 27 | 17 | 13 | 23000 | [6 empty] | <0.005 | N.D. |  | <0.005 | <0.02 | <0.005 | <0.0005 | [72 empty] | 1993 | 11 | 神崎川 | 番田井路
平成5年度 | 1993 | 演習橋 |  | Ｂ |  | 1993-11-09 | 15:25 |  | 高槻市 | 18.7 | 17.7 | 晴 |  |  | 0.12 | 0.12 |  |  |  | 9.4 | 14 | 1.4 | 4.2 | 2 | 230 | [6 empty] | <0.005 | N.D. |  | <0.005 | <0.02 | <0.005 | [73 empty] | 1993 | 11 | 淀川 | 檜尾川
平成5年度 | 1993 | 落合橋 |  | Ａ |  | 1993-12-06 | 14:00 |  | 高槻市 | 7.9 | 6.3 | 晴 | [7 empty] | 7.9 | 11 | <0.5 | 0.6 | <1 | 45 | [85 empty] | 1993 | 12 | 淀川 | 芥川
平成5年度 | 1993 | 両国橋 |  | Ａ |  | 1993-12-06 | 14:20 |  | 高槻市 | 9.5 | 6.4 | くもり |  |  | 0.26 | 0.26 |  |  |  | 7.8 | 11 | <0.5 | 0.7 | <1 | 640 | [85 empty] | 1993 | 12 | 淀川 | 芥川
平成5年度 | 1993 | 塚脇橋 | 基準点 | Ａ |  | 1993-12-07 | 9:50 | 1 | 高槻市 | 9.8 | 7.3 | 晴 |  |  | 0.59 |  |  |  |  | 7.6 | [90 empty] | 1993 | 12 | 淀川 | 芥川
平成5年度 | 1993 | 塚脇橋 | 基準点 | Ａ |  | 1993-12-07 | 14:50 | 2 | 高槻市 | 13 | 8.8 | 晴 |  |  | 0.43 | 0.51 |  |  |  | 8.1 | 11 | <0.5 | 1 | <1 | 11000 |  | 0.47 | 0.037 | [6 empty] | <0.005 | [34 empty] | 0.07 | [40 empty] | 1993 | 12 | 淀川 | 芥川
平成5年度 | 1993 | 山川 | 準基準点 | － |  | 1993-12-07 | 10:10 |  | 高槻市 | 9.5 | 10.2 | 晴 |  |  | 0.21 | 0.21 |  |  |  | 7.5 | 8.5 | 23 | 15 | 34 | 540000 | [6 empty] | <0.005 | N.D. |  | <0.005 | <0.02 | <0.005 | <0.0005 | [72 empty] | 1993 | 12 | 淀川 | 山川
平成5年度 | 1993 | 大蔵司橋 |  | Ｂ |  | 1993-12-07 | 10:25 |  | 高槻市 | 10 | 9.2 | 晴 |  |  | 0.58 | 0.58 |  |  |  | 7.5 | 12 | 4.7 | 4.8 | 4 | [86 empty] | 1993 | 12 | 淀川 | 芥川
平成5年度 | 1993 | 門前橋 |  | Ｂ |  | 1993-12-07 | 11:45 |  | 高槻市 | 11.5 | 10.4 | 晴 |  |  | 0.55 | 0.55 |  |  |  | 7.5 | 12 | 3.5 | 4.4 | 2 | 22000 | [85 empty] | 1993 | 12 | 淀川 | 芥川
平成5年度 | 1993 | 津之江公園 |  | Ｂ |  | 1993-12-07 | 13:52 |  | 高槻市 | 12.2 | 10.9 | 晴 |  |  | 0.59 | 0.59 |  |  |  | 8 | 12 | 1.9 | 3.3 | 1 | 3300 | [85 empty] | 1993 | 12 | 淀川 | 芥川
平成5年度 | 1993 | 天堂橋 | 準基準点 | － |  | 1993-12-07 | 13:35 |  | 高槻市 | 13 | 17.6 | 晴 |  |  | 0.18 | 0.18 |  |  |  | 7.5 | 10 | 4.5 | 5.5 | 4 | 14000 | [6 empty] | <0.005 | N.D. |  | <0.005 | <0.02 | <0.005 | <0.0005 | [72 empty] | 1993 | 12 | 淀川 | 女瀬川
平成5年度 | 1993 | 鷺打橋 | 基準点 | Ｂ |  | 1993-12-07 | 11:20 | 1 | 高槻市 | 12.2 | 10.5 | 晴 |  |  | 0.91 |  |  |  |  | 7.2 | [90 empty] | 1993 | 12 | 淀川 | 芥川
平成5年度 | 1993 | 鷺打橋 | 基準点 | Ｂ |  | 1993-12-07 | 13:15 | 2 | 高槻市 | 12.8 | 11.3 | 晴 |  |  | 0.99 | 0.95 |  |  |  | 7.6 | 10 | 4.1 | 4.4 | 50 | 1300 |  | 3.4 | 0.25 |  |  |  | <0.005 | N.D. |  | <0.005 | <0.02 | <0.005 | <0.0005 | [31 empty] | 0.86 | [40 empty] | 1993 | 12 | 淀川 | 芥川
平成5年度 | 1993 | 磐手杜神社 | 基準点 | Ｂ |  | 1993-12-07 | 10:50 | 1 | 高槻市 | 10 | 10.8 | 晴 |  |  | 0.09 |  |  |  |  | 7.5 | [90 empty] | 1993 | 12 | 淀川 | 檜尾川
平成5年度 | 1993 | 磐手杜神社 | 基準点 | Ｂ |  | 1993-12-07 | 14:28 | 2 | 高槻市 | 15 | 12.4 | 晴 |  |  | 0.06 | 0.08 |  |  |  | 7.9 | 9 | 11 | 8.6 | 10 | 79000 |  | 5.4 | 0.57 | [41 empty] | 3.1 | [40 empty] | 1993 | 12 | 淀川 | 檜尾川
平成5年度 | 1993 | 北大冠水路 |  | － |  | 1994-01-10 | 15:35 |  | 高槻市 | 14 | 10.2 | 晴 | [7 empty] | 6.8 | 6 | 21 | 21 | 10 | 31000 | [85 empty] | 1994 | 1 | 神崎川 | 北大冠水路
平成5年度 | 1993 | 丸橋小学校 |  | － |  | 1994-01-10 | 15:10 |  | 高槻市 | 14.8 | 11.2 | 晴 | [7 empty] | 6.9 | 3.2 | 9.6 | 10 | 5 | [7 empty] | <0.005 | N.D. |  | <0.005 | <0.02 | <0.005 | [73 empty] | 1994 | 1 | 神崎川 | 津之江水路
平成5年度 | 1993 | 富田団地 |  | － |  | 1994-01-10 | 15:00 |  | 高槻市 | 14.5 | 12.4 | 晴 | [7 empty] | 7 | 4.3 | 10 | 13 | 6 | [7 empty] | <0.005 | N.D. |  | <0.005 | <0.02 | <0.005 | [73 empty] | 1994 | 1 | 神崎川 | 津之江水路
平成5年度 | 1993 | 玉川小学校 |  | － |  | 1994-01-10 | 14:50 |  | 高槻市 | 14.8 | 11.7 | 晴 | [7 empty] | 6.8 | 5.5 | 8.8 | 10 | 6 | [7 empty] | <0.005 | N.D. |  | <0.005 | <0.02 | <0.005 | [73 empty] | 1994 | 1 | 神崎川 | 柳川
平成5年度 | 1993 | 三箇牧水路 |  | － |  | 1994-01-10 | 14:30 |  | 高槻市 | 13 | 9.9 | 晴 | [7 empty] | 6.6 | 9.6 | 17 | 19 | 19 | [7 empty] | <0.005 | N.D. |  | <0.005 | <0.02 | <0.005 | [73 empty] | 1994 | 1 | 神崎川 | 三箇牧水路
平成5年度 | 1993 | 塚脇橋 | 基準点 | Ａ |  | 1994-01-11 | 11:40 | 1 | 高槻市 | 13.3 | 7.3 | 晴 |  |  | 0.29 |  |  |  |  | 8.8 | [90 empty] | 1994 | 1 | 淀川 | 芥川
平成5年度 | 1993 | 塚脇橋 | 基準点 | Ａ |  | 1994-01-11 | 15:25 | 2 | 高槻市 | 13 | 7.3 | 晴 |  |  | 0.24 | 0.27 |  |  |  | 8.7 | 13 | 0.6 | 1 | <1 | 7900 | [6 empty] | <0.005 | N.D. |  | <0.005 | <0.02 | <0.005 | <0.0005 | [72 empty] | 1994 | 1 | 淀川 | 芥川
平成5年度 | 1993 | 鷺打橋 | 基準点 | Ｂ |  | 1994-01-11 | 10:10 | 1 | 高槻市 | 10 | 8.3 | 晴 |  |  | 0.71 |  |  |  |  | 7.8 | [90 empty] | 1994 | 1 | 淀川 | 芥川
平成5年度 | 1993 | 鷺打橋 | 基準点 | Ｂ |  | 1994-01-11 | 13:55 | 2 | 高槻市 | 14.3 | 10.7 | 晴 |  |  | 0.81 | 0.76 |  |  |  | 8 | 11 | 3.2 | 5.6 | 4 | 1700 | [6 empty] | <0.005 | N.D. |  | <0.005 | <0.02 | <0.005 | <0.0005 |  |  |  | <0.0002 |  |  |  | <0.001 |  | <0.002 | <0.0005 | [61 empty] | 1994 | 1 | 淀川 | 芥川
平成5年度 | 1993 | 琴堂橋 |  | Ｂ |  | 1994-01-11 | 11:15 |  | 高槻市 | 12 | 9.5 | 晴 | [7 empty] | 7.5 | 13 | <0.5 | 1.2 | 1 | [86 empty] | 1994 | 1 | 淀川 | 檜尾川
平成5年度 | 1993 | 成合中の町 |  | Ｂ |  | 1994-01-11 | 11:10 |  | 高槻市 | 11.8 | 10 | 晴 | [7 empty] | 7.3 | 8.7 | 30 | 17 | 19 | [86 empty] | 1994 | 1 | 淀川 | 檜尾川
平成5年度 | 1993 | 磐手杜神社 | 基準点 | Ｂ |  | 1994-01-11 | 10:55 | 1 | 高槻市 | 13.1 | 9.1 | 晴 |  |  | 0.11 |  |  |  |  | 7.6 | [90 empty] | 1994 | 1 | 淀川 | 檜尾川
平成5年度 | 1993 | 磐手杜神社 | 基準点 | Ｂ |  | 1994-01-11 | 15:00 | 2 | 高槻市 | 13 | 11 | 晴 |  |  | 0.07 | 0.09 |  |  |  | 7.4 | 8.9 | 13 | 10 | 8 | 9500 | [6 empty] | <0.005 | N.D. |  | <0.005 | <0.02 | <0.005 | <0.0005 | [72 empty] | 1994 | 1 | 淀川 | 檜尾川
平成5年度 | 1993 | 玉川橋 | 準基準点 | － |  | 1994-01-11 | 14:15 |  | 高槻市 | 14.5 | 15 | 晴 |  |  | 2.1 | 2.1 |  |  |  | 7.3 | 7.7 | 18 | 14 | 11 | 17000 | [6 empty] | <0.005 | N.D. |  | <0.005 | <0.02 | <0.005 | <0.0005 |  |  |  | <0.0002 |  |  |  | <0.001 |  | <0.002 | <0.0005 | [61 empty] | 1994 | 1 | 神崎川 | 番田井路
平成5年度 | 1993 | 落合橋 |  | Ａ |  | 1994-02-07 | 15:10 |  | 高槻市 | 9.3 | 5.9 | 晴 | [7 empty] | 7.2 | 11 | 0.7 | 0.6 | <1 | <18 | [85 empty] | 1994 | 2 | 淀川 | 芥川
平成5年度 | 1993 | 大蔵司橋 |  | Ｂ |  | 1994-02-07 | 10:10 |  | 高槻市 | 11 | 7.8 | 晴 |  |  | 0.47 | 0.47 |  |  |  | 6.7 | 12 | 9.8 | 6.8 | 10 | [86 empty] | 1994 | 2 | 淀川 | 芥川
平成5年度 | 1993 | 門前橋 |  | Ｂ |  | 1994-02-07 | 10:30 |  | 高槻市 | 12 | 8 | 晴 |  |  | 0.78 | 0.78 |  |  |  | 6.7 | 11 | 6.5 | 4.8 | 9 | 110000 | [85 empty] | 1994 | 2 | 淀川 | 芥川
平成5年度 | 1993 | 津之江公園 |  | Ｂ |  | 1994-02-07 | 10:48 |  | 高槻市 | 12.1 | 7.6 | くもり |  |  | 0.69 | 0.69 |  |  |  | 6.9 | 12 | 2.9 | 3.5 | 4 | 2700 | [85 empty] | 1994 | 2 | 淀川 | 芥川
平成5年度 | 1993 | 両国橋 |  | Ａ |  | 1994-02-08 | 10:30 |  | 高槻市 | 6.1 | 3.7 | くもり |  |  | 0.33 | 0.33 |  |  |  | 7.6 | 12 | 0.8 | 0.9 | 4 | 170 | [6 empty] | <0.005 | N.D. |  | <0.005 | <0.02 | <0.005 | [73 empty] | 1994 | 2 | 淀川 | 芥川
平成5年度 | 1993 | 塚脇橋 | 基準点 | Ａ |  | 1994-02-08 | 11:00 | 1 | 高槻市 | 10.8 | 5.8 | くもり |  |  | 0.29 |  |  |  |  | 8.4 | [90 empty] | 1994 | 2 | 淀川 | 芥川
平成5年度 | 1993 | 塚脇橋 | 基準点 | Ａ |  | 1994-02-08 | 15:25 | 2 | 高槻市 | 10.8 | 6.2 | くもり |  |  | 0.32 | 0.31 |  |  |  | 7.5 | 12 | 1 | 1.3 | <1 | 11000 | [9 empty] | <0.005 | [5 empty] | <0.002 | <0.0002 | <0.0004 | <0.002 | <0.004 | <0.001 | <0.0006 | <0.002 | <0.0005 | <0.0002 | <0.0006 | <0.0003 | <0.002 | <0.001 | <0.001 | [34 empty] | <0.0006 | [20 empty] | 1994 | 2 | 淀川 | 芥川
平成5年度 | 1993 | 山川 | 準基準点 | － |  | 1994-02-08 | 13:25 |  | 高槻市 | 10.8 | 9.7 | くもり |  |  | 0.07 | 0.07 |  |  |  | 7.7 | 9.6 | 16 | 9.9 | 10 | 110000 |  | 6.9 | 0.71 |  |  |  | <0.005 | N.D. |  | <0.005 | <0.02 | <0.005 | <0.0005 |  | N.D. |  | <0.0002 |  |  |  | <0.001 |  | <0.002 | <0.0005 | [7 empty] | <0.1 |  |  | N.D. | <0.005 | 0.01 | 0.004 | 0.1 | 0.07 | <0.03 | 2.6 |  |  | 3.3 |  | 0.55 | [38 empty] | 1994 | 2 | 淀川 | 山川
平成5年度 | 1993 | 天堂橋 | 準基準点 | － |  | 1994-02-08 | 14:50 |  | 高槻市 | 10.4 | 14.1 | くもり |  |  | 0.23 | 0.23 |  |  |  | 7.1 | 7.5 | 4.7 | 5 | 4 | 33000 |  | 12 | 0.18 |  |  |  | <0.005 | N.D. |  | <0.005 | <0.02 | <0.005 | <0.0005 |  | N.D. |  | <0.0002 |  |  |  | <0.001 |  | <0.002 | <0.0005 | [7 empty] | 1.1 |  |  | N.D. | <0.005 | 0.018 | 0.023 | 0.1 | 0.16 | <0.03 | 0.48 |  |  | 4.3 |  | 0.12 | [38 empty] | 1994 | 2 | 淀川 | 女瀬川
平成5年度 | 1993 | 鷺打橋 | 基準点 | Ｂ |  | 1994-02-08 | 11:40 | 1 | 高槻市 | 11 | 8.6 | くもり |  |  | 0.95 |  |  |  |  | 7.8 | [90 empty] | 1994 | 2 | 淀川 | 芥川
平成5年度 | 1993 | 鷺打橋 | 基準点 | Ｂ |  | 1994-02-08 | 14:30 | 2 | 高槻市 | 10.8 | 9.9 | くもり |  |  | 0.88 | 0.92 |  |  |  | 7.7 | 11 | 4.1 | 4.5 | 5 | 7000 |  | 5.1 | 0.22 |  |  |  | <0.005 | N.D. |  | <0.005 | <0.02 | <0.005 | <0.0005 |  | N.D. | 0.005 | <0.0002 | <0.0004 | <0.002 | <0.004 | <0.001 | <0.0006 | <0.002 | <0.0005 | <0.0002 | <0.0006 | <0.0003 | <0.002 | <0.001 | <0.001 |  | 0.3 |  |  | N.D. | <0.005 | 0.028 | 0.009 | 0.2 | 0.09 | <0.03 | 0.21 |  |  | 1.6 |  | 0.17 | [17 empty] | <0.0006 | [20 empty] | 1994 | 2 | 淀川 | 芥川
平成5年度 | 1993 | 磐手杜神社 | 基準点 | Ｂ |  | 1994-02-08 | 13:50 |  | 高槻市 | 10.8 | 10 | くもり |  |  | 0.09 | 0.09 |  |  |  | 7.6 | 9.4 | 15 | 11 | 9 | 33000 | [15 empty] | <0.002 | <0.0002 | <0.0004 | <0.002 | <0.004 | <0.001 | <0.0006 | <0.002 | <0.0005 | <0.0002 | <0.0006 | <0.0003 | <0.002 | <0.001 | <0.001 | [34 empty] | <0.0006 | [20 empty] | 1994 | 2 | 淀川 | 檜尾川
平成5年度 | 1993 | 塚脇橋 | 基準点 | Ａ |  | 1994-03-01 | 11:35 | 1 | 高槻市 | 12.2 | 5.5 | 晴 |  |  | 0.79 |  |  |  |  | 7.9 | [90 empty] | 1994 | 3 | 淀川 | 芥川
平成5年度 | 1993 | 塚脇橋 | 基準点 | Ａ |  | 1994-03-01 | 15:45 | 2 | 高槻市 | 9.2 | 5.6 | くもり |  |  | 0.75 | 0.77 |  |  |  | 8.1 | 12 | <0.5 | 1 | <1 | 4900 | [6 empty] | <0.005 | N.D. |  | <0.005 | <0.02 | <0.005 | <0.0005 | [51 empty] | <0.0006 | [20 empty] | 1994 | 3 | 淀川 | 芥川
平成5年度 | 1993 | 鷺打橋 | 基準点 | Ｂ |  | 1994-03-01 | 10:25 | 1 | 高槻市 | 11 | 7.5 | 晴 |  |  | 2.3 |  |  |  |  | 7.2 | [90 empty] | 1994 | 3 | 淀川 | 芥川
平成5年度 | 1993 | 鷺打橋 | 基準点 | Ｂ |  | 1994-03-01 | 13:55 | 2 | 高槻市 | 12 | 9.7 | くもり |  |  | 1.4 | 1.9 |  |  |  | 7.8 | 12 | 4.5 | 4.8 | 15 | 7900 | [6 empty] | <0.005 | N.D. |  | <0.005 | <0.02 | <0.005 | <0.0005 | [51 empty] | <0.0006 | [20 empty] | 1994 | 3 | 淀川 | 芥川
平成5年度 | 1993 | 琴堂橋 |  | Ｂ |  | 1994-03-01 | 15:24 |  | 高槻市 | 7.5 | 7.4 | くもり | [7 empty] | 8.4 | 12 | <0.5 | 1.1 | 12 | [86 empty] | 1994 | 3 | 淀川 | 檜尾川
平成5年度 | 1993 | 成合中の町 |  | Ｂ |  | 1994-03-01 | 15:18 |  | 高槻市 | 8 | 9.6 | くもり | [7 empty] | 7.4 | 8.7 | 19 | 6.7 | 6 | [86 empty] | 1994 | 3 | 淀川 | 檜尾川
平成5年度 | 1993 | 磐手杜神社 | 基準点 | Ｂ |  | 1994-03-01 | 11:10 | 1 | 高槻市 | 11.5 | 9.9 | くもり |  |  | 0.19 |  |  |  |  | 7.8 | [90 empty] | 1994 | 3 | 淀川 | 檜尾川
平成5年度 | 1993 | 磐手杜神社 | 基準点 | Ｂ |  | 1994-03-01 | 15:00 | 2 | 高槻市 | 8.1 | 9.5 | くもり |  |  | 0.17 | 0.18 |  |  |  | 7.5 | 9.6 | 10 | 9 | 10 | 110000 | [6 empty] | <0.005 | N.D. |  | <0.005 | <0.02 | <0.005 | <0.0005 | [51 empty] | <0.0006 | [20 empty] | 1994 | 3 | 淀川 | 檜尾川
平成5年度 | 1993 | 大樋 |  | － |  | 1994-03-01 | 10:15 |  | 高槻市 | 9 | 14 | 晴 | [7 empty] | 7.2 | 7 | 23 | 14 | 9 | 46000 | [85 empty] | 1994 | 3 | 神崎川 | 番田井路
平成5年度 | 1993 | 玉川橋 | 準基準点 | － |  | 1994-03-01 | 14:20 |  | 高槻市 | 9.8 | 13.5 | くもり |  |  | 1.8 | 1.8 |  |  |  | 7.3 | 7.2 | 8.3 | 13 | 10 | 79000 | [6 empty] | <0.005 | N.D. |  | <0.005 | <0.02 | <0.005 | <0.0005 | [51 empty] | <0.0006 | [20 empty] | 1994 | 3 | 神崎川 | 番田井路
平成5年度 | 1993 | 演習橋 |  | Ｂ |  | 1994-03-01 | 10:45 |  | 高槻市 | 10 | 7.7 | 晴 |  |  | 0.19 | 0.19 |  |  |  | 8.5 | 15 | 3.4 | 4.6 | 8 | 4900 | [85 empty] | 1994 | 3 | 淀川 | 檜尾川
平成6年度 | 1994 | 塚脇橋 | 基準点 | Ａ |  | 1994-04-19 | 15:45 |  | 高槻市 | 24 | 17.5 | 晴 |  |  | 0.42 | 0.42 |  |  |  | 8.1 | 9.3 | 0.8 | 1.7 | 3 | 3300 | [85 empty] | 1994 | 4 | 淀川 | 芥川
平成6年度 | 1994 | 鷺打橋 | 基準点 | Ｂ |  | 1994-04-19 | 10:05 | 1 | 高槻市 | 18.5 | 15.6 | 晴 |  |  | 2.4 |  |  |  |  | 7.7 | [90 empty] | 1994 | 4 | 淀川 | 芥川
平成6年度 | 1994 | 鷺打橋 | 基準点 | Ｂ |  | 1994-04-19 | 14:50 | 2 | 高槻市 | 24 | 22 | 晴 |  |  | 2 | 2.2 |  |  |  | 8.2 | 8.8 | 5.3 | 5.3 | 23 | 17000 | [85 empty] | 1994 | 4 | 淀川 | 芥川
平成6年度 | 1994 | 磐手杜神社 | 基準点 | Ｂ |  | 1994-04-19 | 10:45 | 1 | 高槻市 | 19.5 | 18.1 | 晴 |  |  | 0.21 |  |  |  |  | 7.8 | [90 empty] | 1994 | 4 | 淀川 | 檜尾川
平成6年度 | 1994 | 磐手杜神社 | 基準点 | Ｂ |  | 1994-04-19 | 15:15 | 2 | 高槻市 | 24.5 | 22.3 | 晴 |  |  | 0.17 | 0.19 |  |  |  | 7.8 | 7.7 | 11 | 8.7 | 22 | 33000 | [85 empty] | 1994 | 4 | 淀川 | 檜尾川
平成6年度 | 1994 | 大蔵司橋 |  | Ｂ |  | 1994-04-19 | 16:05 |  | 高槻市 | 25.5 | 19.9 | 晴 |  |  | 0.92 | 0.92 |  |  |  | 7.9 | 9.1 | 2.5 | 3.5 | 21 | 4900 | [85 empty] | 1994 | 4 | 淀川 | 芥川
平成6年度 | 1994 | 門前橋 |  | Ｂ |  | 1994-04-19 | 9:35 |  | 高槻市 | 18.6 | 15.1 | 晴 |  |  | 1.7 | 1.7 |  |  |  | 7.6 | 10 | 3.4 | 3.6 | 11 | 11000 | [85 empty] | 1994 | 4 | 淀川 | 芥川
平成6年度 | 1994 | 津之江公園 |  | Ｂ |  | 1994-04-19 | 9:50 |  | 高槻市 | 18.5 | 15.3 | 晴 |  |  | 1.2 | 1.2 |  |  |  | 7.7 | 10 | 3.6 | 4.1 | 22 | 23000 | [85 empty] | 1994 | 4 | 淀川 | 芥川
平成6年度 | 1994 | 塚脇橋 | 基準点 | Ａ |  | 1994-05-10 | 16:00 |  | 高槻市 | 24.5 | 19.2 | くもり |  |  | 0.48 | 0.48 |  |  |  | 8.3 | 10 | 1.3 | 1.7 | 3 | 13000 | [6 empty] | <0.005 | N.D. |  | <0.005 | <0.02 | <0.005 | <0.0005 |  |  | <0.005 | <0.001 | <0.001 | <0.005 | <0.01 | <0.001 | <0.002 | <0.002 | <0.0005 | <0.001 | <0.003 | <0.001 | <0.005 | <0.005 | <0.005 | [55 empty] | 1994 | 5 | 淀川 | 芥川
平成6年度 | 1994 | 鷺打橋 | 基準点 | Ｂ |  | 1994-05-10 | 11:20 | 1 | 高槻市 | 26.5 | 21.4 | 晴 |  |  | 0.63 |  |  |  |  | 7.7 | [90 empty] | 1994 | 5 | 淀川 | 芥川
平成6年度 | 1994 | 鷺打橋 | 基準点 | Ｂ |  | 1994-05-10 | 14:20 | 2 | 高槻市 | 25 | 22.5 | くもり |  |  | 0.48 | 0.56 |  |  |  | 8.2 | 9.7 | 6.2 | 6.4 | 11 | 3300 |  | 3.9 | 0.29 |  |  |  | <0.005 | N.D. |  | <0.005 | <0.02 | <0.005 | <0.0005 |  |  | <0.005 | <0.001 | <0.001 | <0.005 | <0.01 | <0.001 | <0.002 | <0.002 | <0.0005 | <0.001 | <0.003 | <0.001 | <0.005 | <0.005 | <0.005 | [12 empty] | 2.1 | 0.28 | 1.5 | [40 empty] | 1994 | 5 | 淀川 | 芥川
平成6年度 | 1994 | 鷺打橋 | 基準点 | Ｂ |  | 1994-05-10 | 21:30 | 3 | 高槻市 | [10 empty] | 7.1 | [90 empty] | 1994 | 5 | 淀川 | 芥川
平成6年度 | 1994 | 磐手杜神社 | 基準点 | Ｂ |  | 1994-05-10 | 10:30 | 1 | 高槻市 | 25 | 20.4 | 晴 |  |  | 0.09 |  |  |  |  | 8.2 | [90 empty] | 1994 | 5 | 淀川 | 檜尾川
平成6年度 | 1994 | 磐手杜神社 | 基準点 | Ｂ |  | 1994-05-10 | 15:30 | 2 | 高槻市 | 24.4 | 22.5 | くもり |  |  | 0.05 | 0.07 |  |  |  | 8.3 | 8.8 | 13 | 12 | 5 | 150000 |  | 5.9 | 0.75 |  |  |  | <0.005 | N.D. |  | <0.005 | <0.02 | <0.005 | <0.0005 | [29 empty] | 0.7 | 0.36 | 4.2 | [40 empty] | 1994 | 5 | 淀川 | 檜尾川
平成6年度 | 1994 | 山川 | 準基準点 | － |  | 1994-05-10 | 10:05 |  | 高槻市 | 24 | 20.1 | 晴 |  |  | 0.18 | 0.18 |  |  |  | 7.4 | 8.4 | 30 | 20 | 24 | 280000 | [85 empty] | 1994 | 5 | 淀川 | 山川
平成6年度 | 1994 | 玉川橋 | 準基準点 | － |  | 1994-05-10 | 14:50 |  | 高槻市 | 23.5 | 22.2 | くもり |  |  | 1.9 | 1.9 |  |  |  | 7.5 | 8.4 | 12 | 13 | 12 | 46000 |  | 11 | 0.51 |  |  |  | <0.005 | N.D. |  | <0.005 | <0.02 | <0.005 | <0.0005 |  |  | <0.005 | 0.001 | <0.001 | <0.005 | <0.01 | <0.001 | <0.002 | <0.002 | <0.0005 | <0.001 | <0.003 | <0.001 | <0.005 | <0.005 | <0.005 | [12 empty] | 1.2 | 0.51 | 7.2 | [40 empty] | 1994 | 5 | 神崎川 | 番田井路
平成6年度 | 1994 | 鷺打橋 | 基準点 | Ｂ |  | 1994-05-11 | 4:30 | 4 | 高槻市 | [10 empty] | 7.2 | [90 empty] | 1994 | 5 | 淀川 | 芥川
平成6年度 | 1994 | 塚脇橋 | 基準点 | Ａ |  | 1994-06-07 | 16:35 |  | 高槻市 | 27.5 | 23.3 | 晴 |  |  | 0.09 | 0.09 |  |  |  | 9 | 11 | 1.6 | 2.4 | 3 | 11000 | [85 empty] | 1994 | 6 | 淀川 | 芥川
平成6年度 | 1994 | 鷺打橋 | 基準点 | Ｂ |  | 1994-06-07 | 10:20 | 1 | 高槻市 | 26.5 | 24.7 | くもり |  |  | 0.28 |  |  |  |  | 7.3 | [90 empty] | 1994 | 6 | 淀川 | 芥川
平成6年度 | 1994 | 鷺打橋 | 基準点 | Ｂ |  | 1994-06-07 | 15:45 | 2 | 高槻市 | 28 | 26.8 | 晴 |  |  | 0.25 | 0.27 |  |  |  | 8.4 | 9.2 | 4.9 | 6.5 | 21 | 4900 | [85 empty] | 1994 | 6 | 淀川 | 芥川
平成6年度 | 1994 | 鷺打橋 | 基準点 | Ｂ |  | 1994-06-07 | 22:30 | 3 | 高槻市 | [10 empty] | 7.9 | [90 empty] | 1994 | 6 | 淀川 | 芥川
平成6年度 | 1994 | 磐手杜神社 | 基準点 | Ｂ |  | 1994-06-07 | 11:05 | 1 | 高槻市 | 26.2 | 24 | くもり |  |  | 0.03 |  |  |  |  | 8.6 | [90 empty] | 1994 | 6 | 淀川 | 檜尾川
平成6年度 | 1994 | 磐手杜神社 | 基準点 | Ｂ |  | 1994-06-07 | 14:55 | 2 | 高槻市 | 29 | 26.2 | くもり |  |  | <0.01 | 0.02 |  |  |  | 9.3 | 13 | 6.8 | 12 | 4 | 13000 | [85 empty] | 1994 | 6 | 淀川 | 檜尾川
平成6年度 | 1994 | 磐手杜神社 | 基準点 | Ｂ |  | 1994-06-07 | 21:00 | 3 | 高槻市 | [10 empty] | 8 | [90 empty] | 1994 | 6 | 淀川 | 檜尾川
平成6年度 | 1994 | 琴堂橋 |  | Ｂ |  | 1994-06-07 | 11:20 |  | 高槻市 | 26.6 | 24.2 | くもり | [7 empty] | 8.4 | 12 | 1.1 | 2.1 | 7 | [7 empty] | <0.005 | N.D. |  | <0.005 | <0.02 | <0.005 |  |  |  | <0.005 | <0.001 | <0.001 | <0.005 | <0.01 | <0.001 | <0.002 | <0.002 | <0.0005 | <0.001 | <0.003 | <0.001 | <0.005 | <0.005 | <0.005 | [55 empty] | 1994 | 6 | 淀川 | 檜尾川
平成6年度 | 1994 | 東檜尾川 |  | － |  | 1994-06-07 | 11:35 |  | 高槻市 | 29.7 | 23.1 | くもり | [7 empty] | 8 | 8.9 | 8.5 | 10 | 9 | [7 empty] | <0.005 | N.D. |  | <0.005 | <0.02 | <0.005 | [73 empty] | 1994 | 6 | 淀川 | 東檜尾川
平成6年度 | 1994 | 演習橋 |  | Ｂ |  | 1994-06-07 |  |  | 高槻市 | [101 empty] | 1994 | 6 | 淀川 | 檜尾川
平成6年度 | 1994 | 鷺打橋 | 基準点 | Ｂ |  | 1994-06-08 | 4:30 | 4 | 高槻市 | [10 empty] | 7.9 | [90 empty] | 1994 | 6 | 淀川 | 芥川
平成6年度 | 1994 | 磐手杜神社 | 基準点 | Ｂ |  | 1994-06-08 | 3:00 | 4 | 高槻市 | [10 empty] | 7.9 | [90 empty] | 1994 | 6 | 淀川 | 檜尾川
平成6年度 | 1994 | 塚脇橋 | 基準点 | Ａ |  | 1994-07-05 | 11:30 |  | 高槻市 | 34 | 29.6 | 晴 |  |  | 0.06 | 0.06 |  |  |  | 8.7 | 10 | 1.1 | 2.3 | 4 | 4900 |  | 0.86 | 0.092 | [39 empty] | 0.66 | <0.04 | 0.04 | [40 empty] | 1994 | 7 | 淀川 | 芥川
平成6年度 | 1994 | 鷺打橋 | 基準点 | Ｂ |  | 1994-07-05 | 10:20 | 1 | 高槻市 | 34.2 | 29.9 | 晴 |  |  | 0.33 |  |  |  |  | 7.3 | [90 empty] | 1994 | 7 | 淀川 | 芥川
平成6年度 | 1994 | 鷺打橋 | 基準点 | Ｂ |  | 1994-07-05 | 15:00 | 2 | 高槻市 | 36 | 32.6 | 晴 |  |  | 0.3 | 0.32 |  |  |  | 8.3 | 9 | 2.9 | 5.4 | 6 | 13000 | [85 empty] | 1994 | 7 | 淀川 | 芥川
平成6年度 | 1994 | 磐手杜神社 | 基準点 | Ｂ |  | 1994-07-05 | 11:10 | 1 | 高槻市 | 35 | 30.9 | 晴 |  |  | 0.02 |  |  |  |  | 8.4 | [90 empty] | 1994 | 7 | 淀川 | 檜尾川
平成6年度 | 1994 | 磐手杜神社 | 基準点 | Ｂ |  | 1994-07-05 | 15:40 | 2 | 高槻市 | 35.7 | 32.9 | 晴 |  |  | 0.01 | 0.02 |  |  |  | 9 | 9.9 | 8.2 | 9.4 | 3 | 79000 |  | 4.1 | 0.67 |  |  |  | <0.005 | N.D. |  | <0.005 | <0.02 | <0.005 | <0.0005 |  |  | <0.005 | <0.001 | <0.001 | <0.005 | <0.01 | <0.001 | <0.002 | <0.002 | <0.0005 | <0.001 | <0.003 | <0.001 | <0.005 | <0.005 | <0.005 | [12 empty] | 1.3 | 0.58 | 1 | [40 empty] | 1994 | 7 | 淀川 | 檜尾川
平成6年度 | 1994 | 磐手杜神社 | 基準点 | Ｂ |  | 1994-07-05 | 22:00 | 3 | 高槻市 | [10 empty] | 7.5 | [90 empty] | 1994 | 7 | 淀川 | 檜尾川
平成6年度 | 1994 | 天堂橋 | 準基準点 | － |  | 1994-07-05 | 14:20 |  | 高槻市 | 36.2 | 30.3 | 晴 |  |  | 0.23 | 0.23 |  |  |  | 8.8 | 13 | 6.4 | 8.7 | 9 | 79000 |  | 18 | 0.26 |  |  |  | <0.005 | N.D. |  | <0.005 | <0.02 | <0.005 | <0.0005 |  |  | <0.005 | <0.001 | <0.001 | <0.005 | <0.01 | <0.001 | <0.002 | <0.002 | <0.0005 | <0.001 | <0.003 | <0.001 | <0.005 | <0.005 | <0.005 | [12 empty] | 13 | 0.5 | 3.4 | [40 empty] | 1994 | 7 | 淀川 | 女瀬川
平成6年度 | 1994 | 新川 |  | － |  | 1994-07-05 | 14:45 |  | 高槻市 | 37 | 33 | 晴 | [7 empty] | 7.6 | 6.9 | 2 | 4.7 | 6 | [7 empty] | <0.005 | N.D. |  | <0.005 | <0.02 | <0.005 |  |  |  | <0.005 | <0.001 | <0.001 | <0.005 | <0.01 | <0.001 | <0.002 | <0.002 | <0.0005 | <0.001 | <0.003 | <0.001 | <0.005 | <0.005 | <0.005 | [55 empty] | 1994 | 7 | 淀川 | 新川
平成6年度 | 1994 | 磐手杜神社 | 基準点 | Ｂ |  | 1994-07-06 | 4:00 | 4 | 高槻市 | [10 empty] | 7.6 | [90 empty] | 1994 | 7 | 淀川 | 檜尾川
平成6年度 | 1994 | 塚脇橋 | 基準点 | Ａ |  | 1994-08-02 | 15:10 |  | 高槻市 | 35 | 32.5 | 晴 |  |  | 0.05 | 0.05 |  |  |  | 8.8 | 9.3 | 1.7 | 2.8 | 5 | 79000 |  | 0.99 | 0.072 |  |  |  | <0.005 | N.D. |  | <0.005 | <0.02 | <0.005 | <0.0005 |  | N.D. | <0.005 | <0.001 | <0.001 | <0.005 | <0.01 | <0.001 | <0.002 | <0.002 | <0.0005 | <0.001 | <0.003 | <0.001 | <0.005 | <0.005 | <0.005 |  | 0.1 | 0.08 |  | N.D. | <0.005 | <0.005 | <0.001 | <0.08 | <0.01 | <0.03 | 0.04 | 0.62 | <0.04 | 0.09 |  | 0.062 | [6 empty] | <0.006 | <0.004 | <0.006 | <0.03 | <0.0008 | <0.0005 | <0.0003 | <0.004 |  | <0.004 | <0.0008 | <0.0006 | <0.001 | <0.002 | <0.0008 | <0.0005 | <0.06 | <0.04 | <0.006 | <0.001 | <0.007 | 0.0002 | [10 empty] | 1994 | 8 | 淀川 | 芥川
平成6年度 | 1994 | 鷺打橋 | 基準点 | Ｂ |  | 1994-08-02 | 10:20 | 1 | 高槻市 | 34.5 | 31.6 | 晴 |  |  | 0.16 |  |  |  |  | 8 | [90 empty] | 1994 | 8 | 淀川 | 芥川
平成6年度 | 1994 | 鷺打橋 | 基準点 | Ｂ |  | 1994-08-02 | 13:50 | 2 | 高槻市 | 35 | 33.8 | 晴 |  |  | 0.21 | 0.19 |  |  |  | 9 | 11 | 6 | 8.4 | 18 | 13000 |  | 3.7 | 0.24 |  |  |  | <0.005 | N.D. |  | <0.005 | <0.02 | <0.005 | <0.0005 |  | N.D. | <0.005 | <0.001 | <0.001 | <0.005 | <0.01 | <0.001 | <0.002 | <0.002 | <0.0005 | <0.001 | <0.003 | <0.001 | <0.005 | <0.005 | <0.005 |  | 0.7 | 0.46 |  | N.D. | <0.005 | 0.005 | 0.004 | 0.12 | 0.05 | <0.03 | 0.07 | 2.5 | 0.16 | 0.11 |  | 0.23 | [6 empty] | <0.006 | <0.004 | <0.006 | <0.03 | <0.0008 | <0.0005 | <0.0003 | <0.004 |  | <0.004 | <0.0008 | <0.0006 | <0.001 | <0.002 | <0.0008 | <0.0005 | <0.06 | <0.04 | <0.006 | 0.042 | <0.007 | 0.0005 | [10 empty] | 1994 | 8 | 淀川 | 芥川
平成6年度 | 1994 | 鷺打橋 | 基準点 | Ｂ |  | 1994-08-02 | 22:00 | 3 | 高槻市 | [10 empty] | 8.1 | [90 empty] | 1994 | 8 | 淀川 | 芥川
平成6年度 | 1994 | 磐手杜神社 | 基準点 | Ｂ |  | 1994-08-02 |  |  | 高槻市 | [101 empty] | 1994 | 8 | 淀川 | 檜尾川
平成6年度 | 1994 | 山川 | 準基準点 | － |  | 1994-08-02 | 14:50 |  | 高槻市 | 36.5 | 30.4 | 晴 |  |  | 0.03 | 0.03 |  |  |  | 7.7 | 7.1 | 9.6 | 18 | 7 | 46000 |  | 4.8 | 0.7 |  |  |  | <0.005 | N.D. |  | <0.005 | <0.02 | <0.005 | <0.0005 |  | N.D. | <0.005 | <0.001 | <0.001 | <0.005 | <0.01 | <0.001 | <0.002 | <0.002 | <0.0005 | <0.001 | <0.003 | <0.001 | <0.005 | <0.005 | <0.005 |  | 0.1 |  |  | 0.6 | <0.005 | 0.006 | 0.005 | <0.08 | 0.03 | <0.03 | 0.41 | 1.5 | 0.2 | 1.7 |  | 0.69 | [17 empty] | <0.0006 | [20 empty] | 1994 | 8 | 淀川 | 山川
平成6年度 | 1994 | 玉川橋 | 準基準点 | － |  | 1994-08-02 | 10:40 |  | 高槻市 | 34 | 30.5 | 晴 | [7 empty] | 7.5 | 6 | 9 | 13 | 15 | 490000 | [85 empty] | 1994 | 8 | 神崎川 | 番田井路
平成6年度 | 1994 | 鷺打橋 | 基準点 | Ｂ |  | 1994-08-03 | 4:00 | 4 | 高槻市 | [10 empty] | 8 | [90 empty] | 1994 | 8 | 淀川 | 芥川
平成6年度 | 1994 | 塚脇橋 | 基準点 | Ａ |  | 1994-09-06 | 15:55 |  | 高槻市 | 31.9 | 27.6 | くもり |  |  | 0.07 | 0.07 |  |  |  | 8.2 | 8.5 | 1.3 | 1.9 | 2 | 33000 | [85 empty] | 1994 | 9 | 淀川 | 芥川
平成6年度 | 1994 | 鷺打橋 | 基準点 | Ｂ |  | 1994-09-06 | 11:00 | 1 | 高槻市 | 31.8 | 29 | くもり |  |  | 0.22 |  |  |  |  | 8.5 | [90 empty] | 1994 | 9 | 淀川 | 芥川
平成6年度 | 1994 | 鷺打橋 | 基準点 | Ｂ |  | 1994-09-06 | 15:00 | 2 | 高槻市 | 32.2 | 30.5 | くもり |  |  | 0.32 | 0.27 |  |  |  | 8.8 | 11 | 4.7 | 7 | 13 | 46000 | [6 empty] | <0.005 | N.D. |  | <0.005 | <0.02 | <0.005 | <0.0005 | [72 empty] | 1994 | 9 | 淀川 | 芥川
平成6年度 | 1994 | 磐手杜神社 | 基準点 | Ｂ |  | 1994-09-06 |  |  | 高槻市 | [101 empty] | 1994 | 9 | 淀川 | 檜尾川
平成6年度 | 1994 | 天堂橋 | 準基準点 | － |  | 1994-09-06 | 14:22 |  | 高槻市 | 36 | 28.4 | くもり |  |  | 0.19 | 0.19 |  |  |  | 7.9 | 8.8 | 11 | 6.6 | 20 | 49000 | [6 empty] | <0.005 | N.D. |  | 0.009 | <0.02 | <0.005 | 0.0006 | [72 empty] | 1994 | 9 | 淀川 | 女瀬川
平成6年度 | 1994 | 両国橋 |  | Ａ |  | 1994-09-06 | 9:50 |  | 高槻市 | 27.5 | 23 | くもり |  |  | 0.07 | 0.07 |  |  |  | 7.6 | 9.4 | 1.1 | 1.2 | 1 | [7 empty] | <0.005 | N.D. |  | <0.005 | <0.02 | <0.005 |  |  |  | <0.005 | <0.001 | <0.001 | <0.005 | <0.01 | <0.001 | <0.002 | <0.002 | <0.0005 | <0.001 | <0.003 | <0.001 | <0.005 | <0.005 | <0.005 | [55 empty] | 1994 | 9 | 淀川 | 芥川
平成6年度 | 1994 | 氷室団地 |  | － |  | 1994-09-06 | 15:32 |  | 高槻市 | 32 | 28 | くもり | [7 empty] | 8.1 | [11 empty] | <0.005 | N.D. |  | <0.005 | <0.02 | 0.006 |  |  |  | <0.005 | <0.001 | <0.001 | <0.005 | <0.01 | <0.001 | <0.002 | <0.002 | <0.0005 | <0.001 | <0.003 | <0.001 | <0.005 | <0.005 | <0.005 | [55 empty] | 1994 | 9 | 淀川 | 女瀬川
平成6年度 | 1994 | 塚脇橋 | 基準点 | Ａ |  | 1994-10-05 | 15:40 |  | 高槻市 | 26.2 | 21.6 | くもり |  |  | 0.34 | 0.34 |  |  |  | 8 | 8.7 | 1 | 1.6 | 2 | 28000 | [85 empty] | 1994 | 10 | 淀川 | 芥川
平成6年度 | 1994 | 鷺打橋 | 基準点 | Ｂ |  | 1994-10-05 | 10:55 | 1 | 高槻市 | 26 | 22.3 | くもり |  |  | 1 |  |  |  |  | 7.1 | [90 empty] | 1994 | 10 | 淀川 | 芥川
平成6年度 | 1994 | 鷺打橋 | 基準点 | Ｂ |  | 1994-10-05 | 15:05 | 2 | 高槻市 | 25.7 | 23.6 | くもり |  |  | 0.77 | 0.89 |  |  |  | 7.7 | 7.8 | 4.7 | 5 | 17 | 70000 | [85 empty] | 1994 | 10 | 淀川 | 芥川
平成6年度 | 1994 | 鷺打橋 | 基準点 | Ｂ |  | 1994-10-05 | 22:30 | 3 | 高槻市 | [10 empty] | 7.6 | [90 empty] | 1994 | 10 | 淀川 | 芥川
平成6年度 | 1994 | 磐手杜神社 | 基準点 | Ｂ |  | 1994-10-05 | 11:40 | 1 | 高槻市 | 27 | 23.3 | くもり |  |  | 0.09 |  |  |  |  | 7.7 | [90 empty] | 1994 | 10 | 淀川 | 檜尾川
平成6年度 | 1994 | 磐手杜神社 | 基準点 | Ｂ |  | 1994-10-05 | 14:05 | 2 | 高槻市 | 25.5 | 24.1 | くもり |  |  | 0.05 | 0.07 |  |  |  | 7.6 | 7.5 | 8.8 | 7 | 5 | 1100000 | [6 empty] | <0.005 | N.D. |  | <0.005 | <0.02 | <0.005 | [73 empty] | 1994 | 10 | 淀川 | 檜尾川
平成6年度 | 1994 | 磐手杜神社 | 基準点 | Ｂ |  | 1994-10-05 | 22:10 | 3 | 高槻市 | [10 empty] | 7.5 | [90 empty] | 1994 | 10 | 淀川 | 檜尾川
平成6年度 | 1994 | 門前橋 |  | Ｂ |  | 1994-10-05 | 16:05 |  | 高槻市 | 25.5 | 23.3 | くもり |  |  | 0.36 | 0.36 |  |  |  | 7.6 | 8.1 | 10 | 6.6 | 13 | [7 empty] | <0.005 | N.D. |  | <0.005 | <0.02 | <0.005 |  |  |  | <0.005 | <0.001 | <0.001 | <0.005 | <0.01 | <0.001 | <0.002 | <0.002 | <0.0005 | <0.001 | <0.003 | <0.001 | <0.005 | <0.005 | <0.005 | [55 empty] | 1994 | 10 | 淀川 | 芥川
平成6年度 | 1994 | 真上都市下水路 |  | － |  | 1994-10-05 | 16:20 |  | 高槻市 | 25.7 | 21.3 | くもり | [7 empty] | 7 | 7.4 | 7.8 | 6 | 8 | [7 empty] | <0.005 | N.D. |  | <0.005 | <0.02 | <0.005 |  |  |  | <0.005 | <0.001 | <0.001 | <0.005 | <0.01 | <0.001 | <0.002 | <0.002 | <0.0005 | <0.001 | <0.003 | <0.001 | <0.005 | <0.005 | <0.005 | [55 empty] | 1994 | 10 | 淀川 | 真上都市下水路
平成6年度 | 1994 | 津之江公園 |  | Ｂ |  | 1994-10-05 | 17:00 |  | 高槻市 | 23.6 | 23.6 | 晴 |  |  | 0.5 | 0.5 |  |  |  | 7.8 | 7.8 | 5.3 | 5.4 | 14 | [7 empty] | <0.005 | N.D. |  | <0.005 | <0.02 | <0.005 | [73 empty] | 1994 | 10 | 淀川 | 芥川
平成6年度 | 1994 | 鷺打橋 | 基準点 | Ｂ |  | 1994-10-06 | 4:30 | 4 | 高槻市 | [10 empty] | 7.5 | [90 empty] | 1994 | 10 | 淀川 | 芥川
平成6年度 | 1994 | 磐手杜神社 | 基準点 | Ｂ |  | 1994-10-06 | 4:10 | 4 | 高槻市 | [10 empty] | 7.6 | [90 empty] | 1994 | 10 | 淀川 | 檜尾川
平成6年度 | 1994 | 塚脇橋 | 基準点 | Ａ |  | 1994-11-08 | 16:20 |  | 高槻市 | 14.9 | 15.1 | 快晴 |  |  | 0.13 | 0.13 |  |  |  | 7.7 | 9.7 | 1.3 | 1.9 | 1 | 23000 |  | 0.73 | 0.049 |  |  |  | <0.005 | N.D. |  | <0.005 | <0.02 | <0.005 | <0.0005 | [29 empty] | 0.58 | <0.04 | <0.04 | [40 empty] | 1994 | 11 | 淀川 | 芥川
平成6年度 | 1994 | 鷺打橋 | 基準点 | Ｂ |  | 1994-11-08 | 11:30 | 1 | 高槻市 | 19.2 | 17.2 | 快晴 |  |  | 0.56 |  |  |  |  | 7.5 | [90 empty] | 1994 | 11 | 淀川 | 芥川
平成6年度 | 1994 | 鷺打橋 | 基準点 | Ｂ |  | 1994-11-08 | 15:00 | 2 | 高槻市 | 18 | 18.8 | 快晴 |  |  | 0.42 | 0.49 |  |  |  | 7.9 | 10 | 2.7 | 4.3 | 9 | 23000 |  | 6 | 0.25 |  |  |  | <0.005 | N.D. |  | <0.005 | <0.02 | <0.005 | <0.0005 |  |  | <0.005 | <0.001 | <0.001 | <0.005 | <0.01 | <0.001 | <0.002 | <0.002 | <0.0005 | <0.001 | <0.003 | <0.001 | <0.005 | <0.005 | <0.005 | [12 empty] | 4.8 | 0.34 | 0.52 | [40 empty] | 1994 | 11 | 淀川 | 芥川
平成6年度 | 1994 | 鷺打橋 | 基準点 | Ｂ |  | 1994-11-08 | 22:30 | 3 | 高槻市 | [10 empty] | 7.9 | [90 empty] | 1994 | 11 | 淀川 | 芥川
平成6年度 | 1994 | 磐手杜神社 | 基準点 | Ｂ |  | 1994-11-08 | 12:05 | 1 | 高槻市 | 20.6 | 19.3 | 快晴 |  |  | <0.01 |  |  |  |  | 7.9 | [90 empty] | 1994 | 11 | 淀川 | 檜尾川
平成6年度 | 1994 | 磐手杜神社 | 基準点 | Ｂ |  | 1994-11-08 | 16:00 | 2 | 高槻市 | 19.7 | 17 | 快晴 |  |  | <0.01 | <0.01 |  |  |  | 7.3 | 8.8 | 7.9 | 7.8 | 2 | 70000 |  | 4.9 | 0.62 | [9 empty] | <0.0005 | [29 empty] | 2.3 | 0.78 | 1.1 | [40 empty] | 1994 | 11 | 淀川 | 檜尾川
平成6年度 | 1994 | 磐手杜神社 | 基準点 | Ｂ |  | 1994-11-08 | 22:00 | 3 | 高槻市 | [10 empty] | 7.8 | [90 empty] | 1994 | 11 | 淀川 | 檜尾川
平成6年度 | 1994 | 山川 | 準基準点 | － |  | 1994-11-08 | 10:15 |  | 高槻市 | 15.3 | 17.1 | 快晴 |  |  | 0.12 | 0.12 |  |  |  | 7.3 | 8.9 | 24 | 19 | 11 | 490000 | [6 empty] | <0.005 | N.D. |  | <0.005 | <0.02 | <0.005 | <0.0005 |  |  | <0.005 | <0.001 | <0.001 | <0.005 | <0.01 | <0.001 | <0.002 | <0.002 | <0.0005 | <0.001 | <0.003 | <0.001 | <0.005 | <0.005 | <0.005 | [55 empty] | 1994 | 11 | 淀川 | 山川
平成6年度 | 1994 | 大蔵司橋 |  | Ｂ |  | 1994-11-08 | 10:35 |  | 高槻市 | 18.8 | 15.6 | 快晴 |  |  | 0.28 | 0.28 |  |  |  | 7.3 | 11 | 5.2 | 5.5 | 2 | [7 empty] | <0.005 | N.D. |  | <0.005 | <0.02 | <0.005 | [73 empty] | 1994 | 11 | 淀川 | 芥川
平成6年度 | 1994 | 真如寺川 |  | － |  | 1994-11-08 | 14:00 |  | 高槻市 | 20.1 | 20.3 | 快晴 | [7 empty] | 9 | 11 | 3.1 | 12 | 1 | [7 empty] | <0.005 | N.D. |  | <0.005 | <0.02 | <0.005 |  |  |  | <0.005 | <0.001 | <0.001 | <0.005 | <0.01 | <0.001 | <0.002 | <0.002 | <0.0005 | <0.001 | <0.003 | <0.001 | <0.005 | <0.005 | <0.005 | [55 empty] | 1994 | 11 | 淀川 | 真如寺川
平成6年度 | 1994 | 鷺打橋 | 基準点 | Ｂ |  | 1994-11-09 | 4:30 | 4 | 高槻市 | [10 empty] | 7.8 | [90 empty] | 1994 | 11 | 淀川 | 芥川
平成6年度 | 1994 | 磐手杜神社 | 基準点 | Ｂ |  | 1994-11-09 | 4:00 | 4 | 高槻市 | [10 empty] | 7.9 | [90 empty] | 1994 | 11 | 淀川 | 檜尾川
平成6年度 | 1994 | 塚脇橋 | 基準点 | Ａ |  | 1994-12-06 | 16:50 |  | 高槻市 | 7.9 | 9 | 晴 |  |  | 0.07 | 0.07 |  |  |  | 8.1 | 10 | 0.5 | 1.3 | <1 | 7900 | [85 empty] | 1994 | 12 | 淀川 | 芥川
平成6年度 | 1994 | 鷺打橋 | 基準点 | Ｂ |  | 1994-12-06 | 11:25 | 1 | 高槻市 | 14.3 | 11.4 | 晴 |  |  | 0.35 |  |  |  |  | 7.5 | [90 empty] | 1994 | 12 | 淀川 | 芥川
平成6年度 | 1994 | 鷺打橋 | 基準点 | Ｂ |  | 1994-12-06 | 15:15 | 2 | 高槻市 | 11.5 | 11.9 | 晴 |  |  | 0.38 | 0.37 |  |  |  | 7.6 | 10 | 3.6 | 5.5 | 9 | 2300 | [6 empty] | <0.005 | N.D. |  | <0.005 | <0.02 | <0.005 | <0.0005 | [72 empty] | 1994 | 12 | 淀川 | 芥川
平成6年度 | 1994 | 鷺打橋 | 基準点 | Ｂ |  | 1994-12-06 | 21:15 | 3 | 高槻市 | [10 empty] | 6.8 | [90 empty] | 1994 | 12 | 淀川 | 芥川
平成6年度 | 1994 | 磐手杜神社 | 基準点 | Ｂ |  | 1994-12-06 | 10:20 | 1 | 高槻市 | 13.8 | 10.3 | 晴 |  |  | 0.05 |  |  |  |  | 8.2 | [90 empty] | 1994 | 12 | 淀川 | 檜尾川
平成6年度 | 1994 | 磐手杜神社 | 基準点 | Ｂ |  | 1994-12-06 | 16:20 | 2 | 高槻市 | 10.8 | 11.2 | 晴 |  |  | <0.01 | 0.03 |  |  |  | 7.6 | 6.3 | 7.3 | 8 | 1 | 4900 | [85 empty] | 1994 | 12 | 淀川 | 檜尾川
平成6年度 | 1994 | 磐手杜神社 | 基準点 | Ｂ |  | 1994-12-06 | 22:30 | 3 | 高槻市 | [10 empty] | 7.3 | [90 empty] | 1994 | 12 | 淀川 | 檜尾川
平成6年度 | 1994 | 天堂橋 | 準基準点 | － |  | 1994-12-06 | 14:20 |  | 高槻市 | 12.5 | 16.5 | 晴 |  |  | 0.14 | 0.14 |  |  |  | 7.3 | 6.9 | 6.7 | 7.8 | 4 | 7000 | [6 empty] | <0.005 | N.D. |  | <0.005 | <0.02 | <0.005 | <0.0005 | [72 empty] | 1994 | 12 | 淀川 | 女瀬川
平成6年度 | 1994 | 玉川橋 | 準基準点 | － |  | 1994-12-06 | 11:50 |  | 高槻市 | 14.3 | 12.1 | くもり |  |  | 3.1 | 3.1 |  |  |  | 7.4 | 4.6 | 19 | 20 | 12 | 46000 | [85 empty] | 1994 | 12 | 神崎川 | 番田井路
平成6年度 | 1994 | 大樋 |  | － |  | 1994-12-06 | 14:45 |  | 高槻市 | 13.1 | 19.2 | 晴 | [7 empty] | 6.9 | 6.7 | 17 | 14 | 4 | [7 empty] | <0.005 | N.D. |  | <0.005 | <0.02 | <0.005 | [73 empty] | 1994 | 12 | 神崎川 | 番田井路
平成6年度 | 1994 | 演習橋 |  | Ｂ |  | 1994-12-06 | 15:55 |  | 高槻市 | 11.9 | 9.4 | 晴 |  |  | <0.01 | <0.01 |  |  |  | 9 | 17 | 1.3 | 5.2 | 3 | [7 empty] | <0.005 | N.D. |  | <0.005 | <0.02 | <0.005 |  |  |  | <0.005 | <0.001 | <0.001 | <0.005 | <0.01 | <0.001 | <0.002 | <0.002 | <0.0005 | <0.001 | <0.003 | <0.001 | <0.005 | <0.005 | <0.005 | [55 empty] | 1994 | 12 | 淀川 | 檜尾川
平成6年度 | 1994 | 鷺打橋 | 基準点 | Ｂ |  | 1994-12-07 | 3:15 | 4 | 高槻市 | [10 empty] | 6.9 | [90 empty] | 1994 | 12 | 淀川 | 芥川
平成6年度 | 1994 | 磐手杜神社 | 基準点 | Ｂ |  | 1994-12-07 | 4:30 | 4 | 高槻市 | [10 empty] | 7.3 | [90 empty] | 1994 | 12 | 淀川 | 檜尾川
平成6年度 | 1994 | 塚脇橋 | 基準点 | Ａ |  | 1995-01-11 | 14:30 |  | 高槻市 | 10.5 | 6.2 | 晴 |  |  | 0.12 | 0.12 |  |  |  | 8.6 | 13 | 1.1 | 1.7 | <1 | 2200 | [85 empty] | 1995 | 1 | 淀川 | 芥川
平成6年度 | 1994 | 鷺打橋 | 基準点 | Ｂ |  | 1995-01-11 | 11:30 | 1 | 高槻市 | 7.5 | 8.7 | 晴 |  |  | 0.54 |  |  |  |  | 8 | [90 empty] | 1995 | 1 | 淀川 | 芥川
平成6年度 | 1994 | 鷺打橋 | 基準点 | Ｂ |  | 1995-01-11 | 15:45 | 2 | 高槻市 | 8.6 | 8.3 | 晴 |  |  | 0.5 | 0.52 |  |  |  | 7.6 | 10 | 4.1 | 5.6 | 5 | 1700 | [85 empty] | 1995 | 1 | 淀川 | 芥川
平成6年度 | 1994 | 鷺打橋 | 基準点 | Ｂ |  | 1995-01-11 | 22:30 | 3 | 高槻市 | [10 empty] | 7.6 | [90 empty] | 1995 | 1 | 淀川 | 芥川
平成6年度 | 1994 | 磐手杜神社 | 基準点 | Ｂ |  | 1995-01-11 | 10:40 | 1 | 高槻市 | 7.2 | 8 | 晴 |  |  | 0.08 |  |  |  |  | 7.9 | [90 empty] | 1995 | 1 | 淀川 | 檜尾川
平成6年度 | 1994 | 磐手杜神社 | 基準点 | Ｂ |  | 1995-01-11 | 14:55 | 2 | 高槻市 | 10 | 10 | 晴 |  |  | 0.04 | 0.06 |  |  |  | 7.7 | 7.8 | 12 | 10 | 4 | 49000 | [85 empty] | 1995 | 1 | 淀川 | 檜尾川
平成6年度 | 1994 | 磐手杜神社 | 基準点 | Ｂ |  | 1995-01-11 | 22:00 | 3 | 高槻市 | [10 empty] | 7.4 | [90 empty] | 1995 | 1 | 淀川 | 檜尾川
平成6年度 | 1994 | 鷺打橋 | 基準点 | Ｂ |  | 1995-01-12 | 4:30 | 4 | 高槻市 | [10 empty] | 7.5 | [90 empty] | 1995 | 1 | 淀川 | 芥川
平成6年度 | 1994 | 磐手杜神社 | 基準点 | Ｂ |  | 1995-01-12 | 4:00 | 4 | 高槻市 | [10 empty] | 7.4 | [90 empty] | 1995 | 1 | 淀川 | 檜尾川
平成6年度 | 1994 | 塚脇橋 | 基準点 | Ａ |  | 1995-02-07 | 16:35 |  | 高槻市 | 6.8 | 5 | くもり |  |  | 0.14 | 0.14 |  |  |  | 8.7 | 13 | 0.9 | 1.5 | <1 | 7900 | [6 empty] | <0.005 | N.D. |  | <0.005 | <0.02 | <0.005 | <0.0005 | [72 empty] | 1995 | 2 | 淀川 | 芥川
平成6年度 | 1994 | 鷺打橋 | 基準点 | Ｂ |  | 1995-02-07 | 10:35 | 1 | 高槻市 | 7.5 | 7.1 | くもり |  |  | 0.42 |  |  |  |  | 7.8 | [90 empty] | 1995 | 2 | 淀川 | 芥川
平成6年度 | 1994 | 鷺打橋 | 基準点 | Ｂ |  | 1995-02-07 | 14:20 | 2 | 高槻市 | 9.2 | 8.5 | くもり |  |  | 0.48 | 0.45 |  |  |  | 7.7 | 11 | 6.3 | 6.4 | 8 | 4900 |  | 7.4 | 0.28 |  |  |  | <0.005 | N.D. |  | <0.005 | <0.02 | <0.005 | <0.0005 |  | N.D. | <0.005 | <0.001 | <0.001 | <0.005 | <0.01 | <0.001 | <0.002 | <0.002 | <0.0005 | <0.001 | <0.003 | <0.001 | <0.005 | <0.005 | <0.005 |  | 0.2 |  |  | N.D. | <0.005 | <0.005 | 0.006 | <0.08 | 0.1 | <0.03 | 0.26 | 3.5 | 0.24 | 3.5 |  | 0.23 | [14 empty] | <0.004 |  |  | <0.0006 | [20 empty] | 1995 | 2 | 淀川 | 芥川
平成6年度 | 1994 | 鷺打橋 | 基準点 | Ｂ |  | 1995-02-07 | 22:40 | 3 | 高槻市 | [10 empty] | 7.6 | [90 empty] | 1995 | 2 | 淀川 | 芥川
平成6年度 | 1994 | 磐手杜神社 | 基準点 | Ｂ |  | 1995-02-07 | 11:20 | 1 | 高槻市 | 8.9 | 8 | くもり |  |  | 0.05 |  |  |  |  | 7.5 | [90 empty] | 1995 | 2 | 淀川 | 檜尾川
平成6年度 | 1994 | 磐手杜神社 | 基準点 | Ｂ |  | 1995-02-07 | 16:05 | 2 | 高槻市 | 7.7 | 8.3 | くもり |  |  | 0.03 | 0.04 |  |  |  | 7.4 | 8.2 | 14 | 11 | 10 | 17000 |  | 9.6 | 0.92 |  |  |  | <0.005 | N.D. |  | <0.005 | <0.02 | <0.005 | <0.0005 |  | N.D. | <0.005 | <0.001 | <0.001 | <0.005 | <0.01 | <0.001 | <0.002 | <0.002 | <0.0005 | <0.001 | <0.003 | <0.001 | <0.005 | <0.005 | <0.005 |  | 0.1 | 0.06 |  | 1.5 | <0.005 | <0.005 | 0.007 | 0.46 | 0.4 | <0.03 | 1.8 | 0.41 | 0.18 | 9 |  | 0.81 | [6 empty] | <0.006 | <0.004 | <0.006 | <0.03 | <0.0008 | <0.0005 | 0.0004 | <0.004 |  | <0.004 | <0.0008 | <0.0006 | <0.001 | <0.002 | <0.0008 | <0.0005 | <0.06 | <0.04 | <0.006 | <0.001 | <0.007 | 0.0003 | [10 empty] | 1995 | 2 | 淀川 | 檜尾川
平成6年度 | 1994 | 磐手杜神社 | 基準点 | Ｂ |  | 1995-02-07 | 22:15 | 3 | 高槻市 | [10 empty] | 7.4 | [90 empty] | 1995 | 2 | 淀川 | 檜尾川
平成6年度 | 1994 | 天堂橋 | 準基準点 | － |  | 1995-02-07 | 14:00 |  | 高槻市 | 8 | 13.6 | くもり |  |  | 0.18 | 0.18 |  |  |  | 7.2 | 6.1 | 6.5 | 7.1 | 7 | 7900 |  | 23 | 0.27 |  |  |  | <0.005 | N.D. |  | <0.005 | <0.02 | <0.005 | <0.0005 |  | N.D. | 0.006 | <0.001 | <0.001 | <0.005 | <0.01 | <0.001 | <0.002 | <0.002 | <0.0005 | <0.001 | <0.003 | <0.001 | <0.005 | <0.005 | <0.005 |  | 1 |  |  | 0.6 | <0.005 | <0.005 | 0.024 | 0.61 | 0.17 | <0.03 | 0.61 | 11 | 0.39 | 11 |  | 0.21 | [17 empty] | <0.0006 | [20 empty] | 1995 | 2 | 淀川 | 女瀬川
平成6年度 | 1994 | 玉川橋 | 準基準点 | － |  | 1995-02-07 | 14:50 |  | 高槻市 | 8.2 | 13 | くもり |  |  | 1.8 | 1.8 |  |  |  | 7.1 | 6.6 | 16 | 12 | 9 | 7900 |  | 10 | 0.53 |  |  |  | <0.005 | N.D. |  | <0.005 | <0.02 | <0.005 | <0.0005 |  | N.D. | <0.005 | <0.001 | <0.001 | <0.005 | <0.01 | <0.001 | <0.002 | <0.002 | <0.0005 | <0.001 | <0.003 | <0.001 | <0.005 | <0.005 | <0.005 |  | 0.2 | 0.06 |  | 0.6 | <0.005 | 0.006 | 0.023 | 0.17 | 0.14 | <0.03 | 0.55 | 4.2 | 0.64 | 4.3 |  | 0.39 | [6 empty] | <0.006 | <0.004 | <0.006 | <0.03 | <0.0008 | <0.0005 | 0.0004 | <0.004 |  | <0.004 | <0.0008 | <0.0006 | <0.001 | <0.002 | <0.0008 | <0.0005 | <0.06 | <0.04 | <0.006 | <0.001 | <0.007 | 0.0009 | [10 empty] | 1995 | 2 | 神崎川 | 番田井路
平成6年度 | 1994 | 鷺打橋 | 基準点 | Ｂ |  | 1995-02-08 | 5:40 | 4 | 高槻市 | [10 empty] | 7.6 | [90 empty] | 1995 | 2 | 淀川 | 芥川
平成6年度 | 1994 | 磐手杜神社 | 基準点 | Ｂ |  | 1995-02-08 | 4:15 | 4 | 高槻市 | [10 empty] | 7.4 | [90 empty] | 1995 | 2 | 淀川 | 檜尾川
平成6年度 | 1994 | 塚脇橋 | 基準点 | Ａ |  | 1995-03-01 | 14:50 |  | 高槻市 | 10.9 | 8.3 | 晴 |  |  | 0.27 | 0.27 |  |  |  | 8.9 | 13 | 0.8 | 1.7 | 1 | 4900 |  | 0.09 | 0.011 | [39 empty] | <0.04 | <0.04 | <0.04 | [40 empty] | 1995 | 3 | 淀川 | 芥川
平成6年度 | 1994 | 鷺打橋 | 基準点 | Ｂ |  | 1995-03-01 | 10:25 | 1 | 高槻市 | 8.7 | 9.3 | くもり |  |  | 0.47 |  |  |  |  | 7.5 | [90 empty] | 1995 | 3 | 淀川 | 芥川
平成6年度 | 1994 | 鷺打橋 | 基準点 | Ｂ |  | 1995-03-01 | 13:40 | 2 | 高槻市 | 11.8 | 11 | くもり |  |  | 0.64 | 0.56 |  |  |  | 7.6 | 11 | 9.6 | 8.5 | 13 | 110000 | [85 empty] | 1995 | 3 | 淀川 | 芥川
平成6年度 | 1994 | 鷺打橋 | 基準点 | Ｂ |  | 1995-03-01 | 22:00 | 3 | 高槻市 | [10 empty] | 7.8 | [90 empty] | 1995 | 3 | 淀川 | 芥川
平成6年度 | 1994 | 磐手杜神社 | 基準点 | Ｂ |  | 1995-03-01 | 11:20 | 1 | 高槻市 | 10 | 9.7 | 晴 |  |  | 0.08 |  |  |  |  | 7.8 | [90 empty] | 1995 | 3 | 淀川 | 檜尾川
平成6年度 | 1994 | 磐手杜神社 | 基準点 | Ｂ |  | 1995-03-01 | 14:20 | 2 | 高槻市 | 10.2 | 10.8 | 晴 |  |  | 0.03 | 0.06 |  |  |  | 7.8 | 9.6 | 14 | 11 | 8 | 79000 | [85 empty] | 1995 | 3 | 淀川 | 檜尾川
平成6年度 | 1994 | 磐手杜神社 | 基準点 | Ｂ |  | 1995-03-01 | 22:20 | 3 | 高槻市 | [10 empty] | 7.7 | [90 empty] | 1995 | 3 | 淀川 | 檜尾川
平成6年度 | 1994 | 山川 | 準基準点 | － |  | 1995-03-01 | 14:40 |  | 高槻市 | 10 | 12 | 晴 |  |  | 0.05 | 0.05 |  |  |  | 7.8 | 8.6 | 23 | 23 | 10 | 490000 |  | 14 | 1 | [39 empty] | 1 | 0.53 | 11 | [40 empty] | 1995 | 3 | 淀川 | 山川
平成6年度 | 1994 | 鷺打橋 | 基準点 | Ｂ |  | 1995-03-02 | 4:00 | 4 | 高槻市 | [10 empty] | 7.7 | [90 empty] | 1995 | 3 | 淀川 | 芥川
平成6年度 | 1994 | 磐手杜神社 | 基準点 | Ｂ |  | 1995-03-02 | 4:20 | 4 | 高槻市 | [10 empty] | 7.7 | [90 empty] | 1995 | 3 | 淀川 | 檜尾川
平成7年度 | 1995 | 塚脇橋 | 基準点 | Ａ |  | 1995-04-18 | 15:35 |  | 高槻市 | 19.3 | 15.4 | くもり |  |  | 0.48 | 0.48 |  |  |  | 8.6 | 9.5 | 1 | 2 | 8 | 2300 | [85 empty] | 1995 | 4 | 淀川 | 芥川
平成7年度 | 1995 | 鷺打橋 | 基準点 | Ｂ |  | 1995-04-18 | 9:55 | 1 | 高槻市 | 18.2 | 15.9 | くもり |  |  | 0.58 |  |  |  |  | 7.5 | [90 empty] | 1995 | 4 | 淀川 | 芥川
平成7年度 | 1995 | 鷺打橋 | 基準点 | Ｂ |  | 1995-04-18 | 14:30 | 2 | 高槻市 | 17.8 | 17.9 | くもり |  |  | 0.65 | 0.62 |  |  |  | 7.2 | 10 | 7 | 6.8 | 19 | 46000 | [85 empty] | 1995 | 4 | 淀川 | 芥川
平成7年度 | 1995 | 鷺打橋 | 基準点 | Ｂ |  | 1995-04-18 | 21:35 | 3 | 高槻市 | [10 empty] | 7.5 | [90 empty] | 1995 | 4 | 淀川 | 芥川
平成7年度 | 1995 | 磐手杜神社 | 基準点 | Ｂ |  | 1995-04-18 | 10:35 | 1 | 高槻市 | 20.5 | 17.5 | くもり |  |  | 0.05 |  |  |  |  | 7.5 | [90 empty] | 1995 | 4 | 淀川 | 檜尾川
平成7年度 | 1995 | 磐手杜神社 | 基準点 | Ｂ |  | 1995-04-18 | 15:15 | 2 | 高槻市 | 18.6 | 17.9 | くもり |  |  | 0.03 | 0.04 |  |  |  | 8 | 9.1 | 11 | 10 | 8 | 170000 | [85 empty] | 1995 | 4 | 淀川 | 檜尾川
平成7年度 | 1995 | 磐手杜神社 | 基準点 | Ｂ |  | 1995-04-18 | 21:40 | 3 | 高槻市 | [10 empty] | 7.5 | [90 empty] | 1995 | 4 | 淀川 | 檜尾川
平成7年度 | 1995 | 大蔵司橋 |  | Ｂ |  | 1995-04-18 | 15:45 |  | 高槻市 | 19.2 | 17.1 | くもり |  |  | 0.29 | 0.29 |  |  |  | 8.6 | 10 | 3.1 | 4.4 | 4 | 13000 | [85 empty] | 1995 | 4 | 淀川 | 芥川
平成7年度 | 1995 | 門前橋 |  | Ｂ |  | 1995-04-18 | 16:00 |  | 高槻市 | 19.2 | 17.9 | くもり |  |  | 0.43 | 0.43 |  |  |  | 8.4 | 9.4 | 6.9 | 6.9 | 9 | 28000 | [85 empty] | 1995 | 4 | 淀川 | 芥川
平成7年度 | 1995 | 津之江公園 |  | Ｂ |  | 1995-04-18 | 16:25 |  | 高槻市 | 18.2 | 18.4 | くもり |  |  | 0.3 | 0.3 |  |  |  | 8.2 | 9.5 | 7.2 | 6.4 | 14 | 13000 | [85 empty] | 1995 | 4 | 淀川 | 芥川
平成7年度 | 1995 | 鷺打橋 | 基準点 | Ｂ |  | 1995-04-19 | 3:35 | 4 | 高槻市 | [10 empty] | 7.6 | [90 empty] | 1995 | 4 | 淀川 | 芥川
平成7年度 | 1995 | 磐手杜神社 | 基準点 | Ｂ |  | 1995-04-19 | 3:40 | 4 | 高槻市 | [10 empty] | 7.5 | [90 empty] | 1995 | 4 | 淀川 | 檜尾川
平成7年度 | 1995 | 塚脇橋 | 基準点 | Ａ |  | 1995-05-09 | 15:35 |  | 高槻市 | 27.5 | 19.2 | 晴 |  |  | 0.6 | 0.6 |  |  |  | 8 | 9.3 | 0.5 | 1.7 | 3 | 11000 | [6 empty] | <0.005 | N.D. |  | <0.005 | <0.02 | <0.005 | <0.0005 |  |  | <0.005 | <0.001 | <0.001 | <0.005 | <0.01 | <0.001 | <0.002 | <0.002 | <0.0005 | <0.001 | <0.003 | <0.001 | <0.005 | <0.005 | <0.005 | [55 empty] | 1995 | 5 | 淀川 | 芥川
平成7年度 | 1995 | 鷺打橋 | 基準点 | Ｂ |  | 1995-05-09 | 11:20 | 1 | 高槻市 | 25 | 19.8 | 晴 |  |  | 1 |  |  |  |  | 7.5 | [90 empty] | 1995 | 5 | 淀川 | 芥川
平成7年度 | 1995 | 鷺打橋 | 基準点 | Ｂ |  | 1995-05-09 | 14:35 | 2 | 高槻市 | 29 | 22.6 | 晴 |  |  | 0.93 | 0.97 |  |  |  | 7.9 | 9 | 4.8 | 5.5 | 13 | 4900 |  | 2.1 | 0.18 |  |  |  | <0.005 | N.D. |  | <0.005 | <0.02 | <0.005 | <0.0005 |  |  | <0.005 | <0.001 | <0.001 | <0.005 | <0.01 | <0.001 | <0.002 | <0.002 | <0.0005 | <0.001 | <0.003 | <0.001 | <0.005 | <0.005 | <0.005 | [12 empty] | 1.6 | 0.09 | 0.29 | [40 empty] | 1995 | 5 | 淀川 | 芥川
平成7年度 | 1995 | 鷺打橋 | 基準点 | Ｂ |  | 1995-05-09 | 21:40 | 3 | 高槻市 | [10 empty] | 7.4 | [90 empty] | 1995 | 5 | 淀川 | 芥川
平成7年度 | 1995 | 磐手杜神社 | 基準点 | Ｂ |  | 1995-05-09 | 10:40 | 1 | 高槻市 | 23 | 20.2 | 晴 |  |  | 0.13 |  |  |  |  | 7.9 | [90 empty] | 1995 | 5 | 淀川 | 檜尾川
平成7年度 | 1995 | 磐手杜神社 | 基準点 | Ｂ |  | 1995-05-09 | 13:35 | 2 | 高槻市 | 26.7 | 23.8 | 晴 |  |  | 0.09 | 0.11 |  |  |  | 8.1 | 9.3 | 8.4 | 8.9 | 5 | 230000 |  | 5.2 | 0.53 |  |  |  | <0.005 | N.D. |  | <0.005 | <0.02 | <0.005 | <0.0005 | [29 empty] | 0.86 | 0.24 | 3.2 | [40 empty] | 1995 | 5 | 淀川 | 檜尾川
平成7年度 | 1995 | 磐手杜神社 | 基準点 | Ｂ |  | 1995-05-09 | 20:50 | 3 | 高槻市 | [10 empty] | 7.5 | [90 empty] | 1995 | 5 | 淀川 | 檜尾川
平成7年度 | 1995 | 磐手杜神社 | 基準点 | Ｂ |  | 1995-05-10 | 5:50 | 4 | 高槻市 | [10 empty] | 7.5 | [90 empty] | 1995 | 5 | 淀川 | 檜尾川
平成7年度 | 1995 | 山川 | 準基準点 | － |  | 1995-05-09 | 10:05 |  | 高槻市 | 24.5 | 21.3 | 晴 |  |  | 0.09 | 0.09 |  |  |  | 8.4 | 8.9 | 30 | 24 | 23 | 2800000 | [85 empty] | 1995 | 5 | 淀川 | 山川
平成7年度 | 1995 | 玉川橋 | 準基準点 | － |  | 1995-05-09 | 14:15 |  | 高槻市 | 26.8 | 23 | 晴 |  |  | 2.9 | 2.9 |  |  |  | 7.3 | 8.4 | 14 | 12 | 21 | 700000 |  | 8 | 0.47 |  |  |  | <0.005 | N.D. |  | <0.005 | <0.02 | <0.005 | <0.0005 |  |  | <0.005 | <0.001 | <0.001 | <0.005 | <0.01 | <0.001 | <0.002 | <0.002 | <0.0005 | <0.001 | <0.003 | <0.001 | <0.005 | <0.005 | <0.005 | [12 empty] | 2.6 | 0.44 | 3.4 | [40 empty] | 1995 | 5 | 神崎川 | 番田井路
平成7年度 | 1995 | 大樋 |  | － |  | 1995-05-09 | 15:00 |  | 高槻市 | 28 | 22.6 | 晴 | [7 empty] | 7.1 | 6.1 | 20 | 13 | 25 | [86 empty] | 1995 | 5 | 神崎川 | 番田井路
平成7年度 | 1995 | 鷺打橋 | 基準点 | Ｂ |  | 1995-05-10 | 3:40 | 4 | 高槻市 | [10 empty] | 7.4 | [90 empty] | 1995 | 5 | 淀川 | 芥川
平成7年度 | 1995 | 塚脇橋 | 基準点 | Ａ |  | 1995-06-06 | 14:00 |  | 高槻市 | 23.5 | 17.7 | くもり |  |  | 1.1 | 1.1 |  |  |  | 7.6 | 9.7 | <0.5 | 1.6 | 2 | 23000 | [85 empty] | 1995 | 6 | 淀川 | 芥川
平成7年度 | 1995 | 鷺打橋 | 基準点 | Ｂ |  | 1995-06-06 | 10:35 | 1 | 高槻市 | 25.5 | 18.5 | 晴 |  |  | 1.9 |  |  |  |  | 7.1 | [90 empty] | 1995 | 6 | 淀川 | 芥川
平成7年度 | 1995 | 鷺打橋 | 基準点 | Ｂ |  | 1995-06-06 | 13:50 | 2 | 高槻市 | 23.7 | 21.1 | 晴 |  |  | 1.6 | 1.8 |  |  |  | 7.4 | 8.6 | 4 | 4.5 | 15 | 49000 | [48 empty] | 0.04 | 0.028 | 0.009 | 0.002 | <0.001 | [32 empty] | 1995 | 6 | 淀川 | 芥川
平成7年度 | 1995 | 鷺打橋 | 基準点 | Ｂ |  | 1995-06-06 | 20:50 | 3 | 高槻市 | [10 empty] | 7.4 | [90 empty] | 1995 | 6 | 淀川 | 芥川
平成7年度 | 1995 | 磐手杜神社 | 基準点 | Ｂ |  | 1995-06-06 | 11:20 | 1 | 高槻市 | 25.7 | 21 | 晴 |  |  | 0.21 |  |  |  |  | 7.6 | [90 empty] | 1995 | 6 | 淀川 | 檜尾川
平成7年度 | 1995 | 磐手杜神社 | 基準点 | Ｂ |  | 1995-06-06 | 15:00 | 2 | 高槻市 | 23 | 20.8 | くもり |  |  | 0.13 | 0.17 |  |  |  | 7.6 | 8.7 | 7.5 | 6.9 | 5 | 330000 | [85 empty] | 1995 | 6 | 淀川 | 檜尾川
平成7年度 | 1995 | 琴堂橋 |  | Ｂ |  | 1995-06-06 | 11:45 |  | 高槻市 | 20.6 | 17 | 晴 | [7 empty] | 7.4 | 9.1 | <0.5 | 1.7 | 4 | [7 empty] | <0.005 | N.D. |  | <0.005 | <0.02 | <0.005 |  |  |  | <0.005 | <0.001 | <0.001 | <0.005 | <0.01 | <0.001 | <0.002 | <0.002 | <0.0005 | <0.001 | <0.003 | <0.001 | <0.005 | <0.005 | <0.005 | [55 empty] | 1995 | 6 | 淀川 | 檜尾川
平成7年度 | 1995 | 東檜尾川 |  | － |  | 1995-06-06 | 15:25 |  | 高槻市 | 23.5 | 17.8 | くもり | [7 empty] | 7.6 | 9.1 | <0.5 | 1.8 | 2 | [7 empty] | <0.005 | N.D. |  | <0.005 | <0.02 | <0.005 | [73 empty] | 1995 | 6 | 淀川 | 東檜尾川
平成7年度 | 1995 | 演習橋 |  | Ｂ |  | 1995-06-06 | 14:25 |  | 高槻市 | 26.6 | 22.9 | 晴 |  |  | 0.09 | 0.09 |  |  |  | 7.5 | 8.9 | 1.9 | 4.4 | 10 | [7 empty] | <0.005 | N.D. |  | <0.005 | <0.02 | <0.005 |  |  |  | <0.005 | <0.001 | <0.001 | <0.005 | <0.01 | <0.001 | <0.002 | <0.002 | <0.0005 | <0.001 | <0.003 | <0.001 | <0.005 | <0.005 | <0.005 | [55 empty] | 1995 | 6 | 淀川 | 檜尾川
平成7年度 | 1995 | 鷺打橋 | 基準点 | Ｂ |  | 1995-06-07 | 2:50 | 4 | 高槻市 | [10 empty] | 7.4 | [90 empty] | 1995 | 6 | 淀川 | 芥川
平成7年度 | 1995 | 塚脇橋 | 基準点 | Ａ |  | 1995-07-18 | 15:30 |  | 高槻市 | 27 | 23 | くもり |  |  | 0.93 | 0.93 |  |  |  | 8.4 | 8.7 | 0.6 | 1.6 | 2 | 13000 |  | 0.73 | 0.052 | [39 empty] | 0.56 | <0.04 | <0.04 | [40 empty] | 1995 | 7 | 淀川 | 芥川
平成7年度 | 1995 | 鷺打橋 | 基準点 | Ｂ |  | 1995-07-18 | 10:45 | 1 | 高槻市 | 26.5 | 22.9 | くもり |  |  | 1.3 |  |  |  |  | 7.5 | [90 empty] | 1995 | 7 | 淀川 | 芥川
平成7年度 | 1995 | 鷺打橋 | 基準点 | Ｂ |  | 1995-07-18 | 14:10 | 2 | 高槻市 | 28 | 25.3 | くもり |  |  | 1.3 | 1.3 |  |  |  | 7.9 | 8 | 2.9 | 4 | 8 | 220000 | [48 empty] | 0.058 | 0.042 | 0.013 | 0.002 | <0.001 | [32 empty] | 1995 | 7 | 淀川 | 芥川
平成7年度 | 1995 | 磐手杜神社 | 基準点 | Ｂ |  | 1995-07-18 | 11:35 | 1 | 高槻市 | 25 | 23.4 | くもり |  |  | 0.22 |  |  |  |  | 7.8 | [90 empty] | 1995 | 7 | 淀川 | 檜尾川
平成7年度 | 1995 | 磐手杜神社 | 基準点 | Ｂ |  | 1995-07-18 | 14:55 | 2 | 高槻市 | 26 | 24.9 | くもり |  |  | 0.17 | 0.2 |  |  |  | 7.9 | 7.8 | 5.7 | 5.7 | 10 | 1700000 |  | 2.5 | 0.29 |  |  |  | <0.005 | N.D. |  | <0.005 | <0.02 | <0.005 | <0.0005 |  |  | <0.005 | <0.001 | <0.001 | <0.005 | <0.01 | <0.001 | <0.002 | <0.002 | <0.0005 | <0.001 | <0.003 | <0.001 | <0.005 | <0.005 | <0.005 | [12 empty] | 0.91 | 0.21 | 0.96 | [40 empty] | 1995 | 7 | 淀川 | 檜尾川
平成7年度 | 1995 | 磐手杜神社 | 基準点 | Ｂ |  | 1995-07-18 | 21:40 | 3 | 高槻市 | [10 empty] | 8 | [90 empty] | 1995 | 7 | 淀川 | 檜尾川
平成7年度 | 1995 | 天堂橋 | 準基準点 | － |  | 1995-07-18 | 13:45 |  | 高槻市 | 30 | 27.5 | くもり |  |  | 0.22 | 0.22 |  |  |  | 7.9 | 7.6 | 7.5 | 7.6 | 10 | 540000 |  | 18 | 0.26 |  |  |  | <0.005 | N.D. |  | <0.005 | <0.02 | <0.005 | <0.0005 |  |  | <0.005 | <0.001 | <0.001 | <0.005 | <0.01 | <0.001 | <0.002 | <0.002 | <0.0005 | <0.001 | <0.003 | <0.001 | <0.005 | <0.005 | <0.005 | [12 empty] | 10 | 0.5 | 6.2 | [40 empty] | 1995 | 7 | 淀川 | 女瀬川
平成7年度 | 1995 | 新川 |  | － |  | 1995-07-18 | 10:20 |  | 高槻市 | 24 | 27.5 | くもり | [7 empty] | 7.5 | 6.4 | 4 | 6.4 | 9 | [7 empty] | <0.005 | N.D. |  | <0.005 | <0.02 | <0.005 |  |  |  | <0.005 | <0.001 | <0.001 | <0.005 | <0.01 | <0.001 | <0.002 | <0.002 | <0.0005 | <0.001 | <0.003 | <0.001 | <0.005 | <0.005 | <0.005 | [55 empty] | 1995 | 7 | 淀川 | 新川
平成7年度 | 1995 | 鷺打橋 | 基準点 | Ｂ |  | 1995-07-18 | 21:40 | 3 | 高槻市 | [10 empty] | 8 | [90 empty] | 1995 | 7 | 淀川 | 芥川
平成7年度 | 1995 | 鷺打橋 | 基準点 | Ｂ |  | 1995-07-19 | 3:40 | 4 | 高槻市 | [10 empty] | 7.9 | [90 empty] | 1995 | 7 | 淀川 | 芥川
平成7年度 | 1995 | 磐手杜神社 | 基準点 | Ｂ |  | 1995-07-19 | 3:40 | 4 | 高槻市 | [10 empty] | 7.9 | [90 empty] | 1995 | 7 | 淀川 | 檜尾川
平成7年度 | 1995 | 塚脇橋 | 基準点 | Ａ |  | 1995-08-01 | 16:50 |  | 高槻市 | 34 | 27.3 | くもり |  |  | 0.5 | 0.5 |  |  |  | 8.1 | 7.7 | 0.8 | 1.5 | 2 | 11000 |  | 0.71 | 0.057 |  |  |  | <0.005 | N.D. |  | <0.005 | <0.02 | <0.005 | <0.0005 |  | N.D. | <0.005 | <0.001 | <0.001 | <0.005 | <0.01 | <0.001 | <0.002 | <0.002 | <0.0005 | <0.001 | <0.003 | <0.001 | <0.005 | <0.005 | <0.005 |  | 0.1 | 0.05 |  | N.D. | <0.005 | <0.005 | 0.005 | <0.08 | <0.01 | <0.03 | 0.02 | 0.59 | <0.04 | <0.04 |  | 0.057 | [6 empty] | <0.006 | <0.004 | <0.006 | <0.03 | <0.0008 | <0.0005 | <0.0003 | <0.004 |  | <0.004 | <0.0008 | <0.0006 | <0.001 | <0.002 | <0.0008 | <0.0005 | <0.06 | <0.04 | <0.006 | 0.008 | <0.007 | 0.0005 | [10 empty] | 1995 | 8 | 淀川 | 芥川
平成7年度 | 1995 | 鷺打橋 | 基準点 | Ｂ |  | 1995-08-01 | 10:20 | 1 | 高槻市 | 32.1 | 28 | くもり |  |  | 0.84 |  |  |  |  | 7.8 | [90 empty] | 1995 | 8 | 淀川 | 芥川
平成7年度 | 1995 | 鷺打橋 | 基準点 | Ｂ |  | 1995-08-01 | 13:35 | 2 | 高槻市 | 36.5 | 30.9 | 晴 |  |  | 0.84 | 0.84 |  |  |  | 8.7 | 9.5 | 3.5 | 4.4 | 6 | 23000 |  | 1.8 | 0.15 |  |  |  | <0.005 | N.D. |  | <0.005 | <0.02 | <0.005 | <0.0005 |  | N.D. | <0.005 | <0.001 | <0.001 | <0.005 | <0.01 | <0.001 | <0.002 | <0.002 | <0.0005 | <0.001 | <0.003 | <0.001 | <0.005 | <0.005 | <0.005 |  | 0.1 | 0.13 |  | N.D. | <0.005 | 0.012 | 0.005 | <0.08 | 0.01 | <0.03 | 0.05 | 1.3 | 0.07 | 0.07 |  | 0.13 | [6 empty] | <0.006 | <0.004 | <0.006 | <0.03 | <0.0008 | <0.0005 | <0.0003 | <0.004 | <0.004 | <0.004 | <0.0008 | <0.0006 | <0.001 | <0.002 | <0.0008 | <0.0005 | <0.06 | <0.04 | <0.006 | 0.006 | <0.007 | 0.0005 | [10 empty] | 1995 | 8 | 淀川 | 芥川
平成7年度 | 1995 | 鷺打橋 | 基準点 | Ｂ |  | 1995-08-01 | 22:00 | 3 | 高槻市 | [10 empty] | 8.2 | [90 empty] | 1995 | 8 | 淀川 | 芥川
平成7年度 | 1995 | 磐手杜神社 | 基準点 | Ｂ |  | 1995-08-01 | 10:50 | 1 | 高槻市 | 34 | 28.3 | くもり |  |  | 0.1 |  |  |  |  | 7.8 | [90 empty] | 1995 | 8 | 淀川 | 檜尾川
平成7年度 | 1995 | 磐手杜神社 | 基準点 | Ｂ |  | 1995-08-01 | 14:55 | 2 | 高槻市 | 35.2 | 31.2 | 晴 |  |  | 0.06 | 0.08 |  |  |  | 8.2 | 8.2 | 7.4 | 7.5 | 3 | 490000 | [85 empty] | 1995 | 8 | 淀川 | 檜尾川
平成7年度 | 1995 | 磐手杜神社 | 基準点 | Ｂ |  | 1995-08-01 | 21:50 | 3 | 高槻市 | [10 empty] | 8 | [90 empty] | 1995 | 8 | 淀川 | 檜尾川
平成7年度 | 1995 | 山川 | 準基準点 | － |  | 1995-08-01 | 16:35 |  | 高槻市 | 35 | 29.2 | くもり |  |  | 0.11 | 0.11 |  |  |  | 7.8 | 7.1 | 4.1 | 5.7 | 5 | 170000 |  | 1.4 | 0.18 |  |  |  | <0.005 | N.D. |  | <0.005 | <0.02 | <0.005 | <0.0005 |  | N.D. | <0.005 | <0.001 | <0.001 | <0.005 | <0.01 | <0.001 | <0.002 | <0.002 | <0.0005 | <0.001 | <0.003 | <0.001 | <0.005 | <0.005 | <0.005 |  | 0.1 |  |  | N.D. | <0.005 | <0.005 | 0.007 | <0.08 | 0.01 | <0.03 | 0.11 | 0.85 | 0.11 | 0.24 |  | 0.18 | [17 empty] | <0.0006 | [20 empty] | 1995 | 8 | 淀川 | 山川
平成7年度 | 1995 | 玉川橋 | 準基準点 | － |  | 1995-08-01 | 13:55 |  | 高槻市 | 34.4 | 30 | 晴 |  |  | 2.6 | 2.6 |  |  |  | 7.5 | 10 | 6.9 | 10 | 9 | 130000 | [85 empty] | 1995 | 8 | 神崎川 | 番田井路
平成7年度 | 1995 | 真如寺川 |  | － |  | 1995-08-01 | 11:35 |  | 高槻市 | 35.7 | 32.2 | 晴 | [7 empty] | 10.5 | 19 | 0.9 | 6.2 | 1 | [86 empty] | 1995 | 8 | 淀川 | 真如寺川
平成7年度 | 1995 | 鷺打橋 | 基準点 | Ｂ |  | 1995-08-02 | 4:00 | 4 | 高槻市 | [10 empty] | 8.1 | [90 empty] | 1995 | 8 | 淀川 | 芥川
平成7年度 | 1995 | 磐手杜神社 | 基準点 | Ｂ |  | 1995-08-02 | 3:50 | 4 | 高槻市 | [10 empty] | 7.9 | [90 empty] | 1995 | 8 | 淀川 | 檜尾川
平成7年度 | 1995 | 塚脇橋 | 基準点 | Ａ |  | 1995-09-05 | 11:35 |  | 高槻市 | 26.3 | 25 | 晴 |  |  | 0.1 | 0.1 |  |  |  | 8.7 | 10 | 1.1 | 1.9 | 1 | 49000 | [85 empty] | 1995 | 9 | 淀川 | 芥川
平成7年度 | 1995 | 鷺打橋 | 基準点 | Ｂ |  | 1995-09-05 | 10:20 | 1 | 高槻市 | 27 | 25.6 | 晴 |  |  | 0.6 |  |  |  |  | 7.8 | [90 empty] | 1995 | 9 | 淀川 | 芥川
平成7年度 | 1995 | 鷺打橋 | 基準点 | Ｂ |  | 1995-09-05 | 14:40 | 2 | 高槻市 | 28 | 27.3 | 晴 |  |  | 0.45 | 0.53 |  |  |  | 8 | 8.5 | 2 | 4.3 | 4 | 49000 | [6 empty] | <0.005 | N.D. |  | <0.005 | <0.02 | <0.005 | <0.0005 | [35 empty] | 0.055 | 0.029 | 0.016 | 0.009 | <0.001 | [32 empty] | 1995 | 9 | 淀川 | 芥川
平成7年度 | 1995 | 鷺打橋 | 基準点 | Ｂ |  | 1995-09-05 | 20:20 | 3 | 高槻市 | [10 empty] | 7.8 | [90 empty] | 1995 | 9 | 淀川 | 芥川
平成7年度 | 1995 | 磐手杜神社 | 基準点 | Ｂ |  | 1995-09-05 | 11:15 | 1 | 高槻市 | 26.8 | 27.3 | 晴 |  |  | 0.07 |  |  |  |  | 7.8 | [90 empty] | 1995 | 9 | 淀川 | 檜尾川
平成7年度 | 1995 | 磐手杜神社 | 基準点 | Ｂ |  | 1995-09-05 | 15:20 | 2 | 高槻市 | 31 | 28.5 | 晴 |  |  | 0.05 | 0.06 |  |  |  | 7.9 | 8 | 4.5 | 6.9 | 2 | 230000 | [85 empty] | 1995 | 9 | 淀川 | 檜尾川
平成7年度 | 1995 | 磐手杜神社 | 基準点 | Ｂ |  | 1995-09-05 | 21:15 | 3 | 高槻市 | [10 empty] | 7.8 | [90 empty] | 1995 | 9 | 淀川 | 檜尾川
平成7年度 | 1995 | 天堂橋 | 準基準点 | － |  | 1995-09-05 | 14:15 |  | 高槻市 | 29 | 28.2 | 晴 |  |  | 0.29 | 0.29 |  |  |  | 7.9 | 8.7 | 4.7 | 6 | 5 | 490000 | [6 empty] | <0.005 | N.D. |  | <0.005 | <0.02 | <0.005 | <0.0005 | [72 empty] | 1995 | 9 | 淀川 | 女瀬川
平成7年度 | 1995 | 両国橋 |  | Ａ |  | 1995-09-05 | 17:10 |  | 高槻市 | 21 | 21.2 | 晴 |  |  | 0.15 | 0.15 |  |  |  | 8 | 8.5 | <0.5 | 1.2 | 1 | [7 empty] | <0.005 | N.D. |  | <0.005 | <0.02 | <0.005 |  |  |  | <0.005 | <0.001 | <0.001 | <0.005 | <0.01 | <0.001 | <0.002 | <0.002 | <0.0005 | <0.001 | <0.003 | <0.001 | <0.005 | <0.005 | <0.005 | [55 empty] | 1995 | 9 | 淀川 | 芥川
平成7年度 | 1995 | 氷室団地 |  | － |  | 1995-09-05 | 13:50 |  | 高槻市 | 31 | 28.9 | 晴 | [7 empty] | 9.3 | [11 empty] | <0.005 | N.D. |  | <0.005 | <0.02 | <0.005 |  |  |  | <0.005 | <0.001 | <0.001 | <0.005 | <0.01 | <0.001 | <0.002 | <0.002 | <0.0005 | <0.001 | <0.003 | <0.001 | <0.005 | <0.005 | <0.005 | [55 empty] | 1995 | 9 | 淀川 | 女瀬川
平成7年度 | 1995 | 鷺打橋 | 基準点 | Ｂ |  | 1995-09-06 | 2:20 | 4 | 高槻市 | [10 empty] | 7.8 | [90 empty] | 1995 | 9 | 淀川 | 芥川
平成7年度 | 1995 | 磐手杜神社 | 基準点 | Ｂ |  | 1995-09-06 | 3:15 | 4 | 高槻市 | [10 empty] | 7.8 | [90 empty] | 1995 | 9 | 淀川 | 檜尾川
平成7年度 | 1995 | 塚脇橋 | 基準点 | Ａ |  | 1995-10-03 | 11:25 |  | 高槻市 | 27 | 22.6 | 晴 |  |  | 0.35 | 0.35 |  |  |  | 8.5 | 9.1 | 1.8 | 2.1 | 2 | 33000 | [85 empty] | 1995 | 10 | 淀川 | 芥川
平成7年度 | 1995 | 鷺打橋 | 基準点 | Ｂ |  | 1995-10-03 | 10:20 | 1 | 高槻市 | 25.2 | 22.4 | 晴 |  |  | 0.77 |  |  |  |  | 6.9 | [90 empty] | 1995 | 10 | 淀川 | 芥川
平成7年度 | 1995 | 鷺打橋 | 基準点 | Ｂ |  | 1995-10-03 | 14:15 | 2 | 高槻市 | 26.8 | 24.8 | 晴 |  |  | 0.76 | 0.77 |  |  |  | 8.2 | 8.5 | 3.4 | 4.2 | 6 | 33000 | [48 empty] | 0.04 | 0.023 | 0.012 | 0.004 | <0.001 | [32 empty] | 1995 | 10 | 淀川 | 芥川
平成7年度 | 1995 | 鷺打橋 | 基準点 | Ｂ |  | 1995-10-03 | 21:20 | 3 | 高槻市 | [10 empty] | 7.7 | [90 empty] | 1995 | 10 | 淀川 | 芥川
平成7年度 | 1995 | 磐手杜神社 | 基準点 | Ｂ |  | 1995-10-03 | 11:00 | 1 | 高槻市 | 23 | 24 | 晴 |  |  | 0.1 |  |  |  |  | 7.1 | [90 empty] | 1995 | 10 | 淀川 | 檜尾川
平成7年度 | 1995 | 磐手杜神社 | 基準点 | Ｂ |  | 1995-10-03 | 15:10 | 2 | 高槻市 | 27.5 | 25.5 | 晴 |  |  | 0.03 | 0.07 |  |  |  | 7.8 | 6.9 | 7.7 | 6.9 | 9 | 1400000 | [6 empty] | <0.005 | N.D. |  | <0.005 | <0.02 | <0.005 | <0.0005 | [72 empty] | 1995 | 10 | 淀川 | 檜尾川
平成7年度 | 1995 | 磐手杜神社 | 基準点 | Ｂ |  | 1995-10-03 | 21:10 | 3 | 高槻市 | [10 empty] | 7.6 | [90 empty] | 1995 | 10 | 淀川 | 檜尾川
平成7年度 | 1995 | 門前橋 |  | Ｂ |  | 1995-10-03 | 13:30 |  | 高槻市 | 28.8 | 26.5 | 晴 |  |  | 0.55 | 0.55 |  |  |  | 8.5 | 9.1 | 3.8 | 5.1 | 3 | 110000 | [6 empty] | <0.005 | N.D. |  | <0.005 | <0.02 | <0.005 |  |  |  | <0.005 | <0.001 | <0.001 | <0.005 | <0.01 | <0.001 | <0.002 | <0.002 | <0.0005 | <0.001 | <0.003 | <0.001 | <0.005 | <0.005 | <0.005 | [55 empty] | 1995 | 10 | 淀川 | 芥川
平成7年度 | 1995 | 真上都市下水路 |  | － |  | 1995-10-03 | 13:55 |  | 高槻市 | 25.5 | 25 | 晴 | [7 empty] | 7.7 | 8.6 | 7.4 | 8.3 | 7 | [7 empty] | <0.005 | N.D. |  | <0.005 | <0.02 | <0.005 |  |  |  | <0.005 | <0.001 | <0.001 | <0.005 | <0.01 | <0.001 | <0.002 | <0.002 | <0.0005 | <0.001 | <0.003 | <0.001 | <0.005 | <0.005 | <0.005 | [55 empty] | 1995 | 10 | 淀川 | 真上都市下水路
平成7年度 | 1995 | 鷺打橋 | 基準点 | Ｂ |  | 1995-10-04 | 3:20 | 4 | 高槻市 | [10 empty] | 7.6 | [90 empty] | 1995 | 10 | 淀川 | 芥川
平成7年度 | 1995 | 磐手杜神社 | 基準点 | Ｂ |  | 1995-10-04 | 3:10 | 4 | 高槻市 | [10 empty] | 7.6 | [90 empty] | 1995 | 10 | 淀川 | 檜尾川
平成7年度 | 1995 | 塚脇橋 | 基準点 | Ａ |  | 1995-11-07 | 13:50 |  | 高槻市 | 18 | 14.4 | くもり |  |  | 0.04 | 0.04 |  |  |  | 8.9 | 12 | 0.8 | 0.9 | 1 | 4900 |  | 0.5 | 0.044 |  |  |  | <0.005 | N.D. |  | <0.005 | <0.02 | <0.005 | <0.0005 | [29 empty] | 0.37 | <0.04 | 0.06 | [40 empty] | 1995 | 11 | 淀川 | 芥川
平成7年度 | 1995 | 鷺打橋 | 基準点 | Ｂ |  | 1995-11-07 | 10:50 | 1 | 高槻市 | 14.5 | 14.9 | くもり |  |  | 0.29 |  |  |  |  | 7.9 | [90 empty] | 1995 | 11 | 淀川 | 芥川
平成7年度 | 1995 | 鷺打橋 | 基準点 | Ｂ |  | 1995-11-07 | 14:45 | 2 | 高槻市 | 17 | 15.5 | くもり |  |  | 0.37 | 0.33 |  |  |  | 8.2 | 9.3 | 3.8 | 4.3 | 7 | 33000 |  | 4.8 | 0.23 |  |  |  | <0.005 | N.D. |  | <0.005 | <0.02 | <0.005 | <0.0005 |  |  | <0.005 | <0.001 | <0.001 | <0.005 | <0.01 | <0.001 | <0.002 | <0.002 | <0.0005 | <0.001 | <0.003 | <0.001 |  | <0.005 | <0.005 | [12 empty] | 3 | 0.19 | 1.2 | [40 empty] | 1995 | 11 | 淀川 | 芥川
平成7年度 | 1995 | 磐手杜神社 | 基準点 | Ｂ |  | 1995-11-07 | 11:45 | 1 | 高槻市 | 17 | 15.2 | くもり |  |  | 0.02 |  |  |  |  | 7.5 | [90 empty] | 1995 | 11 | 淀川 | 檜尾川
平成7年度 | 1995 | 磐手杜神社 | 基準点 | Ｂ |  | 1995-11-07 | 15:40 | 2 | 高槻市 | 17 | 15.8 | 雨 |  |  | 0.01 | 0.02 |  |  |  | 7.9 | 7.3 | 11 | 8.8 | 3 | 490000 |  | 7.2 | 0.82 | [39 empty] | 1.4 | 0.38 | 4.6 | [40 empty] | 1995 | 11 | 淀川 | 檜尾川
平成7年度 | 1995 | 山川 | 準基準点 | － |  | 1995-11-07 | 13:30 |  | 高槻市 | 19.7 | 17.2 | くもり |  |  | 0.03 | 0.03 |  |  |  | 8 | 8.8 | 13 | 13 | 2 | 49000 | [6 empty] | <0.005 | N.D. |  | <0.005 | <0.02 | <0.005 | <0.0005 |  |  | <0.005 | <0.001 | <0.001 | <0.005 | <0.01 | <0.001 | <0.002 | <0.002 | <0.0005 | <0.001 | <0.003 | <0.001 |  | <0.005 | <0.005 | [55 empty] | 1995 | 11 | 淀川 | 山川
平成7年度 | 1995 | 大蔵司橋 |  | Ｂ |  | 1995-11-07 | 9:50 |  | 高槻市 | 14.9 | 14 | くもり |  |  | 0.14 | 0.14 |  |  |  | 7.6 | 10 | 3.3 | 3.4 | 2 | 110000 | [6 empty] | <0.005 | N.D. |  | <0.005 | <0.02 | <0.005 | [73 empty] | 1995 | 11 | 淀川 | 芥川
平成7年度 | 1995 | 真如寺川 |  | － |  | 1995-11-07 | 14:10 |  | 高槻市 | 18.4 | 16.2 | くもり | [7 empty] | 9.6 | 14 | 4.5 | 8.3 | 2 | [7 empty] | <0.005 | N.D. |  | <0.005 | <0.02 | <0.005 |  |  |  | <0.005 | <0.001 | <0.001 | <0.005 | <0.01 | <0.001 | <0.002 | <0.002 | <0.0005 | <0.001 | <0.003 | <0.001 |  | <0.005 | <0.005 | [55 empty] | 1995 | 11 | 淀川 | 真如寺川
平成7年度 | 1995 | 津之江公園 |  | Ｂ |  | 1995-11-07 | 10:20 |  | 高槻市 | 13.8 | 12.7 | くもり |  |  | 0.18 | 0.18 |  |  |  | 7.7 | 8.2 | 2.8 | 4.4 | 2 | 130000 | [6 empty] | <0.005 | N.D. |  | <0.005 | <0.02 | <0.005 | [73 empty] | 1995 | 11 | 淀川 | 芥川
平成7年度 | 1995 | 塚脇橋 | 基準点 | Ａ |  | 1995-12-05 | 15:25 |  | 高槻市 | 8.2 | 9.3 | 晴 |  |  | 0.05 | 0.05 |  |  |  | 8.4 | 13 | 1 | 1.3 | 1 | 22000 | [85 empty] | 1995 | 12 | 淀川 | 芥川
平成7年度 | 1995 | 鷺打橋 | 基準点 | Ｂ |  | 1995-12-05 | 10:20 | 1 | 高槻市 | 11.3 | 10.5 | 晴 |  |  | 0.34 |  |  |  |  | 7.5 | [90 empty] | 1995 | 12 | 淀川 | 芥川
平成7年度 | 1995 | 鷺打橋 | 基準点 | Ｂ |  | 1995-12-05 | 13:50 | 2 | 高槻市 | 10 | 11.5 | 晴 |  |  | 0.39 | 0.37 |  |  |  | 7.9 | 11 | 4.5 | 4.8 | 6 | 7900 | [6 empty] | <0.005 | N.D. |  | <0.005 | <0.02 | <0.005 | <0.0005 | [72 empty] | 1995 | 12 | 淀川 | 芥川
平成7年度 | 1995 | 鷺打橋 | 基準点 | Ｂ |  | 1995-12-05 | 21:25 | 3 | 高槻市 | [10 empty] | 7.4 | [90 empty] | 1995 | 12 | 淀川 | 芥川
平成7年度 | 1995 | 磐手杜神社 | 基準点 | Ｂ |  | 1995-12-05 | 11:30 | 1 | 高槻市 | 11.1 | 11.3 | 晴 |  |  | 0.03 |  |  |  |  | 7.6 | [90 empty] | 1995 | 12 | 淀川 | 檜尾川
平成7年度 | 1995 | 磐手杜神社 | 基準点 | Ｂ |  | 1995-12-05 | 15:00 | 2 | 高槻市 | 9.5 | 10.5 | 晴 |  |  | 0.01 | 0.02 |  |  |  | 7.6 | 9.4 | 10 | 9.3 | 5 | 230000 | [85 empty] | 1995 | 12 | 淀川 | 檜尾川
平成7年度 | 1995 | 天堂橋 | 準基準点 | － |  | 1995-12-05 | 13:35 |  | 高槻市 | 11 | 14.2 | 晴 |  |  | 0.18 | 0.18 |  |  |  | 7.4 | 9.9 | 5.6 | 5.7 | 6 | 17000 | [6 empty] | <0.005 | N.D. |  | <0.005 | <0.02 | <0.005 | <0.0005 | [72 empty] | 1995 | 12 | 淀川 | 女瀬川
平成7年度 | 1995 | 玉川橋 | 準基準点 | － |  | 1995-12-05 | 14:10 |  | 高槻市 | 10 | 13.4 | 晴 |  |  | 2.1 | 2.1 |  |  |  | 7.6 | 8.2 | 8.2 | 10 | 5 | 11000 | [85 empty] | 1995 | 12 | 神崎川 | 番田井路
平成7年度 | 1995 | 大樋 |  | － |  | 1995-12-05 | 10:05 |  | 高槻市 | 13.2 | 12.9 | 晴 | [7 empty] | 6.7 | 6.6 | 8.5 | 9.6 | 4 | [7 empty] | <0.005 | N.D. |  | <0.005 | <0.02 | <0.005 | [73 empty] | 1995 | 12 | 神崎川 | 番田井路
平成7年度 | 1995 | 鷺打橋 | 基準点 | Ｂ |  | 1995-12-06 | 3:25 | 4 | 高槻市 | [10 empty] | 7.6 | [90 empty] | 1995 | 12 | 淀川 | 芥川
平成7年度 | 1995 | 塚脇橋 | 基準点 | Ａ |  | 1996-01-10 | 15:10 |  | 高槻市 | 6 | 4.7 | くもり |  |  | 0.16 | 0.16 |  |  |  | 8.5 | 13 | 0.8 | 2.1 | <1 | 7900 | [85 empty] | 1996 | 1 | 淀川 | 芥川
平成7年度 | 1995 | 鷺打橋 | 基準点 | Ｂ |  | 1996-01-10 | 10:30 | 1 | 高槻市 | 5.7 | 4.6 | 晴 |  |  | 0.67 |  |  |  |  | 7 | [90 empty] | 1996 | 1 | 淀川 | 芥川
平成7年度 | 1995 | 鷺打橋 | 基準点 | Ｂ |  | 1996-01-10 | 13:50 | 2 | 高槻市 | 6 | 5.7 | くもり |  |  | 0.79 | 0.73 |  |  |  | 7.8 | 11 | 7.4 | 6.2 | 15 | 33000 | [85 empty] | 1996 | 1 | 淀川 | 芥川
平成7年度 | 1995 | 鷺打橋 | 基準点 | Ｂ |  | 1996-01-10 | 21:30 | 3 | 高槻市 | [10 empty] | 7.4 | [90 empty] | 1996 | 1 | 淀川 | 芥川
平成7年度 | 1995 | 磐手杜神社 | 基準点 | Ｂ |  | 1996-01-10 | 11:10 | 1 | 高槻市 | 4.9 | 7.5 | くもり |  |  | 0.08 |  |  |  |  | 7.1 | [90 empty] | 1996 | 1 | 淀川 | 檜尾川
平成7年度 | 1995 | 磐手杜神社 | 基準点 | Ｂ |  | 1996-01-10 | 14:45 | 2 | 高槻市 | 6.8 | 8.2 | くもり |  |  | 0.02 | 0.05 |  |  |  | 7.7 | 8.8 | 19 | 12 | 11 | 170000 | [85 empty] | 1996 | 1 | 淀川 | 檜尾川
平成7年度 | 1995 | 琴堂橋 |  | Ｂ |  | 1996-01-10 | 11:40 |  | 高槻市 | 5.1 | 7.3 | くもり | [7 empty] | 8.2 | 15 | <0.5 | 0.9 | 1 | [86 empty] | 1996 | 1 | 淀川 | 檜尾川
平成7年度 | 1995 | 東檜尾川 |  | － |  | 1996-01-10 | 11:30 |  | 高槻市 | 5.5 | 4.8 | くもり | [7 empty] | 8.1 | 16 | 0.8 | 1.4 | 1 | [86 empty] | 1996 | 1 | 淀川 | 東檜尾川
平成7年度 | 1995 | 演習橋 |  | Ｂ |  | 1996-01-10 | 14:20 |  | 高槻市 | 6.8 | 3.8 | くもり |  |  | 0.08 | 0.08 |  |  |  | 7.9 | 12 | 8.9 | 8.1 | 6 | [86 empty] | 1996 | 1 | 淀川 | 檜尾川
平成7年度 | 1995 | 鷺打橋 | 基準点 | Ｂ |  | 1996-01-11 | 3:30 | 4 | 高槻市 | [10 empty] | 7.4 | [90 empty] | 1996 | 1 | 淀川 | 芥川
平成7年度 | 1995 | 塚脇橋 | 基準点 | Ａ |  | 1996-02-07 | 16:00 |  | 高槻市 | 5 | 4.7 | くもり |  |  | 0.05 | 0.05 |  |  |  | 8.7 | 15 | 0.5 | 1.5 | <1 | 13000 | [6 empty] | <0.005 | N.D. |  | <0.005 | <0.02 | <0.005 | <0.0005 | [72 empty] | 1996 | 2 | 淀川 | 芥川
平成7年度 | 1995 | 鷺打橋 | 基準点 | Ｂ |  | 1996-02-07 | 10:10 | 1 | 高槻市 | 4.2 | 5.6 | くもり |  |  | 0.3 |  |  |  |  | 7.1 | [90 empty] | 1996 | 2 | 淀川 | 芥川
平成7年度 | 1995 | 鷺打橋 | 基準点 | Ｂ |  | 1996-02-07 | 14:25 | 2 | 高槻市 | 6.5 | 7.8 | 晴 |  |  | 0.42 | 0.36 |  |  |  | 7.5 | 12 | 6.3 | 5.9 | 12 | 13000 |  | 4.6 | 0.24 |  |  |  | <0.005 | N.D. |  | <0.005 | <0.02 | <0.005 | <0.0005 |  | N.D. | <0.005 | <0.001 | <0.001 | <0.005 | <0.01 | <0.001 | <0.002 | <0.002 | <0.0005 | <0.001 | <0.003 | <0.001 | <0.005 | <0.005 | <0.005 |  | 0.3 |  |  | N.D. | <0.005 | <0.005 | 0.015 | 0.14 | 0.2 | <0.03 | 0.42 | 1.9 | 0.17 | 1.7 |  | 0.17 | [17 empty] | <0.0006 | [20 empty] | 1996 | 2 | 淀川 | 芥川
平成7年度 | 1995 | 鷺打橋 | 基準点 | Ｂ |  | 1996-02-07 | 21:10 | 3 | 高槻市 | [10 empty] | 7.7 | [90 empty] | 1996 | 2 | 淀川 | 芥川
平成7年度 | 1995 | 磐手杜神社 | 基準点 | Ｂ |  | 1996-02-07 | 10:50 | 1 | 高槻市 | 4 | 5 | 晴 |  |  | 0.02 |  |  |  |  | 7 | [90 empty] | 1996 | 2 | 淀川 | 檜尾川
平成7年度 | 1995 | 磐手杜神社 | 基準点 | Ｂ |  | 1996-02-07 | 15:15 | 2 | 高槻市 | 7.3 | 7.4 | 晴 |  |  | <0.01 | 0.02 |  |  |  | 7.8 | 11 | 12 | 11 | 7 | 22000 |  | 10 | 0.99 |  |  |  | <0.005 | N.D. |  | <0.005 | <0.02 | <0.005 | <0.0005 |  | N.D. | <0.005 | <0.001 | <0.001 | <0.005 | <0.01 | <0.001 | <0.002 | <0.002 | <0.0005 | <0.001 | <0.003 | <0.001 | <0.005 | <0.005 | <0.005 |  | 0.1 | 0.1 |  | 0.8 | <0.005 | 0.007 | 0.014 | 0.25 | 0.33 | <0.03 | 2.4 | 0.94 | 0.26 | 8.4 |  | 0.85 | [6 empty] | <0.006 | <0.004 | <0.006 | <0.03 | <0.0008 | <0.0005 | 0.0009 | <0.004 |  | <0.004 | <0.0008 | <0.0006 | <0.001 | <0.002 | <0.0008 | <0.0005 | <0.06 | <0.04 | 0.009 | <0.001 | <0.007 | 0.0007 | [10 empty] | 1996 | 2 | 淀川 | 檜尾川
平成7年度 | 1995 | 磐手杜神社 | 基準点 | Ｂ |  | 1996-02-07 | 19:00 | 3 | 高槻市 | [10 empty] | 7.8 | [90 empty] | 1996 | 2 | 淀川 | 檜尾川
平成7年度 | 1995 | 天堂橋 | 準基準点 | － |  | 1996-02-07 | 13:35 |  | 高槻市 | 7 | 13 | くもり |  |  | 0.17 | 0.17 |  |  |  | 6.9 | 8.3 | 3.5 | 5.9 | 5 | 790 |  | 24 | 0.23 |  |  |  | <0.005 | N.D. |  | <0.005 | <0.02 | <0.005 | <0.0005 |  | N.D. | <0.005 | <0.001 | <0.001 | <0.005 | <0.01 | <0.001 | <0.002 | <0.002 | <0.0005 | <0.001 | <0.003 | <0.001 | <0.005 | <0.005 | <0.005 |  | 0.8 |  |  | 0.6 | <0.005 | 0.009 | 0.02 | 0.12 | 0.13 | <0.03 | 0.47 | 9.3 | 0.41 | 11 |  | 0.15 | [17 empty] | <0.0006 | [20 empty] | 1996 | 2 | 淀川 | 女瀬川
平成7年度 | 1995 | 玉川橋 | 準基準点 | － |  | 1996-02-07 | 14:10 |  | 高槻市 | 6.6 | 9.7 | くもり | [7 empty] | 7.4 | 6.3 | 12 | 17 | 80 | 11000 |  | 9.1 | 0.64 |  |  |  | <0.005 | N.D. |  | 0.01 | <0.02 | <0.005 | <0.0005 |  | N.D. | <0.005 | <0.001 | <0.001 | <0.005 | <0.01 | <0.001 | <0.002 | <0.002 | <0.0005 | <0.001 | <0.003 | <0.001 | <0.005 | <0.005 | <0.005 |  | 0.2 | 0.11 |  | 0.5 | <0.005 | 0.005 | 0.093 | 0.96 | 0.11 | <0.03 | 0.47 | 1.2 | 0.36 | 6.1 |  | 0.32 | [6 empty] | <0.006 | <0.004 | <0.006 | <0.03 | <0.0008 | <0.0005 | 0.0016 | <0.004 |  | <0.004 | <0.0008 | <0.0006 | <0.001 | <0.002 | <0.0008 | <0.0005 | <0.06 | <0.04 | <0.006 | 0.036 | <0.007 | 0.0008 | [10 empty] | 1996 | 2 | 神崎川 | 番田井路
平成7年度 | 1995 | 真上都市下水路 |  | － |  | 1996-02-07 | 11:15 |  | 高槻市 | 5 | 9.1 | くもり | [7 empty] | 7.5 | 8.6 | 12 | 10 | 11 | [86 empty] | 1996 | 2 | 淀川 | 真上都市下水路
平成7年度 | 1995 | 鷺打橋 | 基準点 | Ｂ |  | 1996-02-08 | 2:00 | 4 | 高槻市 | [10 empty] | 7.7 | [90 empty] | 1996 | 2 | 淀川 | 芥川
平成7年度 | 1995 | 磐手杜神社 | 基準点 | Ｂ |  | 1996-02-08 | 1:00 | 4 | 高槻市 | [10 empty] | 7.7 | [90 empty] | 1996 | 2 | 淀川 | 檜尾川
平成7年度 | 1995 | 塚脇橋 | 基準点 | Ａ |  | 1996-03-06 | 10:10 |  | 高槻市 | 6 | 5.1 | 晴 |  |  | 0.19 | 0.19 |  |  |  | 7.8 | 13 | 1 | 1.9 | <1 | 49000 |  | 0.75 | 0.019 | [39 empty] | 0.66 | <0.04 | <0.04 | [40 empty] | 1996 | 3 | 淀川 | 芥川
平成7年度 | 1995 | 鷺打橋 | 基準点 | Ｂ |  | 1996-03-06 | 11:15 | 1 | 高槻市 | 6 | 7.7 | くもり |  |  | 0.64 |  |  |  |  | 7.6 | [90 empty] | 1996 | 3 | 淀川 | 芥川
平成7年度 | 1995 | 鷺打橋 | 基準点 | Ｂ |  | 1996-03-06 | 14:10 | 2 | 高槻市 | 8 | 10.3 | 晴 |  |  | 0.59 | 0.62 |  |  |  | 7.4 | 11 | 7.9 | 6.1 | 27 | 13000 | [27 empty] | <0.005 | [57 empty] | 1996 | 3 | 淀川 | 芥川
平成7年度 | 1995 | 鷺打橋 | 基準点 | Ｂ |  | 1996-03-06 | 21:15 | 3 | 高槻市 | [10 empty] | 7.4 | [90 empty] | 1996 | 3 | 淀川 | 芥川
平成7年度 | 1995 | 磐手杜神社 | 基準点 | Ｂ |  | 1996-03-06 | 10:40 | 1 | 高槻市 | 6 | 8.9 | くもり |  |  | 0.08 |  |  |  |  | 7.6 | [90 empty] | 1996 | 3 | 淀川 | 檜尾川
平成7年度 | 1995 | 磐手杜神社 | 基準点 | Ｂ |  | 1996-03-06 | 13:40 | 2 | 高槻市 | 9.1 | 11.3 | 晴 |  |  | 0.06 | 0.07 |  |  |  | 7.3 | 9.1 | 21 | 13 | 21 | 170000 | [85 empty] | 1996 | 3 | 淀川 | 檜尾川
平成7年度 | 1995 | 磐手杜神社 | 基準点 | Ｂ |  | 1996-03-06 | 20:40 | 3 | 高槻市 | [10 empty] | 7.5 | [90 empty] | 1996 | 3 | 淀川 | 檜尾川
平成7年度 | 1995 | 山川 | 準基準点 | － |  | 1996-03-06 | 9:55 |  | 高槻市 | 8 | 8.7 | 晴 |  |  | 0.09 | 0.09 |  |  |  | 7.7 | 8.9 | 33 | 27 | 15 | 410000 |  | 16 | 1.6 | [24 empty] | <0.005 | [14 empty] | 0.66 | 1.5 | 12 | [40 empty] | 1996 | 3 | 淀川 | 山川
平成7年度 | 1995 | 両国橋 |  | Ａ |  | 1996-03-06 | 15:50 |  | 高槻市 | 4.7 | 4.1 | 晴 |  |  | 0.16 | 0.16 |  |  |  | 7.5 | 12 | 0.6 | 1.5 | <1 | 220 | [85 empty] | 1996 | 3 | 淀川 | 芥川
平成7年度 | 1995 | 新川 |  | － |  | 1996-03-06 | 11:30 |  | 高槻市 | 7.3 | 13.6 | くもり | [7 empty] | 7.3 | 8.4 | 8.6 | 5.9 | 3 | [86 empty] | 1996 | 3 | 淀川 | 新川
平成7年度 | 1995 | 真如寺川 |  | － |  | 1996-03-06 | 16:25 |  | 高槻市 | 9 | 9.4 | 晴 | [7 empty] | 7.3 | [32 empty] | <0.005 | [57 empty] | 1996 | 3 | 淀川 | 真如寺川
平成7年度 | 1995 | 鷺打橋 | 基準点 | Ｂ |  | 1996-03-07 | 3:15 | 4 | 高槻市 | [10 empty] | 7.6 | [90 empty] | 1996 | 3 | 淀川 | 芥川
平成7年度 | 1995 | 磐手杜神社 | 基準点 | Ｂ |  | 1996-03-07 | 2:40 | 4 | 高槻市 | [10 empty] | 7.6 | [90 empty] | 1996 | 3 | 淀川 | 檜尾川
平成8年度 | 1996 | 両国橋 |  | Ａ |  | 1996-04-08 | 14:25 |  | 高槻市 | 16.7 | 10.4 | 晴 |  |  | 0.3 | 0.3 |  |  |  | 7.7 | 11 | <0.5 | 1.3 | <1 | 330 | [85 empty] | 1996 | 4 | 淀川 | 芥川
平成8年度 | 1996 | 塚脇橋 | 基準点 | Ａ |  | 1996-04-09 | 13:50 |  | 高槻市 | 15 | 11.7 | くもり |  |  | 0.34 | 0.34 |  |  |  | 8.7 | 12 | 0.5 | 1.4 | 1 | 680 | [85 empty] | 1996 | 4 | 淀川 | 芥川
平成8年度 | 1996 | 鷺打橋 | 基準点 | Ｂ |  | 1996-04-09 | 11:20 | 1 | 高槻市 | 16 | 14 | 晴 |  |  | 0.81 |  |  |  |  | 7.5 | [90 empty] | 1996 | 4 | 淀川 | 芥川
平成8年度 | 1996 | 鷺打橋 | 基準点 | Ｂ |  | 1996-04-09 | 14:50 | 2 | 高槻市 | 17.2 | 15.3 | くもり |  |  | 0.75 | 0.78 |  |  |  | 8.1 | 10 | 4.9 | 5.5 | 29 | 2200 | [85 empty] | 1996 | 4 | 淀川 | 芥川
平成8年度 | 1996 | 鷺打橋 | 基準点 | Ｂ |  | 1996-04-09 | 21:55 | 3 | 高槻市 | [10 empty] | 8 | [90 empty] | 1996 | 4 | 淀川 | 芥川
平成8年度 | 1996 | 琴堂橋 |  | Ｂ |  | 1996-04-09 | 9:50 |  | 高槻市 | 13 | 10.9 | 晴 |  |  | 0.02 | 0.02 |  |  |  | 8 | 12 | <0.5 | 1 | 1 | 460 | [85 empty] | 1996 | 4 | 淀川 | 檜尾川
平成8年度 | 1996 | 成合中の町 |  | Ｂ |  | 1996-04-09 | 10:10 |  | 高槻市 | 13.4 | 12.1 | 晴 | [7 empty] | 7.9 | 8.7 | 12 | 10 | 8 | 180000 | [85 empty] | 1996 | 4 | 淀川 | 檜尾川
平成8年度 | 1996 | 東檜尾川 |  | － |  | 1996-04-09 | 10:05 |  | 高槻市 | 13.4 | 9.8 | 晴 | [7 empty] | 8.2 | 13 | 0.8 | 1.5 | 1 | [86 empty] | 1996 | 4 | 淀川 | 東檜尾川
平成8年度 | 1996 | 演習橋 |  | Ｂ |  | 1996-04-09 | 10:45 |  | 高槻市 | 16.2 | 11.9 | 晴 |  |  | 0.03 | 0.03 |  |  |  | 7.7 | 9.9 | 5.6 | 6.4 | 14 | 33000 | [85 empty] | 1996 | 4 | 淀川 | 檜尾川
平成8年度 | 1996 | 鷺打橋 | 基準点 | Ｂ |  | 1996-04-10 | 3:55 | 4 | 高槻市 | [10 empty] | 7.9 | [90 empty] | 1996 | 4 | 淀川 | 芥川
平成8年度 | 1996 | 塚脇橋 | 基準点 | Ａ |  | 1996-05-07 | 11:30 |  | 高槻市 | 18 | 13.9 | くもり |  |  | 0.44 | 0.44 |  |  |  | 8.1 | 11 | 1.1 | 1.8 | 2 | 330 |  | 0.72 | 0.022 |  |  |  | <0.005 | N.D. |  | <0.005 | <0.02 | <0.005 | <0.0005 | [29 empty] | 0.63 | <0.04 | <0.04 | [40 empty] | 1996 | 5 | 淀川 | 芥川
平成8年度 | 1996 | 鷺打橋 | 基準点 | Ｂ |  | 1996-05-07 | 10:10 | 1 | 高槻市 | 17 | 14.4 | くもり |  |  | 0.72 | 0.72 |  |  |  | 7 |  | 6.8 | 6 | 46 | [86 empty] | 1996 | 5 | 淀川 | 芥川
平成8年度 | 1996 | 磐手杜神社 | 基準点 | Ｂ |  | 1996-05-07 | 10:45 | 1 | 高槻市 | 15.5 | 16.4 | くもり |  |  | 0.04 |  |  |  |  | 8.2 | [90 empty] | 1996 | 5 | 淀川 | 檜尾川
平成8年度 | 1996 | 磐手杜神社 | 基準点 | Ｂ |  | 1996-05-07 | 15:30 | 2 | 高槻市 | 19 | 18.3 | くもり |  |  | 0.02 | 0.03 |  |  |  | 8.2 | 8 | 9.1 | 8.8 | 8 | 330000 |  | 5.2 | 0.54 |  |  |  | <0.005 | N.D. |  | <0.005 | <0.02 | <0.005 | <0.0005 | [29 empty] | 0.76 | 0.31 | 3.3 | [40 empty] | 1996 | 5 | 淀川 | 檜尾川
平成8年度 | 1996 | 磐手杜神社 | 基準点 | Ｂ |  | 1996-05-07 | 19:45 | 3 | 高槻市 | [10 empty] | 8.6 | [90 empty] | 1996 | 5 | 淀川 | 檜尾川
平成8年度 | 1996 | 天堂橋 | 準基準点 | － |  | 1996-05-07 | 13:50 |  | 高槻市 | 20.2 | 20 | くもり |  |  | 0.21 | 0.21 |  |  |  | 7.5 | 8.5 | 6.1 | 8.4 | 11 | 130000 |  | 14 | 0.26 |  |  |  | <0.005 | N.D. |  | 0.008 | <0.02 | <0.005 | <0.0005 |  |  | <0.005 | <0.001 | <0.001 | <0.005 | <0.01 | <0.001 | <0.002 | <0.002 | <0.0005 | <0.001 | <0.003 | <0.001 | <0.005 | <0.005 | <0.005 | [12 empty] | 6.6 | 0.49 | 5.9 | [40 empty] | 1996 | 5 | 淀川 | 女瀬川
平成8年度 | 1996 | 玉川橋 | 準基準点 | － |  | 1996-05-07 | 14:45 |  | 高槻市 | 20.1 | 20 | くもり | [7 empty] | 7.1 | 7.4 | 16 | 14 | 19 | 33000 |  | 9.1 | 0.74 | [39 empty] | 3.8 | 0.45 | 3.2 | [40 empty] | 1996 | 5 | 神崎川 | 番田井路
平成8年度 | 1996 | 新川 |  | － |  | 1996-05-07 | 14:15 |  | 高槻市 | 20 | 20.5 | くもり | [7 empty] | 7.3 | 9.3 | 3.8 | 8.8 | 5 | [7 empty] | <0.005 | N.D. |  | <0.005 | <0.02 | <0.005 | <0.0005 |  |  | <0.005 | <0.001 | <0.001 | <0.005 | <0.01 | <0.001 | <0.002 | <0.002 | <0.0005 | <0.001 | <0.003 | <0.001 | <0.005 | <0.005 | <0.005 |  |  | 6.7 | [20 empty] | <0.006 | <0.004 | <0.006 | <0.03 | <0.0008 | <0.0005 | <0.0003 | <0.004 |  | <0.004 | <0.0008 |  | <0.001 | <0.002 | <0.0008 | <0.0005 | <0.06 | <0.04 | 0.01 | 18 | <0.007 | 0.0011 | [10 empty] | 1996 | 5 | 淀川 | 新川
平成8年度 | 1996 | 氷室団地 |  | － |  | 1996-05-07 | 13:25 |  | 高槻市 | 20 | 19.2 | くもり | [7 empty] | 7.7 | 6.7 | 12 | 14 | 6 | [7 empty] | <0.005 | N.D. |  | <0.005 | <0.02 | <0.005 | <0.0005 |  |  | <0.005 | <0.001 | <0.001 | <0.005 | <0.01 | <0.001 | <0.002 | <0.002 | <0.0005 | <0.001 | <0.003 | <0.001 | <0.005 | <0.005 | <0.005 |  |  | <0.02 | [20 empty] | <0.006 | <0.004 | <0.006 | <0.03 | <0.0008 | <0.0005 | 0.0062 | <0.004 |  | <0.004 | <0.0008 |  | <0.001 | <0.002 | <0.0008 | <0.0005 | <0.06 | <0.04 | 0.012 | <0.001 | <0.007 | 0.0002 | [10 empty] | 1996 | 5 | 淀川 | 女瀬川
平成8年度 | 1996 | 大樋 |  | － |  | 1996-05-07 | 10:05 |  | 高槻市 | 17 | 17 | くもり | [7 empty] | 6.8 | 4.5 | 20 | 12 | 22 | [86 empty] | 1996 | 5 | 神崎川 | 番田井路
平成8年度 | 1996 | 鷺打橋 | 基準点 | Ｂ |  | 1996-05-08 | 4:10 | 4 | 高槻市 | [10 empty] | 8.1 | [90 empty] | 1996 | 5 | 淀川 | 芥川
平成8年度 | 1996 | 塚脇橋 | 基準点 | Ａ |  | 1996-06-04 | 15:25 |  | 高槻市 | 26 | 23.8 | 薄曇 |  |  | 0.03 | 0.03 |  |  |  | 8.8 | 12 | 1.1 | 2.4 | 3 | 13000 | [85 empty] | 1996 | 6 | 淀川 | 芥川
平成8年度 | 1996 | 鷺打橋 | 基準点 | Ｂ |  | 1996-06-04 | 10:50 | 1 | 高槻市 | 23.7 | 23.3 | くもり |  |  | 0.41 |  |  |  |  | 7.5 | [90 empty] | 1996 | 6 | 淀川 | 芥川
平成8年度 | 1996 | 鷺打橋 | 基準点 | Ｂ |  | 1996-06-04 | 14:10 | 2 | 高槻市 | 29 | 25.5 | 薄曇 |  |  | 0.48 | 0.45 |  |  |  | 7.6 | 8.5 | 9.4 | 7.8 | 71 | 49000 |  | 3.3 | 0.28 | [39 empty] | 2.1 | 0.21 | 0.87 |  |  |  | 0.071 | 0.04 | 0.02 | 0.01 | <0.001 | [32 empty] | 1996 | 6 | 淀川 | 芥川
平成8年度 | 1996 | 鷺打橋 | 基準点 | Ｂ |  | 1996-06-04 | 21:50 | 3 | 高槻市 | [10 empty] | 7.3 | [90 empty] | 1996 | 6 | 淀川 | 芥川
平成8年度 | 1996 | 磐手杜神社 | 基準点 | Ｂ |  | 1996-06-04 | 11:35 | 1 | 高槻市 | 23 | 22 | くもり |  |  | 0.04 |  |  |  |  | 7.7 | [90 empty] | 1996 | 6 | 淀川 | 檜尾川
平成8年度 | 1996 | 磐手杜神社 | 基準点 | Ｂ |  | 1996-06-04 | 15:00 | 2 | 高槻市 | 27 | 25.2 | 薄曇 |  |  | <0.01 | 0.03 |  |  |  | 7.9 | 8 | 17 | 10 | 50 | 790000 | [85 empty] | 1996 | 6 | 淀川 | 檜尾川
平成8年度 | 1996 | 磐手杜神社 | 基準点 | Ｂ |  | 1996-06-04 | 21:00 | 3 | 高槻市 | [10 empty] | 7.4 | [90 empty] | 1996 | 6 | 淀川 | 檜尾川
平成8年度 | 1996 | 山川 | 準基準点 | － |  | 1996-06-04 | 9:40 |  | 高槻市 | 24.8 | 22.8 | くもり |  |  | 0.08 | 0.08 |  |  |  | 7.5 | 6.5 | 24 | 23 | 22 | 2200000 | [85 empty] | 1996 | 6 | 淀川 | 山川
平成8年度 | 1996 | 大蔵司橋 |  | Ｂ |  | 1996-06-04 | 9:50 |  | 高槻市 | 24 | 21.8 | くもり |  |  | 0.11 | 0.11 |  |  |  | 7.9 | 15 | 5.3 | 6.6 | 8 | 130000 | [6 empty] | <0.005 | N.D. |  | <0.005 | <0.02 | <0.005 | [73 empty] | 1996 | 6 | 淀川 | 芥川
平成8年度 | 1996 | 真如寺川 |  | － |  | 1996-06-04 | 16:00 |  | 高槻市 | 27 | 26 | 薄曇 | [7 empty] | 10.4 | 15 | 2.2 | 10 | 11 | [86 empty] | 1996 | 6 | 淀川 | 真如寺川
平成8年度 | 1996 | 門前橋 |  | Ｂ |  | 1996-06-04 | 10:10 |  | 高槻市 | 24 | 21.7 | くもり |  |  | 0.17 | 0.17 |  |  |  | 7.6 | 9.2 | 4.9 | 6 | 6 | 33000 | [6 empty] | <0.005 | N.D. |  | <0.005 | <0.02 | <0.005 | [73 empty] | 1996 | 6 | 淀川 | 芥川
平成8年度 | 1996 | 津之江公園 |  | Ｂ |  | 1996-06-04 | 13:25 |  | 高槻市 | 27.2 | 23.1 | くもり |  |  | 0.34 | 0.34 |  |  |  | 7.5 | 7 | 5 | 6.2 | 21 | 49000 | [6 empty] | <0.005 | N.D. |  | <0.005 | <0.02 | <0.005 | [73 empty] | 1996 | 6 | 淀川 | 芥川
平成8年度 | 1996 | 鷺打橋 | 基準点 | Ｂ |  | 1996-06-05 | 3:50 | 4 | 高槻市 | [10 empty] | 7.3 | [90 empty] | 1996 | 6 | 淀川 | 芥川
平成8年度 | 1996 | 磐手杜神社 | 基準点 | Ｂ |  | 1996-06-05 | 3:00 | 4 | 高槻市 | [10 empty] | 7.4 | [90 empty] | 1996 | 6 | 淀川 | 檜尾川
平成8年度 | 1996 | 北大冠水路 |  | － |  | 1996-07-01 | 14:50 |  | 高槻市 | 31 | 27 | 晴 | [7 empty] | 7.4 | 4.9 | 11 | 10 | 17 | [7 empty] | <0.005 | N.D. |  | <0.005 | <0.02 | <0.005 | [73 empty] | 1996 | 7 | 神崎川 | 北大冠水路
平成8年度 | 1996 | ずし保育園 |  | － |  | 1996-07-01 | 15:20 |  | 高槻市 | 31 | 27.1 | 晴 | [7 empty] | 7.2 | 0.8 | 12 | 12 | 11 | [7 empty] | <0.005 | N.D. |  | <0.005 | <0.02 | <0.005 | [73 empty] | 1996 | 7 | 神崎川 | 東部排水路
平成8年度 | 1996 | 三箇牧水路 |  | － |  | 1996-07-01 | 14:50 |  | 高槻市 | 29 | 26.8 | 晴 | [7 empty] | 7.3 | 5.2 | 5.4 | 9.3 | 28 | [7 empty] | <0.005 | N.D. |  | 0.008 | <0.02 | <0.005 | [73 empty] | 1996 | 7 | 神崎川 | 三箇牧水路
平成8年度 | 1996 | 塚脇橋 | 基準点 | Ａ |  | 1996-07-02 | 9:35 |  | 高槻市 | 24.5 | 19.1 | くもり |  |  | 1.5 | 1.5 |  |  |  | 8.1 | 9.1 | 0.6 | 1.6 | 10 | 4900 | [85 empty] | 1996 | 7 | 淀川 | 芥川
平成8年度 | 1996 | 鷺打橋 | 基準点 | Ｂ |  | 1996-07-02 | 11:10 | 1 | 高槻市 | 30.3 | 22.6 | くもり |  |  | 2.3 |  |  |  |  | 8 | [90 empty] | 1996 | 7 | 淀川 | 芥川
平成8年度 | 1996 | 鷺打橋 | 基準点 | Ｂ |  | 1996-07-02 | 14:10 | 2 | 高槻市 | 31.5 | 24.9 | くもり |  |  | 2.4 | 2.4 |  |  |  | 7.9 | 8.1 | 3.2 | 4 | 53 | 170000 | [6 empty] | <0.005 | N.D. |  | <0.005 | <0.02 | <0.005 | <0.0005 |  |  | <0.005 | <0.001 | <0.001 | <0.005 | <0.01 | <0.001 | <0.002 | <0.002 | <0.0005 | <0.001 | <0.003 | <0.001 | <0.005 | <0.005 | <0.005 | [18 empty] | 0.05 | 0.038 | 0.009 | 0.002 | <0.001 | [32 empty] | 1996 | 7 | 淀川 | 芥川
平成8年度 | 1996 | 鷺打橋 | 基準点 | Ｂ |  | 1996-07-02 | 21:10 | 3 | 高槻市 | [10 empty] | 7.9 | [90 empty] | 1996 | 7 | 淀川 | 芥川
平成8年度 | 1996 | 磐手杜神社 | 基準点 | Ｂ |  | 1996-07-02 | 10:20 | 1 | 高槻市 | 26.5 | 21.4 | くもり |  |  | 0.32 |  |  |  |  | 7.9 | [90 empty] | 1996 | 7 | 淀川 | 檜尾川
平成8年度 | 1996 | 磐手杜神社 | 基準点 | Ｂ |  | 1996-07-02 | 16:00 | 2 | 高槻市 | 30.5 | 24.4 | くもり |  |  | 0.31 | 0.32 |  |  |  | 8 | 7.8 | 7.1 | 5.4 | 62 | 110000 | [85 empty] | 1996 | 7 | 淀川 | 檜尾川
平成8年度 | 1996 | 磐手杜神社 | 基準点 | Ｂ |  | 1996-07-02 | 21:30 | 3 | 高槻市 | [10 empty] | 7.9 | [90 empty] | 1996 | 7 | 淀川 | 檜尾川
平成8年度 | 1996 | 玉川橋 | 準基準点 | － |  | 1996-07-02 | 14:50 |  | 高槻市 | 29 | 25.8 | くもり |  |  | 3 | 3 |  |  |  | 7 | 7.4 | 6.5 | 7.9 | 7 | 79000 | [6 empty] | <0.005 | N.D. |  | <0.005 | <0.02 | <0.005 | <0.0005 |  |  | <0.005 | <0.001 | <0.001 | <0.005 | <0.01 | <0.001 | <0.002 | <0.002 | <0.0005 | <0.001 | <0.003 | <0.001 | <0.005 | <0.005 | <0.005 | [55 empty] | 1996 | 7 | 神崎川 | 番田井路
平成8年度 | 1996 | 大樋 |  | － |  | 1996-07-02 | 14:25 |  | 高槻市 | 30.5 | 25.2 | くもり | [7 empty] | 6.9 | 6.4 | 5.5 | 8.3 | 4 | [7 empty] | <0.005 | N.D. |  | <0.005 | <0.02 | <0.005 | <0.0005 |  |  | <0.005 | <0.001 | <0.001 | <0.005 | <0.01 | <0.001 | <0.002 | <0.002 | <0.0005 | <0.001 |  | <0.001 | <0.005 | <0.005 | <0.005 | [55 empty] | 1996 | 7 | 神崎川 | 番田井路
平成8年度 | 1996 | 丸橋小学校 |  | － |  | 1996-07-02 | 15:25 |  | 高槻市 | 31 | 25.5 | くもり | [7 empty] | 7.5 | 5.9 | 5.9 | 7.8 | 7 | [7 empty] | <0.005 | N.D. |  | <0.005 | <0.02 | <0.005 | [73 empty] | 1996 | 7 | 神崎川 | 津之江水路
平成8年度 | 1996 | 富田団地 |  | － |  | 1996-07-02 | 15:15 |  | 高槻市 | 30 | 27.8 | くもり | [7 empty] | 8.9 | 11 | 6.5 | 10 | 27 | [7 empty] | <0.005 | N.D. |  | 0.008 | <0.02 | <0.005 | [73 empty] | 1996 | 7 | 神崎川 | 津之江水路
平成8年度 | 1996 | 玉川小学校 |  | － |  | 1996-07-02 | 15:00 |  | 高槻市 | 32 | 26.7 | くもり | [7 empty] | 9.3 | 14 | 4.1 | 6.5 | 4 | [7 empty] | <0.005 | N.D. |  | 0.006 | <0.02 | <0.005 | [73 empty] | 1996 | 7 | 神崎川 | 柳川
平成8年度 | 1996 | 鷺打橋 | 基準点 | Ｂ |  | 1996-07-03 | 3:10 | 4 | 高槻市 | [10 empty] | 7.8 | [90 empty] | 1996 | 7 | 淀川 | 芥川
平成8年度 | 1996 | 磐手杜神社 | 基準点 | Ｂ |  | 1996-07-03 | 3:30 | 4 | 高槻市 | [10 empty] | 8 | [90 empty] | 1996 | 7 | 淀川 | 檜尾川
平成8年度 | 1996 | 塚脇橋 | 基準点 | Ａ |  | 1996-08-06 | 17:00 |  | 高槻市 | 31.4 | 26.9 | 晴 |  |  | 0.22 | 0.22 |  |  |  | 8.2 | 8 | 0.6 | 1.5 | 2 | 79000 |  | 1.1 | 0.07 |  |  |  | <0.005 | N.D. |  | <0.005 | <0.02 | <0.005 | <0.0005 |  | N.D. | <0.005 | <0.001 | <0.001 | <0.005 | <0.01 | <0.001 | <0.002 | <0.002 | <0.0005 | <0.001 | <0.003 | <0.001 | <0.005 | <0.005 | <0.005 |  | 0.1 | 0.04 |  | N.D. | <0.005 | <0.005 | <0.001 | <0.08 | <0.01 | <0.03 | 0.07 | 0.76 | <0.04 | 0.1 |  | 0.058 | [6 empty] | <0.006 | <0.004 | <0.006 | <0.03 | <0.0008 | <0.0005 | <0.0003 | <0.004 |  | <0.004 | <0.0008 | <0.0006 | <0.001 | <0.002 | <0.0008 | <0.0005 | <0.06 | <0.04 | <0.006 | <0.001 | 0.009 | <0.0002 | [10 empty] | 1996 | 8 | 淀川 | 芥川
平成8年度 | 1996 | 鷺打橋 | 基準点 | Ｂ |  | 1996-08-06 | 11:10 | 1 | 高槻市 | 31 | 28.6 | 晴 |  |  | 0.61 |  |  |  |  | 8.2 | [90 empty] | 1996 | 8 | 淀川 | 芥川
平成8年度 | 1996 | 鷺打橋 | 基準点 | Ｂ |  | 1996-08-06 | 14:50 | 2 | 高槻市 | 30.5 | 31.2 | 晴 |  |  | 0.45 | 0.53 |  |  |  | 8.6 | 8.9 | 2.5 | 4.8 | 16 | 230000 |  | 2.7 | 0.07 |  |  |  | <0.005 | N.D. |  | <0.005 | <0.02 | <0.005 | <0.0005 |  | N.D. | <0.005 | <0.001 | <0.001 | <0.005 | <0.01 | <0.001 | <0.002 | <0.002 | <0.0005 | <0.001 | <0.003 | <0.001 | <0.005 | <0.005 | <0.005 |  | 0.2 | 0.18 |  | N.D. | <0.005 | 0.006 | 0.001 | <0.08 | 0.01 | <0.03 | 0.09 | 1.6 | 0.05 | 0.31 |  | 0.13 | [6 empty] | <0.006 | <0.004 | <0.006 | <0.03 | <0.0008 | <0.0005 | <0.0003 | <0.004 | <0.004 | <0.004 | <0.0008 | <0.0006 | <0.001 | <0.002 | 0.0016 | <0.0005 | <0.06 | <0.04 | <0.006 | 0.005 | <0.007 | 0.0005 | [10 empty] | 1996 | 8 | 淀川 | 芥川
平成8年度 | 1996 | 鷺打橋 | 基準点 | Ｂ |  | 1996-08-06 | 21:10 | 3 | 高槻市 | [10 empty] | 7.9 | [90 empty] | 1996 | 8 | 淀川 | 芥川
平成8年度 | 1996 | 磐手杜神社 | 基準点 | Ｂ |  | 1996-08-06 | 10:15 | 1 | 高槻市 | 29.1 | 27.6 | 晴 |  |  | 0.04 | 0.04 |  |  |  | 7.8 | 4 | 6.9 | 5 | [87 empty] | 1996 | 8 | 淀川 | 檜尾川
平成8年度 | 1996 | 磐手杜神社 | 基準点 | Ｂ |  | 1996-08-06 | 20:20 | 2 | 高槻市 | [10 empty] | 7.9 | [90 empty] | 1996 | 8 | 淀川 | 檜尾川
平成8年度 | 1996 | 天堂橋 | 準基準点 | － |  | 1996-08-06 | 15:35 |  | 高槻市 | 34.5 | 29.9 | 晴 |  |  | 0.22 | 0.22 |  |  |  | 8.2 | 6.6 | 3.4 | 6.4 | 5 | 790000 |  | 29 | 0.22 |  |  |  | <0.005 | N.D. |  | 0.007 | <0.02 | <0.005 | <0.0005 |  | N.D. | <0.005 | <0.001 | <0.001 | <0.005 | <0.01 | <0.001 | <0.002 | <0.002 | <0.0005 | <0.001 | <0.003 | <0.001 | <0.005 | <0.005 | <0.005 |  | 0.6 | 0.12 |  | N.D. | 0.006 | 0.014 | 0.002 | 0.11 | 0.01 | <0.03 | 0.84 | 9.7 | 0.62 | 21 |  | 0.16 | [6 empty] | <0.006 | <0.004 | <0.006 | <0.03 | <0.0008 | <0.0005 | <0.0003 | <0.004 |  | <0.004 | <0.0008 | <0.0006 | <0.001 | <0.002 | 0.0014 | <0.0005 | <0.06 | <0.04 | <0.006 | 0.003 | <0.007 | 0.0022 | [10 empty] | 1996 | 8 | 淀川 | 女瀬川
平成8年度 | 1996 | 氷室団地 |  | － |  | 1996-08-06 | 13:30 |  | 高槻市 | 34 | 30.2 | 晴 | [7 empty] | 8 | 6.4 | 10 | 14 | 190 | [86 empty] | 1996 | 8 | 淀川 | 女瀬川
平成8年度 | 1996 | 鷺打橋 | 基準点 | Ｂ |  | 1996-08-07 | 3:10 | 4 | 高槻市 | [10 empty] | 7.8 | [90 empty] | 1996 | 8 | 淀川 | 芥川
平成8年度 | 1996 | 磐手杜神社 | 基準点 | Ｂ |  | 1996-08-07 | 2:20 | 3 | 高槻市 | [10 empty] | 7.8 | [90 empty] | 1996 | 8 | 淀川 | 檜尾川
平成8年度 | 1996 | 塚脇橋 | 基準点 | Ａ |  | 1996-09-03 | 16:00 |  | 高槻市 | 28 | 22.7 | 晴 |  |  | 0.99 | 0.99 |  |  |  | 8 | 8.7 | 0.8 | 1 | 2 | 7900 | [85 empty] | 1996 | 9 | 淀川 | 芥川
平成8年度 | 1996 | 鷺打橋 | 基準点 | Ｂ |  | 1996-09-03 | 10:50 | 1 | 高槻市 | 29 | 23.5 | 晴 |  |  | 1.3 |  |  |  |  | 8 | [90 empty] | 1996 | 9 | 淀川 | 芥川
平成8年度 | 1996 | 鷺打橋 | 基準点 | Ｂ |  | 1996-09-03 | 14:55 | 2 | 高槻市 | 28.6 | 25.7 | 晴 |  |  | 1.3 | 1.3 |  |  |  | 8.4 | 8.8 | 1.8 | 3.2 | 10 | 79000 | [6 empty] | <0.005 | N.D. |  | <0.005 | <0.02 | <0.005 | <0.0005 | [35 empty] | 0.02 | 0.012 | 0.006 | 0.001 | <0.001 | [32 empty] | 1996 | 9 | 淀川 | 芥川
平成8年度 | 1996 | 鷺打橋 | 基準点 | Ｂ |  | 1996-09-03 | 21:50 | 3 | 高槻市 | [10 empty] | 7.9 | [90 empty] | 1996 | 9 | 淀川 | 芥川
平成8年度 | 1996 | 磐手杜神社 | 基準点 | Ｂ |  | 1996-09-03 | 12:00 | 1 | 高槻市 | 29 | 25.4 | 晴 |  |  | 0.04 |  |  |  |  | 8.3 | [90 empty] | 1996 | 9 | 淀川 | 檜尾川
平成8年度 | 1996 | 磐手杜神社 | 基準点 | Ｂ |  | 1996-09-03 | 15:35 | 2 | 高槻市 | 28.8 | 25.9 | 晴 |  |  | 0.02 | 0.03 |  |  |  | 8.9 | 9.2 | 3.6 | 5.3 | 5 | 49000 |  | 1.8 | 0.26 |  |  |  | <0.005 | N.D. |  | <0.005 | <0.02 | <0.005 | <0.0005 |  |  | <0.005 | <0.001 | <0.001 | <0.005 | <0.01 | <0.001 | <0.002 | <0.002 | <0.0005 | <0.001 | <0.003 | <0.001 | <0.005 | <0.005 | <0.005 | [12 empty] | 1 | 0.16 | 0.24 | [40 empty] | 1996 | 9 | 淀川 | 檜尾川
平成8年度 | 1996 | 磐手杜神社 | 基準点 | Ｂ |  | 1996-09-03 | 22:00 | 3 | 高槻市 | [10 empty] | 7.7 | [90 empty] | 1996 | 9 | 淀川 | 檜尾川
平成8年度 | 1996 | 山川 | 準基準点 | － |  | 1996-09-03 | 9:47 |  | 高槻市 | 28 | 23.9 | 晴 |  |  | 0.1 | 0.1 |  |  |  | 7.5 | 8.5 | 9.6 | 12 | 4 | 490000 | [85 empty] | 1996 | 9 | 淀川 | 山川
平成8年度 | 1996 | 大蔵司橋 |  | Ｂ |  | 1996-09-03 | 10:03 |  | 高槻市 | 31.8 | 22.8 | 晴 |  |  | 0.98 | 0.98 |  |  |  | 7.9 | 9.6 | 1.2 | 2 | 3 | 33000 | [6 empty] | <0.005 | N.D. |  | <0.005 | <0.02 | <0.005 | [73 empty] | 1996 | 9 | 淀川 | 芥川
平成8年度 | 1996 | 門前橋 |  | Ｂ |  | 1996-09-03 | 13:45 |  | 高槻市 | 31 | 26.8 | 晴 |  |  | 1.1 | 1.1 |  |  |  | 8.5 | 8.9 | 1.8 | 2.6 | 2 | 130000 | [6 empty] | <0.005 | N.D. |  | <0.005 | <0.02 | <0.005 |  |  |  | <0.005 | <0.001 | <0.001 | <0.005 | <0.01 | <0.001 | <0.002 | <0.002 | <0.0005 | <0.001 |  | <0.001 | <0.005 | <0.005 | <0.005 | [55 empty] | 1996 | 9 | 淀川 | 芥川
平成8年度 | 1996 | 津之江公園 |  | Ｂ |  | 1996-09-03 | 14:05 |  | 高槻市 | 29 | 25.5 | くもり |  |  | 1.1 | 1.1 |  |  |  | 8.6 | 9.1 | 1.9 | 2.6 | 3 | 49000 | [6 empty] | <0.005 | N.D. |  | <0.005 | <0.02 | <0.005 | [73 empty] | 1996 | 9 | 淀川 | 芥川
平成8年度 | 1996 | 新川 |  | － |  | 1996-09-03 | 14:30 |  | 高槻市 | 29.5 | 29.3 | 晴 | [7 empty] | 7.8 | 7.5 | 3.3 | 4.6 | 14 | [7 empty] | <0.005 | N.D. |  | <0.005 | <0.02 | <0.005 | <0.0005 |  |  | <0.005 | <0.001 | <0.001 | <0.005 | <0.01 | <0.001 | <0.002 | <0.002 | <0.0005 | <0.001 | <0.003 | <0.001 | <0.005 | <0.005 | <0.005 | [55 empty] | 1996 | 9 | 淀川 | 新川
平成8年度 | 1996 | 演習橋 |  | Ｂ |  | 1996-09-03 | 11:25 |  | 高槻市 | 33 | 24.7 | 晴 |  |  | 0.1 | 0.1 |  |  |  | 7.7 | 7.8 | 1.7 | 3.8 | 9 | 49000 | [85 empty] | 1996 | 9 | 淀川 | 檜尾川
平成8年度 | 1996 | 鷺打橋 | 基準点 | Ｂ |  | 1996-09-04 | 3:50 | 4 | 高槻市 | [10 empty] | 7.8 | [90 empty] | 1996 | 9 | 淀川 | 芥川
平成8年度 | 1996 | 磐手杜神社 | 基準点 | Ｂ |  | 1996-09-04 | 4:00 | 4 | 高槻市 | [10 empty] | 7.9 | [90 empty] | 1996 | 9 | 淀川 | 檜尾川
平成8年度 | 1996 | 両国橋 |  | Ａ |  | 1996-10-21 | 11:00 |  | 高槻市 | 13 | 11.3 | 晴 |  |  | 0.5 | 0.5 |  |  |  | 8.2 | 10 | <0.5 | 1 | <1 | 7900 | [6 empty] | <0.005 | N.D. |  | <0.005 | <0.02 | <0.005 |  |  |  | <0.005 | <0.001 | <0.001 | <0.005 | <0.01 | <0.001 | <0.002 | <0.002 | <0.0005 | <0.001 | <0.003 | <0.001 | <0.005 | <0.005 | <0.005 | [55 empty] | 1996 | 10 | 淀川 | 芥川
平成8年度 | 1996 | 塚脇橋 | 基準点 | Ａ |  | 1996-10-22 | 15:30 |  | 高槻市 | 23 | 15.1 | 晴 |  |  | 0.58 | 0.58 |  |  |  | 8 | 10 | <0.5 | 1.1 | 1 | 7900 | [85 empty] | 1996 | 10 | 淀川 | 芥川
平成8年度 | 1996 | 鷺打橋 | 基準点 | Ｂ |  | 1996-10-22 | 10:00 | 1 | 高槻市 | 18.5 | 15.5 | くもり |  |  | 1.1 |  |  |  |  | 7.7 | [90 empty] | 1996 | 10 | 淀川 | 芥川
平成8年度 | 1996 | 鷺打橋 | 基準点 | Ｂ |  | 1996-10-22 | 14:10 | 2 | 高槻市 | 23.3 | 18.5 | 晴 |  |  | 1 | 1.1 |  |  |  | 8.6 | 10 | 2 | 3.6 | 13 | 24000 | [48 empty] | 0.025 | 0.014 | 0.009 | 0.001 | <0.001 | [32 empty] | 1996 | 10 | 淀川 | 芥川
平成8年度 | 1996 | 鷺打橋 | 基準点 | Ｂ |  | 1996-10-22 | 22:10 | 3 | 高槻市 | [10 empty] | 8 | [90 empty] | 1996 | 10 | 淀川 | 芥川
平成8年度 | 1996 | 磐手杜神社 | 基準点 | Ｂ |  | 1996-10-22 | 10:50 | 1 | 高槻市 | 21 | 18 | 晴 |  |  | 0.08 |  |  |  |  | 7.9 | [90 empty] | 1996 | 10 | 淀川 | 檜尾川
平成8年度 | 1996 | 磐手杜神社 | 基準点 | Ｂ |  | 1996-10-22 | 15:05 | 2 | 高槻市 | 24 | 19.8 | 晴 |  |  | 0.06 | 0.07 |  |  |  | 7.8 | 7.9 | 9.2 | 7.2 | 12 | 330000 | [85 empty] | 1996 | 10 | 淀川 | 檜尾川
平成8年度 | 1996 | 真上都市下水路 |  | － |  | 1996-10-22 | 13:20 |  | 高槻市 | 21.2 | 20.4 | 晴 | [7 empty] | 7.5 | 10 | 5.1 | 7.2 | 2 | [7 empty] | <0.005 | N.D. |  | <0.005 | <0.02 | <0.005 |  |  |  | <0.005 | <0.001 | <0.001 | <0.005 | <0.01 | <0.001 | <0.002 | <0.002 | <0.0005 | <0.001 | <0.003 | <0.001 | <0.005 | <0.005 | <0.005 | [55 empty] | 1996 | 10 | 淀川 | 真上都市下水路
平成8年度 | 1996 | 演習橋 |  | Ｂ |  | 1996-10-22 | 14:35 |  | 高槻市 | 27 | 20.3 | 晴 |  |  | 0.01 | 0.01 |  |  |  | 8.6 | 13 | 1.2 | 3.8 | 5 | 110000 | [6 empty] | <0.005 | N.D. |  | 0.005 | <0.02 | <0.005 | <0.0005 |  |  | <0.005 | <0.001 | <0.001 | <0.005 | <0.01 | <0.001 | <0.002 | <0.002 | <0.0005 | <0.001 |  | <0.001 | <0.005 | <0.005 | <0.005 | [55 empty] | 1996 | 10 | 淀川 | 檜尾川
平成8年度 | 1996 | 鷺打橋 | 基準点 | Ｂ |  | 1996-10-23 | 4:10 | 4 | 高槻市 | [10 empty] | 7.7 | [90 empty] | 1996 | 10 | 淀川 | 芥川
平成8年度 | 1996 | 塚脇橋 | 基準点 | Ａ |  | 1996-11-19 | 13:40 |  | 高槻市 | 14.8 | 11.4 | 晴 |  |  | 0.39 | 0.39 |  |  |  | 8 | 11 | <0.5 | 1 | <1 | 7000 |  | 0.48 | 0.036 |  |  |  | <0.005 | N.D. |  | <0.005 | <0.02 | <0.005 | <0.0005 |  |  | <0.005 | <0.001 | <0.001 | <0.005 | <0.01 | <0.001 | <0.002 | <0.002 | <0.0005 | <0.001 | <0.003 | <0.001 | <0.005 | <0.005 | <0.005 | [12 empty] | 0.41 | <0.04 | 0.06 | [40 empty] | 1996 | 11 | 淀川 | 芥川
平成8年度 | 1996 | 鷺打橋 | 基準点 | Ｂ |  | 1996-11-19 | 10:10 | 1 | 高槻市 | 16.4 | 11.6 | くもり |  |  | 0.84 |  |  |  |  | 7.9 | [90 empty] | 1996 | 11 | 淀川 | 芥川
平成8年度 | 1996 | 鷺打橋 | 基準点 | Ｂ |  | 1996-11-19 | 15:15 | 2 | 高槻市 | 14 | 12.7 | 晴 |  |  | 0.81 | 0.83 |  |  |  | 8.2 | 11 | 1.5 | 3.1 | 3 | 11000 |  | 2.1 | 0.12 |  |  |  | <0.005 | N.D. |  | <0.005 | <0.02 | <0.005 | <0.0005 |  |  | <0.005 | <0.001 | <0.001 | <0.005 | <0.01 | <0.001 | <0.002 | <0.002 | <0.0005 | <0.001 | <0.003 | <0.001 | <0.005 | <0.005 | <0.005 | [12 empty] | 1.7 | 0.07 | 0.35 | [40 empty] | 1996 | 11 | 淀川 | 芥川
平成8年度 | 1996 | 鷺打橋 | 基準点 | Ｂ |  | 1996-11-19 | 21:15 | 3 | 高槻市 | [10 empty] | 7.7 | [90 empty] | 1996 | 11 | 淀川 | 芥川
平成8年度 | 1996 | 磐手杜神社 | 基準点 | Ｂ |  | 1996-11-19 | 11:30 | 1 | 高槻市 | 17.5 | 14.4 | 晴 |  |  | 0.11 |  |  |  |  | 7.7 | [90 empty] | 1996 | 11 | 淀川 | 檜尾川
平成8年度 | 1996 | 磐手杜神社 | 基準点 | Ｂ |  | 1996-11-19 | 16:00 | 2 | 高槻市 | 11 | 13.3 | 晴 |  |  | 0.08 | 0.1 |  |  |  | 7.4 | 8.4 | 7.1 | 6.9 | 8 | 130000 |  | 4.1 | 0.71 |  |  |  | <0.005 | N.D. |  | <0.005 | <0.02 | <0.005 | <0.0005 | [29 empty] | 1 | 0.18 | 1.8 | [40 empty] | 1996 | 11 | 淀川 | 檜尾川
平成8年度 | 1996 | 磐手杜神社 | 基準点 | Ｂ |  | 1996-11-19 | 22:00 | 3 | 高槻市 | [10 empty] | 7.7 | [90 empty] | 1996 | 11 | 淀川 | 檜尾川
平成8年度 | 1996 | 山川 | 準基準点 | － |  | 1996-11-19 | 13:55 |  | 高槻市 | 14 | 15.4 | 晴 |  |  | 0.04 | 0.04 |  |  |  | 7.6 | 9.9 | 9.9 | 12 | 2 | 79000 |  | 5.6 | 0.94 |  |  |  | <0.005 | N.D. |  | <0.005 | <0.02 | <0.005 | <0.0005 |  |  | <0.005 | <0.001 | <0.001 | <0.005 | <0.01 | <0.001 | <0.002 | <0.002 | <0.0005 | <0.001 | <0.003 | <0.001 | <0.005 | <0.005 | <0.005 | [12 empty] | 1.2 | 0.34 | 2.7 | [40 empty] | 1996 | 11 | 淀川 | 山川
平成8年度 | 1996 | 天堂橋 | 準基準点 | － |  | 1996-11-19 | 14:40 |  | 高槻市 | 14.3 | 16.7 | くもり |  |  | 0.11 | 0.11 |  |  |  | 7.2 | 5.2 | 5.7 | 5.3 | 3 | 49000 | [6 empty] | <0.005 | N.D. |  | <0.005 | <0.02 | <0.005 | <0.0005 | [72 empty] | 1996 | 11 | 淀川 | 女瀬川
平成8年度 | 1996 | 玉川橋 | 準基準点 | － |  | 1996-11-19 | 10:40 |  | 高槻市 | 14.4 | 16 | くもり |  |  | 2.8 | 2.8 |  |  |  | 7 | 6.2 | 13 | 11 | 9 | 7900 | [85 empty] | 1996 | 11 | 神崎川 | 番田井路
平成8年度 | 1996 | 真如寺川 |  | － |  | 1996-11-19 | 14:15 |  | 高槻市 | 13.5 | 14 | くもり | [7 empty] | 9.2 | 12 | 3.3 | 7.6 | 5 | [7 empty] | <0.005 | N.D. |  | <0.005 | <0.02 | <0.005 |  |  |  | <0.005 | <0.001 | <0.001 | <0.005 | <0.01 | <0.001 | <0.002 | <0.002 | <0.0005 | <0.001 | <0.003 | <0.001 | <0.005 | <0.005 | <0.005 | [55 empty] | 1996 | 11 | 淀川 | 真如寺川
平成8年度 | 1996 | 大樋 |  | － |  | 1996-11-19 | 9:55 |  | 高槻市 | 12 | 16.3 | くもり | [7 empty] | 7 | 5.1 | 14 | 13 | 10 | [86 empty] | 1996 | 11 | 神崎川 | 番田井路
平成8年度 | 1996 | 鷺打橋 | 基準点 | Ｂ |  | 1996-11-20 | 3:15 | 4 | 高槻市 | [10 empty] | 7.8 | [90 empty] | 1996 | 11 | 淀川 | 芥川
平成8年度 | 1996 | 磐手杜神社 | 基準点 | Ｂ |  | 1996-11-20 | 4:00 | 4 | 高槻市 | [10 empty] | 7.8 | [90 empty] | 1996 | 11 | 淀川 | 檜尾川
平成8年度 | 1996 | 塚脇橋 | 基準点 | Ａ |  | 1996-12-03 | 16:25 |  | 高槻市 | 8.9 | 6.1 | 晴 |  |  | 0.33 | 0.33 |  |  |  | 8 | 11 | 0.8 | 1 | <1 | 4900 | [85 empty] | 1996 | 12 | 淀川 | 芥川
平成8年度 | 1996 | 鷺打橋 | 基準点 | Ｂ |  | 1996-12-03 | 10:59 | 1 | 高槻市 | 12.5 | 9.1 | 晴 |  |  | 0.79 |  |  |  |  | 7.8 | [90 empty] | 1996 | 12 | 淀川 | 芥川
平成8年度 | 1996 | 鷺打橋 | 基準点 | Ｂ |  | 1996-12-03 | 15:15 | 2 | 高槻市 | 11.9 | 9.9 | 晴 |  |  | 0.69 | 0.74 |  |  |  | 8 | 12 | 2.2 | 3.5 | 4 | 2300 | [85 empty] | 1996 | 12 | 淀川 | 芥川
平成8年度 | 1996 | 鷺打橋 | 基準点 | Ｂ |  | 1996-12-03 | 21:25 | 3 | 高槻市 | [10 empty] | 7.7 | [90 empty] | 1996 | 12 | 淀川 | 芥川
平成8年度 | 1996 | 磐手杜神社 | 基準点 | Ｂ |  | 1996-12-03 | 12:05 | 1 | 高槻市 | 11 | 11.7 | 晴 |  |  | 0.23 |  |  |  |  | 7.7 | [90 empty] | 1996 | 12 | 淀川 | 檜尾川
平成8年度 | 1996 | 磐手杜神社 | 基準点 | Ｂ |  | 1996-12-03 | 15:55 | 2 | 高槻市 | 10 | 10.7 | 晴 |  |  | 0.14 | 0.19 |  |  |  | 7.6 | 9.3 | 11 | 7.7 | 11 | 46000 | [85 empty] | 1996 | 12 | 淀川 | 檜尾川
平成8年度 | 1996 | 磐手杜神社 | 基準点 | Ｂ |  | 1996-12-03 | 22:00 | 3 | 高槻市 | [10 empty] | 7.8 | [90 empty] | 1996 | 12 | 淀川 | 檜尾川
平成8年度 | 1996 | 大蔵司橋 |  | Ｂ |  | 1996-12-03 | 10:00 |  | 高槻市 | 13.1 | 7.8 | 晴 |  |  | 0.6 | 0.6 |  |  |  | 7.5 | 12 | 3.3 | 3.6 | 6 | 17000 | [85 empty] | 1996 | 12 | 淀川 | 芥川
平成8年度 | 1996 | 門前橋 |  | Ｂ |  | 1996-12-03 | 10:20 |  | 高槻市 | 13.1 | 7.3 | 晴 |  |  | 0.46 | 0.46 |  |  |  | 7.3 | 11 | 4.4 | 4.1 | 5 | 49000 | [85 empty] | 1996 | 12 | 淀川 | 芥川
平成8年度 | 1996 | 津之江公園 |  | Ｂ |  | 1996-12-03 | 10:38 |  | 高槻市 | 12 | 5.7 | 晴 |  |  | 0.49 | 0.49 |  |  |  | 7.8 | 12 | 1.6 | 2.7 | 1 | 3300 | [85 empty] | 1996 | 12 | 淀川 | 芥川
平成8年度 | 1996 | 新川 |  | － |  | 1996-12-03 | 14:50 |  | 高槻市 | 12 | 16.6 | 晴 | [7 empty] | 7.3 | 7.9 | 6.3 | 5.7 | 7 | [86 empty] | 1996 | 12 | 淀川 | 新川
平成8年度 | 1996 | 鷺打橋 | 基準点 | Ｂ |  | 1996-12-04 | 3:25 | 4 | 高槻市 | [10 empty] | 7.7 | [90 empty] | 1996 | 12 | 淀川 | 芥川
平成8年度 | 1996 | 磐手杜神社 | 基準点 | Ｂ |  | 1996-12-04 | 4:00 | 4 | 高槻市 | [10 empty] | 7.7 | [90 empty] | 1996 | 12 | 淀川 | 檜尾川
平成8年度 | 1996 | 塚脇橋 | 基準点 | Ａ |  | 1997-01-07 | 13:50 |  | 高槻市 | 7.5 | 5.3 | くもり |  |  | 0.44 | 0.44 |  |  |  | 8.8 | 13 | <0.5 | 1.6 | <1 | 490 | [85 empty] | 1997 | 1 | 淀川 | 芥川
平成8年度 | 1996 | 鷺打橋 | 基準点 | Ｂ |  | 1997-01-07 | 10:30 | 1 | 高槻市 | 8 | 6.2 | 晴 |  |  | 0.78 |  |  |  |  | 7.9 | [90 empty] | 1997 | 1 | 淀川 | 芥川
平成8年度 | 1996 | 鷺打橋 | 基準点 | Ｂ |  | 1997-01-07 | 15:55 | 2 | 高槻市 | 7 | 7.2 | くもり |  |  |  | 0.78 |  |  |  | 8.1 | 12 | 4.8 | 5.6 | 12 | 13000 | [6 empty] | <0.005 | N.D. |  | <0.005 | <0.02 | <0.005 | <0.0005 | [72 empty] | 1997 | 1 | 淀川 | 芥川
平成8年度 | 1996 | 鷺打橋 | 基準点 | Ｂ |  | 1997-01-07 | 21:35 | 3 | 高槻市 | [10 empty] | 7.9 | [90 empty] | 1997 | 1 | 淀川 | 芥川
平成8年度 | 1996 | 磐手杜神社 | 基準点 | Ｂ |  | 1997-01-07 | 11:20 | 1 | 高槻市 | 7.9 | 8.5 | くもり |  |  | 0.11 |  |  |  |  | 7.8 | [90 empty] | 1997 | 1 | 淀川 | 檜尾川
平成8年度 | 1996 | 磐手杜神社 | 基準点 | Ｂ |  | 1997-01-07 | 14:40 | 2 | 高槻市 | 8.2 | 8.7 | くもり |  |  | 0.11 | 0.11 |  |  |  | 7.9 | 10 | 13 | 9.2 | 91 | 110000 | [85 empty] | 1997 | 1 | 淀川 | 檜尾川
平成8年度 | 1996 | 磐手杜神社 | 基準点 | Ｂ |  | 1997-01-07 | 21:20 | 3 | 高槻市 | [10 empty] | 7.7 | [90 empty] | 1997 | 1 | 淀川 | 檜尾川
平成8年度 | 1996 | 琴堂橋 |  | Ｂ |  | 1997-01-07 | 11:35 |  | 高槻市 | 6.5 | 6.1 | くもり | [7 empty] | 8.2 | 12 | <0.5 | 1.3 | 6 | 1300 | [6 empty] | <0.005 | N.D. |  | <0.005 | <0.02 | <0.005 |  |  |  | <0.005 | <0.001 | <0.001 | <0.005 | <0.01 | <0.001 | <0.002 | <0.002 | <0.0005 | <0.001 | <0.003 | <0.001 | <0.005 | <0.005 | <0.005 | [55 empty] | 1997 | 1 | 淀川 | 檜尾川
平成8年度 | 1996 | 成合中の町 |  | Ｂ |  | 1997-01-07 | 14:20 |  | 高槻市 | 8 | 8 | くもり | [7 empty] | 7.6 | 9.8 | 6.6 | 5 | 5 | 70000 | [6 empty] | <0.005 | N.D. |  | <0.005 | <0.02 | <0.005 | [73 empty] | 1997 | 1 | 淀川 | 檜尾川
平成8年度 | 1996 | 東檜尾川 |  | － |  | 1997-01-07 | 14:25 |  | 高槻市 | 8 | 7 | くもり | [7 empty] | 8.6 | 13 | 0.6 | 1.7 | 1 | [7 empty] | <0.005 | N.D. |  | <0.005 | <0.02 | <0.005 |  |  |  | <0.005 | <0.001 | <0.001 | <0.005 | <0.01 | <0.001 | <0.002 | <0.002 | <0.0005 | <0.001 |  | <0.001 | <0.005 | <0.005 | <0.005 | [55 empty] | 1997 | 1 | 淀川 | 東檜尾川
平成8年度 | 1996 | 大樋 |  | － |  | 1997-01-07 | 15:40 |  | 高槻市 | 8 | 13.9 | くもり | [7 empty] | 6.9 | 7.5 | 12 | 12 | 8 | [7 empty] | <0.005 | N.D. |  | <0.005 | <0.02 | <0.005 | <0.0005 |  |  | <0.005 | <0.001 | <0.001 | <0.005 | <0.01 | <0.001 | <0.002 | <0.002 | <0.0005 | <0.001 |  | <0.001 | <0.005 | <0.005 | <0.005 | [55 empty] | 1997 | 1 | 神崎川 | 番田井路
平成8年度 | 1996 | 演習橋 |  | Ｂ |  | 1997-01-07 | 15:05 |  | 高槻市 | 9 | 5 | くもり |  |  | 0.04 | 0.04 |  |  |  | 7.9 | 12 | 5.2 | 5.8 | 9 | 7900 | [6 empty] | <0.005 | N.D. |  | <0.005 | <0.02 | <0.005 | <0.0005 |  |  | <0.005 | <0.001 | <0.001 | <0.005 | <0.01 | <0.001 | <0.002 | <0.002 | <0.0005 | <0.001 | <0.003 | <0.001 | <0.005 | <0.005 | <0.005 | [55 empty] | 1997 | 1 | 淀川 | 檜尾川
平成8年度 | 1996 | 鷺打橋 | 基準点 | Ｂ |  | 1997-01-08 | 3:35 | 4 | 高槻市 | [10 empty] | 7.8 | [90 empty] | 1997 | 1 | 淀川 | 芥川
平成8年度 | 1996 | 磐手杜神社 | 基準点 | Ｂ |  | 1997-01-08 | 3:20 | 4 | 高槻市 | [10 empty] | 7.8 | [90 empty] | 1997 | 1 | 淀川 | 檜尾川
平成8年度 | 1996 | 塚脇橋 | 基準点 | Ａ |  | 1997-02-04 | 16:30 |  | 高槻市 | 4.2 | 4.4 | くもり |  |  | 0.22 | 0.22 |  |  |  | 8.8 | 12 | 0.7 | 1.8 | 1 | 330 |  | 0.42 | 0.017 |  |  |  | <0.005 | N.D. |  | <0.005 | <0.02 | <0.005 | <0.0005 | [29 empty] | 0.32 | <0.04 | 0.04 | [40 empty] | 1997 | 2 | 淀川 | 芥川
平成8年度 | 1996 | 鷺打橋 | 基準点 | Ｂ |  | 1997-02-04 | 10:10 | 1 | 高槻市 | 2.1 | 4.3 | くもり |  |  | 0.54 |  |  |  |  | 7.6 | [90 empty] | 1997 | 2 | 淀川 | 芥川
平成8年度 | 1996 | 鷺打橋 | 基準点 | Ｂ |  | 1997-02-04 | 14:25 | 2 | 高槻市 | 6 | 6.6 | くもり |  |  | 0.43 | 0.49 |  |  |  | 7.5 | 12 | 3.7 | 5.2 | 23 | 2300 |  | 3.3 | 0.23 |  |  |  | <0.005 | N.D. |  | <0.005 | <0.02 | <0.005 | <0.0005 |  | N.D. | <0.005 | <0.001 | <0.001 | <0.005 | <0.01 | <0.001 | <0.002 | <0.002 | <0.0005 | <0.001 | <0.003 | <0.001 | <0.005 | <0.005 | <0.005 |  | 0.2 |  |  | N.D. | <0.005 | <0.005 | 0.01 | 0.24 | 0.09 | <0.03 | 0.21 | 1.3 | 0.06 | 1.5 |  | 0.17 | [17 empty] | <0.0006 | [20 empty] | 1997 | 2 | 淀川 | 芥川
平成8年度 | 1996 | 鷺打橋 | 基準点 | Ｂ |  | 1997-02-04 | 22:10 | 3 | 高槻市 | [10 empty] | 7.8 | [90 empty] | 1997 | 2 | 淀川 | 芥川
平成8年度 | 1996 | 磐手杜神社 | 基準点 | Ｂ |  | 1997-02-04 | 10:55 | 1 | 高槻市 | 2.2 | 5.9 | くもり |  |  | 0.21 |  |  |  |  | 7.5 | [90 empty] | 1997 | 2 | 淀川 | 檜尾川
平成8年度 | 1996 | 磐手杜神社 | 基準点 | Ｂ |  | 1997-02-04 | 15:30 | 2 | 高槻市 | 5 | 8.2 | くもり |  |  | 0.16 | 0.19 |  |  |  | 7.6 | 10 | 8.8 | 7.9 | 7 | 79000 |  | 5.8 | 0.56 |  |  |  | <0.005 | N.D. |  | <0.005 | <0.02 | <0.005 | <0.0005 |  | N.D. | <0.005 | <0.001 | <0.001 | <0.005 | <0.01 | <0.001 | <0.002 | <0.002 | <0.0005 | <0.001 | <0.003 | <0.001 | <0.005 | <0.005 | <0.005 |  | 0.1 | 0.08 |  | N.D. | <0.005 | 0.005 | 0.008 | <0.08 | 0.16 | <0.03 | 1 | 1 | 0.13 | 3.9 |  | 0.43 | [6 empty] | <0.006 | <0.004 | <0.006 | <0.03 | <0.0008 | <0.0005 | <0.0003 | <0.004 |  | <0.004 | <0.0008 | <0.0006 | <0.001 | <0.002 | <0.0008 | <0.0005 | <0.06 | <0.04 | <0.006 | <0.001 | <0.007 | 0.0002 | [10 empty] | 1997 | 2 | 淀川 | 檜尾川
平成8年度 | 1996 | 磐手杜神社 | 基準点 | Ｂ |  | 1997-02-04 | 22:55 | 3 | 高槻市 | [10 empty] | 7.7 | [90 empty] | 1997 | 2 | 淀川 | 檜尾川
平成8年度 | 1996 | 山川 | 準基準点 | － |  | 1997-02-04 | 16:15 |  | 高槻市 | 5.3 | 8.3 | くもり |  |  | 0.02 | 0.02 |  |  |  | 7.3 | 8.5 | 11 | 16 | 3 | 23000 |  | 10 | 1 |  |  |  | <0.005 | N.D. |  | <0.005 | <0.02 | <0.005 | <0.0005 |  | N.D. | <0.005 | <0.001 | <0.001 | <0.005 | <0.01 | <0.001 | <0.002 | <0.002 | <0.0005 | <0.001 | <0.003 | <0.001 | <0.005 | <0.005 | <0.005 |  | <0.1 |  |  | 1.4 | <0.005 | 0.007 | 0.015 | <0.08 | 0.13 | <0.03 | 2.8 | 0.67 | 0.21 | 7.8 |  | 0.81 | [17 empty] | <0.0006 | [20 empty] | 1997 | 2 | 淀川 | 山川
平成8年度 | 1996 | 天堂橋 | 準基準点 | － |  | 1997-02-04 | 13:30 |  | 高槻市 | 7 | 12.5 | くもり |  |  | 0.15 | 0.15 |  |  |  | 7.3 | 7.9 | 3.5 | 7 | 3 | 3300 | [6 empty] | <0.005 | N.D. |  | <0.005 | <0.02 | <0.005 | <0.0005 | [72 empty] | 1997 | 2 | 淀川 | 女瀬川
平成8年度 | 1996 | 玉川橋 | 準基準点 | － |  | 1997-02-04 | 14:10 |  | 高槻市 | 8.2 | 11.9 | くもり |  |  | 2 | 2 |  |  |  | 7.1 | 9.4 | 12 | 13 | 7 | 33000 |  | 7.9 | 0.62 |  |  |  | <0.005 | N.D. |  | <0.005 | <0.02 | <0.005 | <0.0005 |  | N.D. | <0.005 | <0.001 | <0.001 | <0.005 | <0.01 | <0.001 | <0.002 | <0.002 | <0.0005 | <0.001 | <0.003 | <0.001 | <0.005 | <0.005 | <0.005 |  | 0.2 | 0.1 |  | N.D. | <0.005 | 0.005 | 0.027 | 0.13 | 0.06 | <0.03 | 0.33 | 3.6 | 0.65 | 2.5 |  | 0.38 | [6 empty] | <0.006 | <0.004 | <0.006 | <0.03 | <0.0008 | <0.0005 | <0.0003 | <0.004 |  | <0.004 | <0.0008 | <0.0006 | <0.001 | <0.002 | <0.0008 | <0.0005 | <0.06 | <0.04 | <0.006 | 0.005 | <0.007 | 0.0003 | [10 empty] | 1997 | 2 | 神崎川 | 番田井路
平成8年度 | 1996 | 鷺打橋 | 基準点 | Ｂ |  | 1997-02-05 | 4:10 | 4 | 高槻市 | [10 empty] | 7.8 | [90 empty] | 1997 | 2 | 淀川 | 芥川
平成8年度 | 1996 | 磐手杜神社 | 基準点 | Ｂ |  | 1997-02-05 | 4:55 | 4 | 高槻市 | [10 empty] | 7.8 | [90 empty] | 1997 | 2 | 淀川 | 檜尾川
平成8年度 | 1996 | 塚脇橋 | 基準点 | Ａ |  | 1997-03-04 | 15:40 |  | 高槻市 | 11.1 | 7.8 | 晴 |  |  | 0.74 | 0.74 |  |  |  | 8.1 | 12 | 0.6 | 1.8 | 1 | 11000 | [85 empty] | 1997 | 3 | 淀川 | 芥川
平成8年度 | 1996 | 鷺打橋 | 基準点 | Ｂ |  | 1997-03-04 | 11:10 | 1 | 高槻市 | 17 | 8.7 | 晴 |  |  | 0.69 |  |  |  |  | 7.7 | [90 empty] | 1997 | 3 | 淀川 | 芥川
平成8年度 | 1996 | 鷺打橋 | 基準点 | Ｂ |  | 1997-03-04 | 14:40 | 2 | 高槻市 | 11 | 11.2 | 晴 |  |  | 0.75 | 0.72 |  |  |  | 7.6 | 11 | 4.2 | 5.4 | 13 | 7900 | [85 empty] | 1997 | 3 | 淀川 | 芥川
平成8年度 | 1996 | 磐手杜神社 | 基準点 | Ｂ |  | 1997-03-04 |  |  | 高槻市 | [101 empty] | 1997 | 3 | 淀川 | 檜尾川
平成8年度 | 1996 | 大蔵司橋 |  | Ｂ |  | 1997-03-04 | 9:45 |  | 高槻市 | 14.7 | 7.3 | 晴 |  |  | 0.63 | 0.63 |  |  |  | 8.1 | 14 | 4 | 4.7 | 5 | 130000 | [85 empty] | 1997 | 3 | 淀川 | 芥川
平成8年度 | 1996 | 門前橋 |  | Ｂ |  | 1997-03-04 | 10:05 |  | 高槻市 | 16 | 7.4 | 晴 |  |  | 0.56 | 0.56 |  |  |  | 7.8 | 12 | 4.5 | 4.9 | 4 | 79000 | [85 empty] | 1997 | 3 | 淀川 | 芥川
平成8年度 | 1996 | 真上都市下水路 |  | － |  | 1997-03-04 | 13:45 |  | 高槻市 | 13 | 17.7 | 晴 | [7 empty] | 7.5 | 8.6 | 10 | 13 | 6 | [86 empty] | 1997 | 3 | 淀川 | 真上都市下水路
平成8年度 | 1996 | 津之江公園 |  | Ｂ |  | 1997-03-04 | 14:05 |  | 高槻市 | 13.3 | 11.2 | 晴 |  |  | 0.55 | 0.55 |  |  |  | 7.8 | 11 | 4.6 | 4.7 | 27 | 17000 | [85 empty] | 1997 | 3 | 淀川 | 芥川
平成8年度 | 1996 | 新川 |  | － |  | 1997-03-04 | 14:25 |  | 高槻市 | 11.5 | 16.4 | 晴 | [7 empty] | 7.4 | 8.8 | 5.1 | 6.1 | 4 | [86 empty] | 1997 | 3 | 淀川 | 新川
平成8年度 | 1996 | 鷺打橋 | 基準点 | Ｂ |  | 1997-03-04 | 20:30 | 3 | 高槻市 | [10 empty] | 7.8 | [90 empty] | 1997 | 3 | 淀川 | 芥川
平成8年度 | 1996 | 鷺打橋 | 基準点 | Ｂ |  | 1997-03-05 | 2:30 | 4 | 高槻市 | [10 empty] | 7.7 | [90 empty] | 1997 | 3 | 淀川 | 芥川
平成9年度 | 1997 | 塚脇橋 | 基準点 | Ａ |  | 1997-04-22 | 15:20 |  | 高槻市 | 21.5 | 15.5 | くもり |  |  | 0.59 | 0.59 |  |  |  | 8.4 | 10 | 0.6 | 1.9 | 6 | 4900 | [85 empty] | 1997 | 4 | 淀川 | 芥川
平成9年度 | 1997 | 鷺打橋 | 基準点 | Ｂ |  | 1997-04-22 | 11:35 | 1 | 高槻市 | 21 | 17.3 | くもり |  |  | 1 |  |  |  |  | 7.9 | [90 empty] | 1997 | 4 | 淀川 | 芥川
平成9年度 | 1997 | 鷺打橋 | 基準点 | Ｂ |  | 1997-04-22 | 14:45 | 2 | 高槻市 | 22 | 20.4 | くもり |  |  | 1 | 1 |  |  |  | 8.3 | 9.9 | 4.3 | 6.3 | 19 | 31000 | [85 empty] | 1997 | 4 | 淀川 | 芥川
平成9年度 | 1997 | 鷺打橋 | 基準点 | Ｂ |  | 1997-04-22 | 21:35 | 3 | 高槻市 | [10 empty] | 7.8 | [90 empty] | 1997 | 4 | 淀川 | 芥川
平成9年度 | 1997 | 磐手杜神社 | 基準点 | Ｂ |  | 1997-04-22 | 13:55 | 2 | 高槻市 | 22.6 | 21.2 | くもり |  |  | 0.1 | 0.1 |  |  |  | 8.8 | 8.6 | 15 | 13 | 130 | 170000 | [85 empty] | 1997 | 4 | 淀川 | 檜尾川
平成9年度 | 1997 | 磐手杜神社 | 基準点 | Ｂ |  | 1997-04-22 | 21:45 | 3 | 高槻市 | [10 empty] | 7.7 | [90 empty] | 1997 | 4 | 淀川 | 檜尾川
平成9年度 | 1997 | 琴堂橋 |  | Ｂ |  | 1997-04-22 | 10:20 |  | 高槻市 | 20 | 14.1 | くもり |  |  | 0.02 | 0.02 |  |  |  | 8 | 10 | <0.5 | 1.9 | 16 | 1300 | [85 empty] | 1997 | 4 | 淀川 | 檜尾川
平成9年度 | 1997 | 成合中の町 |  | Ｂ |  | 1997-04-22 | 10:35 |  | 高槻市 | 21.8 | 20 | くもり | [7 empty] | 8.8 | 17 | 9.2 | 11 | 15 | 330000 | [85 empty] | 1997 | 4 | 淀川 | 檜尾川
平成9年度 | 1997 | 東檜尾川 |  | － |  | 1997-04-22 | 10:45 |  | 高槻市 | 21.8 | 15.3 | くもり | [7 empty] | 8.5 | 11 | 0.6 | 1.8 | 3 | [86 empty] | 1997 | 4 | 淀川 | 東檜尾川
平成9年度 | 1997 | 演習橋 |  | Ｂ |  | 1997-04-22 | 14:15 |  | 高槻市 | 23 | 20.4 | くもり |  |  | 0.08 | 0.08 |  |  |  | 8.6 | 11 | 5.2 | 8.1 | 19 | 130000 | [85 empty] | 1997 | 4 | 淀川 | 檜尾川
平成9年度 | 1997 | 鷺打橋 | 基準点 | Ｂ |  | 1997-04-23 | 3:35 | 4 | 高槻市 | [10 empty] | 7.6 | [90 empty] | 1997 | 4 | 淀川 | 芥川
平成9年度 | 1997 | 磐手杜神社 | 基準点 | Ｂ |  | 1997-04-23 | 3:45 | 4 | 高槻市 | [10 empty] | 7.8 | [90 empty] | 1997 | 4 | 淀川 | 檜尾川
平成9年度 | 1997 | 塚脇橋 | 基準点 | Ａ |  | 1997-05-06 | 17:10 |  | 高槻市 | 28 | 21 | 晴 |  |  | 0.71 | 0.71 |  |  |  | 7.8 | 8.5 | 0.9 | 2.6 | 7 | 7900 |  | 0.7 | 0.053 |  |  |  | <0.005 | N.D. |  | <0.005 | <0.02 | <0.005 | <0.0005 | [29 empty] | 0.61 | <0.04 | 0.05 | [40 empty] | 1997 | 5 | 淀川 | 芥川
平成9年度 | 1997 | 鷺打橋 | 基準点 | Ｂ |  | 1997-05-06 | 10:20 | 1 | 高槻市 | 27 | 21.5 | 晴 |  |  | 0.8 |  |  |  |  | 7.2 | [90 empty] | 1997 | 5 | 淀川 | 芥川
平成9年度 | 1997 | 鷺打橋 | 基準点 | Ｂ |  | 1997-05-06 | 15:20 | 2 | 高槻市 | 29.6 | 25.7 | 晴 |  |  | 1.1 | 0.95 |  |  |  | 8.1 | 8.7 | 4.4 | 6.3 | 17 | 70000 |  | 2.1 | 0.28 |  |  |  | <0.005 | N.D. |  | <0.005 | <0.02 | <0.005 | <0.0005 |  |  | <0.005 | <0.001 | <0.001 | <0.005 | <0.01 | <0.001 | <0.002 | <0.002 | <0.0005 | <0.001 | <0.003 | <0.001 | <0.005 | <0.005 | <0.005 |  |  | 0.06 | [9 empty] | 1 | 0.11 | 0.66 | [27 empty] | 0.004 | [12 empty] | 1997 | 5 | 淀川 | 芥川
平成9年度 | 1997 | 鷺打橋 | 基準点 | Ｂ |  | 1997-05-06 | 21:35 | 3 | 高槻市 | [10 empty] | 7.7 | [90 empty] | 1997 | 5 | 淀川 | 芥川
平成9年度 | 1997 | 磐手杜神社 | 基準点 | Ｂ |  | 1997-05-06 | 11:00 | 1 | 高槻市 | 27.1 | 23.7 | 晴 |  |  | 0.2 |  |  |  |  | 7.4 | [90 empty] | 1997 | 5 | 淀川 | 檜尾川
平成9年度 | 1997 | 磐手杜神社 | 基準点 | Ｂ |  | 1997-05-06 | 16:35 | 2 | 高槻市 | 29 | 25.2 | 晴 |  |  | 0.11 | 0.16 |  |  |  | 7.6 | 6.5 | 13 | 10 | 18 | 330000 |  | 3.9 | 0.56 |  |  |  | <0.005 | N.D. |  | <0.005 | <0.02 | <0.005 | <0.0005 | [29 empty] | 0.5 | 0.22 | 2.3 | [40 empty] | 1997 | 5 | 淀川 | 檜尾川
平成9年度 | 1997 | 天堂橋 | 準基準点 | － |  | 1997-05-06 | 14:10 |  | 高槻市 | 32 | 26.6 | 晴 |  |  | 0.1 | 0.1 |  |  |  | 7.4 | 4.7 | 3.8 | 7.2 | 6 | 24000 |  | 14 | 0.29 |  |  |  | <0.005 | N.D. |  | <0.005 | <0.02 | <0.005 | <0.0005 |  |  | <0.005 | <0.001 | <0.001 | <0.005 | <0.01 | <0.001 | <0.002 | <0.002 | <0.0005 | <0.001 | <0.003 | <0.001 | <0.005 | <0.005 | <0.005 | [12 empty] | 10 | 0.72 | 3.7 | [40 empty] | 1997 | 5 | 淀川 | 女瀬川
平成9年度 | 1997 | 玉川橋 | 準基準点 | － |  | 1997-05-06 | 15:50 |  | 高槻市 | 30 | 24.9 | 晴 |  |  | 2 | 2 |  |  |  | 7.2 | 7.6 | 8 | 11 | 13 | 140000 |  | 5.8 | 0.76 | [39 empty] | 4.7 | 0.24 | 1.1 | [27 empty] | 0.002 | [12 empty] | 1997 | 5 | 神崎川 | 番田井路
平成9年度 | 1997 | 新川 |  | － |  | 1997-05-06 | 14:35 |  | 高槻市 | 30 | 26.9 | 晴 | [7 empty] | 7.6 | 7.2 | 7.8 | 10 | 6 | [7 empty] | <0.005 | N.D. |  | <0.005 | <0.02 | <0.005 | <0.0005 |  |  | <0.005 | <0.001 | <0.001 | <0.005 | <0.01 | <0.001 | <0.002 | <0.002 | <0.0005 | <0.001 | <0.003 | <0.001 | <0.005 | <0.005 | <0.005 |  |  | 0.7 | [20 empty] | <0.006 | <0.004 | <0.006 | <0.03 | <0.0008 | <0.0005 | <0.0003 | <0.004 |  | <0.004 | <0.0008 |  | <0.001 | <0.002 | <0.0008 | <0.0005 | <0.06 | <0.04 | <0.006 | 0.092 | <0.007 | 0.0009 | [10 empty] | 1997 | 5 | 淀川 | 新川
平成9年度 | 1997 | 氷室団地 |  | － |  | 1997-05-06 | 13:35 |  | 高槻市 | 32 | 27.6 | 晴 | [7 empty] | 7.7 | 6.7 | 14 | 18 | 8 | [7 empty] | <0.005 | N.D. |  | <0.005 | <0.02 | <0.005 | <0.0005 |  |  | <0.005 | <0.001 | <0.001 | <0.005 | <0.01 | <0.001 | <0.002 | <0.002 | <0.0005 | <0.001 | <0.003 | <0.001 | <0.005 | <0.005 | <0.005 |  |  | 0.11 | [20 empty] | <0.006 | <0.004 | <0.006 | <0.03 | <0.0008 | <0.0005 | <0.0003 | <0.004 |  | <0.004 | <0.0008 |  | <0.001 | <0.002 | <0.0008 | <0.0005 | <0.06 | <0.04 | <0.006 | 0.001 | <0.007 | 0.0002 | [10 empty] | 1997 | 5 | 淀川 | 女瀬川
平成9年度 | 1997 | 大樋 |  | － |  | 1997-05-06 | 15:00 |  | 高槻市 | 29 | 23.2 | 晴 | [7 empty] | 6.8 | 6.4 | 7.1 | 10 | 6 | [86 empty] | 1997 | 5 | 神崎川 | 番田井路
平成9年度 | 1997 | 鷺打橋 | 基準点 | Ｂ |  | 1997-05-07 | 3:35 | 4 | 高槻市 | [10 empty] | 7.7 | [90 empty] | 1997 | 5 | 淀川 | 芥川
平成9年度 | 1997 | 塚脇橋 | 基準点 | Ａ |  | 1997-06-03 | 15:25 |  | 高槻市 | 24 | 18.7 | 雨 |  |  | 0.3 | 0.3 |  |  |  | 8 | 9 | 0.6 | 2.2 | 4 | 70000 | [85 empty] | 1997 | 6 | 淀川 | 芥川
平成9年度 | 1997 | 鷺打橋 | 基準点 | Ｂ |  | 1997-06-03 | 11:30 | 1 | 高槻市 | 25 | 21.5 | くもり |  |  | 0.83 |  |  |  |  | 7.9 | [90 empty] | 1997 | 6 | 淀川 | 芥川
平成9年度 | 1997 | 鷺打橋 | 基準点 | Ｂ |  | 1997-06-03 | 12:25 | 2 | 高槻市 | 25.5 | 21.9 | くもり |  |  | 0.57 | 0.7 |  |  |  | 8 | 8.7 | 3.8 | 5.6 | 25 | 490000 | [85 empty] | 1997 | 6 | 淀川 | 芥川
平成9年度 | 1997 | 鷺打橋 | 基準点 | Ｂ |  | 1997-06-03 | 21:20 | 3 | 高槻市 | [10 empty] | 7.8 | [90 empty] | 1997 | 6 | 淀川 | 芥川
平成9年度 | 1997 | 磐手杜神社 | 基準点 | Ｂ |  | 1997-06-03 | 12:05 | 1 | 高槻市 | 24 | 21.2 | くもり |  |  | 0.05 |  |  |  |  | 7.8 | [90 empty] | 1997 | 6 | 淀川 | 檜尾川
平成9年度 | 1997 | 磐手杜神社 | 基準点 | Ｂ |  | 1997-06-03 | 15:00 | 2 | 高槻市 | 24 | 21 | くもり |  |  | 0.06 | 0.06 |  |  |  | 7.7 | 7 | 7.7 | 9 | 6 | 330000 | [85 empty] | 1997 | 6 | 淀川 | 檜尾川
平成9年度 | 1997 | 磐手杜神社 | 基準点 | Ｂ |  | 1997-06-03 | 21:00 | 3 | 高槻市 | [10 empty] | 7.8 | [90 empty] | 1997 | 6 | 淀川 | 檜尾川
平成9年度 | 1997 | 山川 | 準基準点 | － |  | 1997-06-03 | 10:00 |  | 高槻市 | 24 | 23.1 | くもり |  |  | 0.05 | 0.05 |  |  |  | 7.9 | 6.8 | 16 | 17 | 7 | 330000 | [85 empty] | 1997 | 6 | 淀川 | 山川
平成9年度 | 1997 | 両国橋 |  | Ａ |  | 1997-06-03 | 10:30 |  | 高槻市 | 21 | 15.6 | くもり |  |  | 0.44 | 0.44 |  |  |  | 8 | 9.5 | <0.5 | 2.1 | 2 | 7900 | [85 empty] | 1997 | 6 | 淀川 | 芥川
平成9年度 | 1997 | 大蔵司橋 |  | Ｂ |  | 1997-06-03 | 10:15 |  | 高槻市 | 24.1 | 21.3 | くもり |  |  | 0.44 | 0.44 |  |  |  | 8.1 | 8.7 | 2 | 4.1 | 2 | 170000 | [6 empty] | <0.005 | N.D. |  | <0.005 | <0.02 | <0.005 | [73 empty] | 1997 | 6 | 淀川 | 芥川
平成9年度 | 1997 | 真如寺川 |  | － |  | 1997-06-03 | 15:40 |  | 高槻市 | 22 | 21.6 | 雨 | [7 empty] | 7.6 | 6 | 6.1 | 10 | 2 | [86 empty] | 1997 | 6 | 淀川 | 真如寺川
平成9年度 | 1997 | 門前橋 |  | Ｂ |  | 1997-06-03 | 10:35 |  | 高槻市 | 23.7 | 21.1 | くもり |  |  | 0.46 | 0.46 |  |  |  | 8.2 | 8.4 | 3.8 | 5.5 | 7 | 170000 | [6 empty] | <0.005 | N.D. |  | <0.005 | <0.02 | <0.005 | [73 empty] | 1997 | 6 | 淀川 | 芥川
平成9年度 | 1997 | 津之江公園 |  | Ｂ |  | 1997-06-03 | 11:05 |  | 高槻市 | 24.1 | 20.7 | 雨 |  |  | 0.51 | 0.51 |  |  |  | 7.9 | 8.8 | 1.9 | 4 | 10 | 130000 | [6 empty] | <0.005 | N.D. |  | <0.005 | <0.02 | <0.005 | [73 empty] | 1997 | 6 | 淀川 | 芥川
平成9年度 | 1997 | 鷺打橋 | 基準点 | Ｂ |  | 1997-06-04 | 3:20 | 4 | 高槻市 | [10 empty] | 7.7 | [90 empty] | 1997 | 6 | 淀川 | 芥川
平成9年度 | 1997 | 磐手杜神社 | 基準点 | Ｂ |  | 1997-06-04 | 3:00 | 4 | 高槻市 | [10 empty] | 7.8 | [90 empty] | 1997 | 6 | 淀川 | 檜尾川
平成9年度 | 1997 | 鷺打橋 | 基準点 | Ｂ |  | 1997-06-16 | 14:00 | 2 | 高槻市 | [64 empty] | 0.049 | 0.032 | 0.013 | 0.003 | <0.001 | [32 empty] | 1997 | 6 | 淀川 | 芥川
平成9年度 | 1997 | 塚脇橋 | 基準点 | Ａ |  | 1997-07-01 | 16:30 |  | 高槻市 | 29.5 | 22.6 | 晴 |  |  | 1.2 | 1.2 |  |  |  | 8.1 | 8.5 | 0.7 | 2 | 4 | 22000 | [85 empty] | 1997 | 7 | 淀川 | 芥川
平成9年度 | 1997 | 鷺打橋 | 基準点 | Ｂ |  | 1997-07-01 | 10:50 | 1 | 高槻市 | 32 | 23 | 晴 |  |  | 2 |  |  |  |  | 7.9 | [90 empty] | 1997 | 7 | 淀川 | 芥川
平成9年度 | 1997 | 鷺打橋 | 基準点 | Ｂ |  | 1997-07-01 | 14:15 | 2 | 高槻市 | 30 | 26.2 | 晴 |  |  | 1.8 | 1.9 |  |  |  | 8.1 | 8.7 | 2.6 | 4.2 | 28 | 110000 | [48 empty] | 0.036 | 0.027 | 0.007 | 0.001 | <0.001 | [32 empty] | 1997 | 7 | 淀川 | 芥川
平成9年度 | 1997 | 鷺打橋 | 基準点 | Ｂ |  | 1997-07-01 | 21:00 | 3 | 高槻市 | [10 empty] | 7.6 | [90 empty] | 1997 | 7 | 淀川 | 芥川
平成9年度 | 1997 | 磐手杜神社 | 基準点 | Ｂ |  | 1997-07-01 | 11:45 | 1 | 高槻市 | 28.2 | 25.4 | 晴 |  |  | 0.13 |  |  |  |  | 7.9 | [90 empty] | 1997 | 7 | 淀川 | 檜尾川
平成9年度 | 1997 | 磐手杜神社 | 基準点 | Ｂ |  | 1997-07-01 | 16:50 | 2 | 高槻市 | 29 | 27.3 | 晴 |  |  | 0.05 | 0.09 |  |  |  | 7.8 | 7 | 6.3 | 7.1 | 5 | 1400000 | [85 empty] | 1997 | 7 | 淀川 | 檜尾川
平成9年度 | 1997 | 磐手杜神社 | 基準点 | Ｂ |  | 1997-07-01 | 21:00 | 3 | 高槻市 | [10 empty] | 7.8 | [90 empty] | 1997 | 7 | 淀川 | 檜尾川
平成9年度 | 1997 | 玉川橋 | 準基準点 | － |  | 1997-07-01 | 15:20 |  | 高槻市 | 30 | 26.9 | 晴 |  |  | 2.6 | 2.6 |  |  |  | 7.2 | 9.6 | 5.3 | 9.4 | 8 | 49000 | [6 empty] | <0.005 | N.D. |  | <0.005 | <0.02 | <0.005 | <0.0005 |  |  | <0.005 | <0.001 | <0.001 | <0.005 | <0.01 | <0.001 | <0.002 | <0.002 | <0.0005 | <0.001 | <0.003 | <0.001 | <0.005 | <0.005 | <0.005 | [42 empty] | 0.006 | [12 empty] | 1997 | 7 | 神崎川 | 番田井路
平成9年度 | 1997 | 北大冠水路 |  | － |  | 1997-07-01 | 11:10 |  | 高槻市 | 31 | 26 | 晴 | [7 empty] | 7 | 3.7 | 17 | 17 | 14 | [7 empty] | <0.005 | N.D. |  | <0.005 | <0.02 | <0.005 | [73 empty] | 1997 | 7 | 神崎川 | 北大冠水路
平成9年度 | 1997 | ずし保育園 |  | － |  | 1997-07-01 | 11:05 |  | 高槻市 | 32.5 | 26.3 | 晴 | [7 empty] | 6.9 | 2.3 | 29 | 26 | 16 | [7 empty] | <0.005 | N.D. |  | <0.005 | <0.02 | <0.005 | [73 empty] | 1997 | 7 | 神崎川 | 東部排水路
平成9年度 | 1997 | 大樋 |  | － |  | 1997-07-01 | 13:55 |  | 高槻市 | 30.8 | 25.7 | 晴 | [7 empty] | 6.8 | 6.6 | 5.4 | 9.9 | 5 | [7 empty] | <0.005 | N.D. |  | <0.005 | <0.02 | <0.005 | <0.0005 |  |  | <0.005 | <0.001 | <0.001 | <0.005 | <0.01 | <0.001 | <0.002 | <0.002 | <0.0005 | <0.001 |  | <0.001 | <0.005 | <0.005 | <0.005 | [55 empty] | 1997 | 7 | 神崎川 | 番田井路
平成9年度 | 1997 | 丸橋小学校 |  | － |  | 1997-07-01 | 14:30 |  | 高槻市 | 32 | 27.2 | 晴 | [7 empty] | 7.6 | 7.3 | 4.7 | 6.6 | 8 | [7 empty] | <0.005 | N.D. |  | <0.005 | <0.02 | <0.005 | [73 empty] | 1997 | 7 | 神崎川 | 津之江水路
平成9年度 | 1997 | 富田団地 |  | － |  | 1997-07-01 | 15:00 |  | 高槻市 | 31 | 29.6 | 晴 | [7 empty] | 9.1 | 13 | 5.8 | 9.5 | 21 | [7 empty] | <0.005 | N.D. |  | 0.006 | <0.02 | <0.005 | [73 empty] | 1997 | 7 | 神崎川 | 津之江水路
平成9年度 | 1997 | 玉川小学校 |  | － |  | 1997-07-01 | 14:50 |  | 高槻市 | 31.5 | 28.6 | 晴 | [7 empty] | 9.5 | 17 | 2.6 | 5.9 | 3 | [7 empty] | <0.005 | N.D. |  | <0.005 | <0.02 | <0.005 | [73 empty] | 1997 | 7 | 神崎川 | 柳川
平成9年度 | 1997 | 三箇牧水路 |  | － |  | 1997-07-01 | 15:45 |  | 高槻市 | 30 | 28.3 | 晴 | [7 empty] | 7.3 | 4.4 | 12 | 13 | 13 | [7 empty] | <0.005 | N.D. |  | <0.005 | <0.02 | <0.005 | [73 empty] | 1997 | 7 | 神崎川 | 三箇牧水路
平成9年度 | 1997 | 鷺打橋 | 基準点 | Ｂ |  | 1997-07-02 | 3:00 | 4 | 高槻市 | [10 empty] | 7.6 | [90 empty] | 1997 | 7 | 淀川 | 芥川
平成9年度 | 1997 | 磐手杜神社 | 基準点 | Ｂ |  | 1997-07-02 | 3:00 | 4 | 高槻市 | [10 empty] | 7.7 | [90 empty] | 1997 | 7 | 淀川 | 檜尾川
平成9年度 | 1997 | 塚脇橋 | 基準点 | Ａ |  | 1997-08-11 | 14:15 |  | 高槻市 | 36.8 | 26.5 | 晴 |  |  | 1 | 1 |  |  |  | 8.2 | 7.9 | 0.5 | 1.3 | 6 | 49000 |  | 0.65 | 0.044 |  |  |  | <0.005 | N.D. |  | <0.005 | <0.02 | <0.005 | <0.0005 |  | N.D. | <0.005 | <0.001 | <0.001 | <0.005 | <0.01 | <0.001 | <0.002 | <0.002 | <0.0005 | <0.001 | <0.003 | <0.001 | <0.005 | <0.005 | <0.005 |  | <0.1 | 0.02 |  | N.D. | <0.005 | <0.005 | 0.002 | <0.08 | 0.01 | <0.03 | 0.01 | 0.55 | <0.04 | <0.04 |  | 0.04 | [6 empty] | <0.006 | <0.004 | <0.006 | <0.03 | <0.0008 | <0.0005 | <0.0003 | <0.004 |  | <0.004 | <0.0008 | <0.0006 | <0.001 | <0.002 | <0.0008 | <0.0005 | <0.06 | <0.04 | <0.006 | <0.001 | <0.007 | <0.0002 | [10 empty] | 1997 | 8 | 淀川 | 芥川
平成9年度 | 1997 | 鷺打橋 | 基準点 | Ｂ |  | 1997-08-11 | 10:15 | 1 | 高槻市 | 34 | 26.3 | 晴 |  |  | 1.4 |  |  |  |  | 7.7 | [90 empty] | 1997 | 8 | 淀川 | 芥川
平成9年度 | 1997 | 鷺打橋 | 基準点 | Ｂ |  | 1997-08-11 | 15:40 | 2 | 高槻市 | 33.5 | 30.7 | 晴 |  |  | 1.2 | 1.3 |  |  |  | 8.2 | 7.4 | 1.2 | 2.3 | 10 | 13000 |  | 1.3 | 0.1 |  |  |  | <0.005 | N.D. |  | <0.005 | <0.02 | <0.005 | <0.0005 |  | N.D. | <0.005 | <0.001 | <0.001 | <0.005 | <0.01 | <0.001 | <0.002 | <0.002 | <0.0005 | <0.001 | <0.003 | <0.001 | <0.005 | <0.005 | <0.005 |  | 0.3 | 0.1 |  | N.D. | 0.012 | <0.005 | 0.005 | 0.16 | 0.01 | <0.03 | 0.07 | 1 | <0.04 | 0.17 |  | 0.11 | [6 empty] | <0.006 | <0.004 | <0.006 | <0.03 | <0.0008 | <0.0005 | <0.0003 | <0.004 | <0.004 | <0.004 | <0.0008 | <0.0006 | <0.001 | <0.002 | <0.0008 | <0.0005 | <0.06 | <0.04 | <0.006 | 0.003 | <0.007 | 0.0005 | [10 empty] | 1997 | 8 | 淀川 | 芥川
平成9年度 | 1997 | 鷺打橋 | 基準点 | Ｂ |  | 1997-08-11 | 21:30 | 3 | 高槻市 | [10 empty] | 7.8 | [90 empty] | 1997 | 8 | 淀川 | 芥川
平成9年度 | 1997 | 磐手杜神社 | 基準点 | Ｂ |  | 1997-08-11 | 11:15 | 1 | 高槻市 | 33.3 | 27.1 | 晴 |  |  | 0.24 |  |  |  |  | 7.7 | [90 empty] | 1997 | 8 | 淀川 | 檜尾川
平成9年度 | 1997 | 磐手杜神社 | 基準点 | Ｂ |  | 1997-08-11 | 16:20 | 2 | 高槻市 | 33.5 | 30.1 | 晴 |  |  | 0.14 | 0.19 |  |  |  | 8 | 6.7 | 3.6 | 4.1 | 4 | 79000 |  | 4.8 | 0.28 |  |  |  | <0.005 | N.D. |  | <0.005 | <0.02 | <0.005 | <0.0005 |  | N.D. | <0.005 | <0.001 | <0.001 | <0.005 | <0.01 | <0.001 | <0.002 | <0.002 | <0.0005 | <0.001 | <0.003 | <0.001 | <0.005 | <0.005 | <0.005 |  | 0.1 | 0.05 |  | N.D. | <0.005 | <0.005 | 0.005 | <0.08 | 0.06 | <0.03 | 0.38 | 0.98 | 0.15 | 0.67 |  | 0.23 | [6 empty] | <0.006 | <0.004 | <0.006 | <0.03 | <0.0008 | <0.0005 | <0.0003 | <0.004 |  | <0.004 | <0.0008 | <0.0006 | <0.001 | <0.002 | <0.0008 | <0.0005 | <0.06 | <0.04 | <0.006 | <0.001 | <0.007 | 0.0003 | [10 empty] | 1997 | 8 | 淀川 | 檜尾川
平成9年度 | 1997 | 磐手杜神社 | 基準点 | Ｂ |  | 1997-08-11 | 21:30 | 3 | 高槻市 | [10 empty] | 8 | [90 empty] | 1997 | 8 | 淀川 | 檜尾川
平成9年度 | 1997 | 山川 | 準基準点 | － |  | 1997-08-11 | 13:55 |  | 高槻市 | 36.2 | 33.3 | 晴 |  |  | 0.06 | 0.06 |  |  |  | 9.3 | 8.8 | 6 | 10 | 1 | 33000 | [85 empty] | 1997 | 8 | 淀川 | 山川
平成9年度 | 1997 | 天堂橋 | 準基準点 | － |  | 1997-08-11 | 15:15 |  | 高槻市 | 36 | 30.8 | 晴 |  |  | 0.2 | 0.2 |  |  |  | 8.2 | 8.8 | 2.9 | 5.6 | 5 | 49000 |  | 1.8 | 0.19 |  |  |  | <0.005 | N.D. |  | <0.005 | <0.02 | <0.005 | <0.0005 |  | N.D. | <0.005 | <0.001 | <0.001 | <0.005 | <0.01 | <0.001 | <0.002 | <0.002 | <0.0005 | <0.001 | <0.003 | <0.001 | <0.005 | <0.005 | <0.005 |  | 0.2 | 0.11 |  | N.D. | 0.008 | <0.005 | 0.027 | 0.24 | 0.05 | <0.03 | 0.39 | 1 | 0.07 | 0.32 |  | 0.18 | [6 empty] | <0.006 | <0.004 | <0.006 | <0.03 | <0.0008 | <0.0005 | <0.0003 | <0.004 |  | <0.004 | <0.0008 | <0.0006 | <0.001 | <0.002 | <0.0008 | <0.0005 | <0.06 | <0.04 | <0.006 | 0.001 | <0.007 | 0.0032 | [10 empty] | 1997 | 8 | 淀川 | 女瀬川
平成9年度 | 1997 | 新川 |  | － |  | 1997-08-11 | 15:25 |  | 高槻市 | 33.8 | 32.2 | 晴 | [7 empty] | 7.8 | 6.1 | 3.8 | 4.7 | 6 | [7 empty] | <0.005 | N.D. |  | <0.005 | <0.02 | <0.005 | <0.0005 |  |  | <0.005 | <0.001 | <0.001 | <0.005 | <0.01 | <0.001 | <0.002 | <0.002 | <0.0005 | <0.001 |  | <0.001 | <0.005 | <0.005 | <0.005 |  |  | 0.83 | [39 empty] | 0.14 | [12 empty] | 1997 | 8 | 淀川 | 新川
平成9年度 | 1997 | 演習橋 |  | Ｂ |  | 1997-08-11 | 10:50 |  | 高槻市 | 33.5 | 27.6 | 晴 |  |  | 0.12 | 0.12 |  |  |  | 7.6 | 6.7 | 1.4 | 3.5 | 17 | 79000 | [85 empty] | 1997 | 8 | 淀川 | 檜尾川
平成9年度 | 1997 | 鷺打橋 | 基準点 | Ｂ |  | 1997-08-12 | 3:30 | 4 | 高槻市 | [10 empty] | 7.9 | [90 empty] | 1997 | 8 | 淀川 | 芥川
平成9年度 | 1997 | 磐手杜神社 | 基準点 | Ｂ |  | 1997-08-12 | 3:30 | 4 | 高槻市 | [10 empty] | 7.9 | [90 empty] | 1997 | 8 | 淀川 | 檜尾川
平成9年度 | 1997 | 塚脇橋 | 基準点 | Ａ |  | 1997-09-02 | 14:00 |  | 高槻市 | 35 | 26.9 | くもり |  |  | 0.16 | 0.16 |  |  |  | 8.6 | 8.6 | 0.5 | 1.5 | 3 | 33000 | [85 empty] | 1997 | 9 | 淀川 | 芥川
平成9年度 | 1997 | 鷺打橋 | 基準点 | Ｂ |  | 1997-09-02 | 10:45 | 1 | 高槻市 | 34 | 29.6 | くもり |  |  | 0.52 |  |  |  |  | 9.1 | [90 empty] | 1997 | 9 | 淀川 | 芥川
平成9年度 | 1997 | 鷺打橋 | 基準点 | Ｂ |  | 1997-09-02 | 15:40 | 2 | 高槻市 | 34.9 | 30.7 | くもり |  |  | 0.59 | 0.56 |  |  |  | 9 | 10 | 3.2 | 5.5 | 9 | 13000 | [6 empty] | <0.005 | N.D. |  | <0.005 | <0.02 | <0.005 | <0.0005 | [35 empty] | 0.045 | 0.03 | 0.011 | 0.003 | <0.001 | [32 empty] | 1997 | 9 | 淀川 | 芥川
平成9年度 | 1997 | 鷺打橋 | 基準点 | Ｂ |  | 1997-09-02 | 21:00 | 3 | 高槻市 | [10 empty] | 7.8 | [90 empty] | 1997 | 9 | 淀川 | 芥川
平成9年度 | 1997 | 磐手杜神社 | 基準点 | Ｂ |  | 1997-09-02 | 11:40 | 1 | 高槻市 | 33.5 | 28.3 | くもり |  |  | 0.04 |  |  |  |  | 8.3 | [90 empty] | 1997 | 9 | 淀川 | 檜尾川
平成9年度 | 1997 | 磐手杜神社 | 基準点 | Ｂ |  | 1997-09-02 | 16:20 | 2 | 高槻市 | 34 | 28.7 | くもり |  |  | 0.02 | 0.03 |  |  |  | 8.1 | 7.4 | 5.5 | 7.9 | 3 | 330000 | [85 empty] | 1997 | 9 | 淀川 | 檜尾川
平成9年度 | 1997 | 大蔵司橋 |  | Ｂ |  | 1997-09-02 | 14:20 |  | 高槻市 | 34 | 29.3 | くもり |  |  | 0.29 | 0.29 |  |  |  | 8.5 | 10 | 2.6 | 4.3 | 5 | 33000 | [6 empty] | <0.005 | N.D. |  | <0.005 | <0.02 | <0.005 | [73 empty] | 1997 | 9 | 淀川 | 芥川
平成9年度 | 1997 | 門前橋 |  | Ｂ |  | 1997-09-02 | 14:35 |  | 高槻市 | 35 | 29.4 | くもり |  |  | 0.38 | 0.38 |  |  |  | 8.7 | 8.6 | 4 | 5.4 | 8 | 79000 | [6 empty] | <0.005 | N.D. |  | <0.005 | <0.02 | <0.005 |  |  |  | <0.005 | <0.001 | <0.001 | <0.005 | <0.01 | <0.001 | <0.002 | <0.002 | <0.0005 | <0.001 | <0.003 | <0.001 | <0.005 | <0.005 | <0.005 | [55 empty] | 1997 | 9 | 淀川 | 芥川
平成9年度 | 1997 | 津之江公園 |  | Ｂ |  | 1997-09-02 | 15:20 |  | 高槻市 | 36.1 | 30.1 | くもり |  |  | 0.37 | 0.37 |  |  |  | 9.3 | 11 | 1.7 | 4.5 | 6 | 7000 | [6 empty] | <0.005 | N.D. |  | <0.005 | <0.02 | <0.005 | [73 empty] | 1997 | 9 | 淀川 | 芥川
平成9年度 | 1997 | 氷室団地 |  | － |  | 1997-09-02 | 10:05 |  | 高槻市 | 30.4 | 29.1 | くもり | [7 empty] | 7.3 | 4.8 | 13 | 14 | 12 | [86 empty] | 1997 | 9 | 淀川 | 女瀬川
平成9年度 | 1997 | 鷺打橋 | 基準点 | Ｂ |  | 1997-09-03 | 3:00 | 4 | 高槻市 | [10 empty] | 8.1 | [90 empty] | 1997 | 9 | 淀川 | 芥川
平成9年度 | 1997 | 塚脇橋 | 基準点 | Ａ |  | 1997-10-07 | 15:40 |  | 高槻市 | 20 | 17.7 | くもり |  |  | 0.45 | 0.45 |  |  |  | 8.1 | 9.8 | 0.5 | 0.8 | 1 | 11000 | [85 empty] | 1997 | 10 | 淀川 | 芥川
平成9年度 | 1997 | 鷺打橋 | 基準点 | Ｂ |  | 1997-10-07 | 10:45 | 1 | 高槻市 | 20 | 18.1 | くもり |  |  | 0.84 |  |  |  |  | 7.5 | [90 empty] | 1997 | 10 | 淀川 | 芥川
平成9年度 | 1997 | 鷺打橋 | 基準点 | Ｂ |  | 1997-10-07 | 14:30 | 2 | 高槻市 | 22.5 | 18.7 | くもり |  |  | 1 | 0.92 |  |  |  | 8 | 10 | 1.4 | 3.1 | 3 | 22000 | [48 empty] | 0.027 | 0.016 | 0.008 | 0.002 | <0.001 | [32 empty] | 1997 | 10 | 淀川 | 芥川
平成9年度 | 1997 | 鷺打橋 | 基準点 | Ｂ |  | 1997-10-07 | 21:45 | 3 | 高槻市 | [10 empty] | 7.8 | [90 empty] | 1997 | 10 | 淀川 | 芥川
平成9年度 | 1997 | 磐手杜神社 | 基準点 | Ｂ |  | 1997-10-07 | 11:40 | 1 | 高槻市 | 22 | 18.5 | くもり |  |  | 0.12 |  |  |  |  | 7.6 | [90 empty] | 1997 | 10 | 淀川 | 檜尾川
平成9年度 | 1997 | 磐手杜神社 | 基準点 | Ｂ |  | 1997-10-07 | 15:10 | 2 | 高槻市 | 19.5 | 19.5 | くもり |  |  | 0.07 | 0.1 |  |  |  | 7.6 | 7.6 | 6.3 | 6.6 | 4 | 240000 | [85 empty] | 1997 | 10 | 淀川 | 檜尾川
平成9年度 | 1997 | 磐手杜神社 | 基準点 | Ｂ |  | 1997-10-07 | 21:50 | 3 | 高槻市 | [10 empty] | 7.7 | [90 empty] | 1997 | 10 | 淀川 | 檜尾川
平成9年度 | 1997 | 両国橋 |  | Ａ |  | 1997-10-07 | 9:45 |  | 高槻市 | 18 | 14 | くもり |  |  | 0.23 | 0.23 |  |  |  | 7 | 9.9 | <0.5 | 0.8 | <1 | 4900 | [6 empty] | <0.005 | N.D. |  | <0.005 | <0.02 | <0.005 |  |  |  | <0.005 | <0.001 | <0.001 | <0.005 | <0.01 | <0.001 | <0.002 | <0.002 | <0.0005 | <0.001 | <0.003 | <0.001 | <0.005 | <0.005 | <0.005 | [55 empty] | 1997 | 10 | 淀川 | 芥川
平成9年度 | 1997 | 真上都市下水路 |  | － |  | 1997-10-07 | 14:05 |  | 高槻市 | 24.5 | 20.6 | くもり | [7 empty] | 7.8 | 11 | 4.7 | 7.6 | 5 | [7 empty] | <0.005 | N.D. |  | <0.005 | <0.02 | <0.005 |  |  |  | <0.005 | <0.001 | <0.001 | <0.005 | <0.01 | <0.001 | <0.002 | <0.002 | <0.0005 | <0.001 | <0.003 | <0.001 | <0.005 | <0.005 | <0.005 | [55 empty] | 1997 | 10 | 淀川 | 真上都市下水路
平成9年度 | 1997 | 演習橋 |  | Ｂ |  | 1997-10-07 | 11:10 |  | 高槻市 | 21.2 | 17.7 | くもり |  |  | 0.05 | 0.05 |  |  |  | 7.5 | 9.1 | 1.6 | 4.1 | 3 | 24000 | [6 empty] | <0.005 | N.D. |  | <0.005 | <0.02 | <0.005 | <0.0005 |  |  | <0.005 | <0.001 | <0.001 | <0.005 | <0.01 | <0.001 | <0.002 | <0.002 | <0.0005 | <0.001 |  | <0.001 | <0.005 | <0.005 | <0.005 | [55 empty] | 1997 | 10 | 淀川 | 檜尾川
平成9年度 | 1997 | 鷺打橋 | 基準点 | Ｂ |  | 1997-10-08 | 3:45 | 4 | 高槻市 | [10 empty] | 7.7 | [90 empty] | 1997 | 10 | 淀川 | 芥川
平成9年度 | 1997 | 磐手杜神社 | 基準点 | Ｂ |  | 1997-10-08 | 3:50 | 4 | 高槻市 | [10 empty] | 7.6 | [90 empty] | 1997 | 10 | 淀川 | 檜尾川
平成9年度 | 1997 | 塚脇橋 | 基準点 | Ａ |  | 1997-11-04 | 13:45 |  | 高槻市 | 20 | 13.5 | 晴 |  |  | 0.18 | 0.18 |  |  |  | 8.6 | 11 | <0.5 | 1.1 | 1 | 13000 |  | 0.31 | 0.022 |  |  |  | <0.005 | N.D. |  | <0.005 | <0.02 | <0.005 | <0.0005 |  |  | <0.005 | <0.001 | <0.001 | <0.005 | <0.01 | <0.001 | <0.002 | <0.002 | <0.0005 | <0.001 | <0.003 | <0.001 | <0.005 | <0.005 | <0.005 | [12 empty] | 0.25 | <0.04 | 0.04 | [40 empty] | 1997 | 11 | 淀川 | 芥川
平成9年度 | 1997 | 鷺打橋 | 基準点 | Ｂ |  | 1997-11-04 | 10:40 | 1 | 高槻市 | 18 | 14.7 | 晴 |  |  | 0.34 |  |  |  |  | 7.6 | [90 empty] | 1997 | 11 | 淀川 | 芥川
平成9年度 | 1997 | 鷺打橋 | 基準点 | Ｂ |  | 1997-11-04 | 15:35 | 2 | 高槻市 | 20 | 16.8 | 晴 |  |  | 0.37 | 0.36 |  |  |  | 9.1 | 11 | 2.5 | 4.3 | 6 | 79000 |  | 1.6 | 0.17 |  |  |  | <0.005 | N.D. |  | <0.005 | <0.02 | <0.005 | <0.0005 |  |  | <0.005 | <0.001 | <0.001 | <0.005 | <0.01 | <0.001 | <0.002 | <0.002 | <0.0005 | <0.001 | <0.003 | <0.001 | <0.005 | <0.005 | <0.005 |  |  | 0.2 | [9 empty] | 1 | 0.08 | 0.13 | [27 empty] | 0.009 | [12 empty] | 1997 | 11 | 淀川 | 芥川
平成9年度 | 1997 | 鷺打橋 | 基準点 | Ｂ |  | 1997-11-04 | 21:50 | 3 | 高槻市 | [10 empty] | 7.6 | [90 empty] | 1997 | 11 | 淀川 | 芥川
平成9年度 | 1997 | 磐手杜神社 | 基準点 | Ｂ |  | 1997-11-04 | 11:30 | 1 | 高槻市 | 18 | 14.9 | 晴 |  |  | 0.06 |  |  |  |  | 7.9 | [90 empty] | 1997 | 11 | 淀川 | 檜尾川
平成9年度 | 1997 | 磐手杜神社 | 基準点 | Ｂ |  | 1997-11-04 | 16:30 | 2 | 高槻市 | 19 | 15.1 | 晴 |  |  | 0.01 | 0.04 |  |  |  | 7.3 | 6.2 | 5.5 | 6.6 | 1 | 33000 |  | 5.7 | 0.66 |  |  |  | <0.005 | N.D. |  | <0.005 | <0.02 | <0.005 | <0.0005 | [29 empty] | 2.4 | 0.59 | 2.1 | [40 empty] | 1997 | 11 | 淀川 | 檜尾川
平成9年度 | 1997 | 磐手杜神社 | 基準点 | Ｂ |  | 1997-11-04 | 22:25 | 3 | 高槻市 | [10 empty] | 7.5 | [90 empty] | 1997 | 11 | 淀川 | 檜尾川
平成9年度 | 1997 | 山川 | 準基準点 | － |  | 1997-11-04 | 14:10 |  | 高槻市 | 21.5 | 19 | 晴 |  |  | 0.01 | 0.01 |  |  |  | 8.9 | 9.9 | 10 | 13 | 3 | 330000 |  | 4.9 | 0.75 |  |  |  | <0.005 | N.D. |  | <0.005 | <0.02 | <0.005 | <0.0005 |  |  | <0.005 | <0.001 | <0.001 | <0.005 | <0.01 | <0.001 | <0.002 | <0.002 | <0.0005 | <0.001 | <0.003 | <0.001 | <0.005 | <0.005 | <0.005 | [12 empty] | 1 | 0.45 | 2.2 | [40 empty] | 1997 | 11 | 淀川 | 山川
平成9年度 | 1997 | 天堂橋 | 準基準点 | － |  | 1997-11-04 | 14:35 |  | 高槻市 | 21 | 20 | 晴 |  |  | 0.18 | 0.18 |  |  |  | 7.9 | 8.5 | 9.6 | 7.8 | 9 | 79000 | [6 empty] | <0.005 | N.D. |  | <0.005 | <0.02 | <0.005 | <0.0005 | [72 empty] | 1997 | 11 | 淀川 | 女瀬川
平成9年度 | 1997 | 玉川橋 | 準基準点 | － |  | 1997-11-04 | 15:50 |  | 高槻市 | 19.8 | 19.5 | 晴 |  |  | 1.6 | 1.6 |  |  |  | 7.5 | 8.9 | 6.1 | 9.2 | 6 | 33000 | [72 empty] | 0.001 | [12 empty] | 1997 | 11 | 神崎川 | 番田井路
平成9年度 | 1997 | 真如寺川 |  | － |  | 1997-11-04 | 12:00 |  | 高槻市 | 22 | 18.1 | 晴 | [7 empty] | 9.5 | 16 | 4.5 | 14 | 15 | [7 empty] | <0.005 | N.D. |  | <0.005 | <0.02 | <0.005 |  |  |  | <0.005 | <0.001 | <0.001 | <0.005 | <0.01 | <0.001 | <0.002 | <0.002 | <0.0005 | <0.001 | <0.003 | <0.001 | <0.005 | <0.005 | <0.005 | [55 empty] | 1997 | 11 | 淀川 | 真如寺川
平成9年度 | 1997 | 新川 |  | － |  | 1997-11-04 | 15:00 |  | 高槻市 | 21 | 20.7 | 晴 | [7 empty] | 8.2 | 8.8 | 8.3 | 6.2 | 6 | [33 empty] | 1.6 | [39 empty] | 0.16 | [12 empty] | 1997 | 11 | 淀川 | 新川
平成9年度 | 1997 | 大樋 |  | － |  | 1997-11-04 | 15:20 |  | 高槻市 | 19.5 | 20.5 | 晴 | [7 empty] | 7.2 | 6.7 | 6.7 | 9.9 | 5 | [86 empty] | 1997 | 11 | 神崎川 | 番田井路
平成9年度 | 1997 | 鷺打橋 | 基準点 | Ｂ |  | 1997-11-05 | 3:50 | 4 | 高槻市 | [10 empty] | 7.6 | [90 empty] | 1997 | 11 | 淀川 | 芥川
平成9年度 | 1997 | 磐手杜神社 | 基準点 | Ｂ |  | 1997-11-05 | 4:25 | 4 | 高槻市 | [10 empty] | 7.5 | [90 empty] | 1997 | 11 | 淀川 | 檜尾川
平成9年度 | 1997 | 塚脇橋 | 基準点 | Ａ |  | 1997-12-02 | 13:30 |  | 高槻市 | 10.5 | 10.7 | くもり |  |  | 0.97 | 0.97 |  |  |  | 7.5 | 12 | <0.5 | 1.4 | 2 | 7900 | [85 empty] | 1997 | 12 | 淀川 | 芥川
平成9年度 | 1997 | 鷺打橋 | 基準点 | Ｂ |  | 1997-12-02 | 10:30 | 1 | 高槻市 | 10.5 | 10.7 | くもり |  |  | 1.4 |  |  |  |  | 6.6 | [90 empty] | 1997 | 12 | 淀川 | 芥川
平成9年度 | 1997 | 鷺打橋 | 基準点 | Ｂ |  | 1997-12-02 | 15:10 | 2 | 高槻市 | 9.4 | 10.9 | 晴 |  |  | 1.4 | 1.4 |  |  |  | 7.8 | 11 | 1.6 | 2.9 | 10 | 33000 | [6 empty] | <0.005 | N.D. |  | <0.005 | <0.02 | <0.005 | <0.0005 | [72 empty] | 1997 | 12 | 淀川 | 芥川
平成9年度 | 1997 | 鷺打橋 | 基準点 | Ｂ |  | 1997-12-02 | 21:30 | 3 | 高槻市 | [10 empty] | 7.7 | [90 empty] | 1997 | 12 | 淀川 | 芥川
平成9年度 | 1997 | 磐手杜神社 | 基準点 | Ｂ |  | 1997-12-02 | 11:10 | 1 | 高槻市 | 10 | 11.5 | くもり |  |  | 0.3 |  |  |  |  | 7.3 | [90 empty] | 1997 | 12 | 淀川 | 檜尾川
平成9年度 | 1997 | 磐手杜神社 | 基準点 | Ｂ |  | 1997-12-02 | 14:30 | 2 | 高槻市 | 9.5 | 11.7 | 晴 |  |  | 0.21 | 0.26 |  |  |  | 7.6 | 12 | 6.2 | 5.1 | 5 | 130000 | [85 empty] | 1997 | 12 | 淀川 | 檜尾川
平成9年度 | 1997 | 磐手杜神社 | 基準点 | Ｂ |  | 1997-12-02 | 22:05 | 3 | 高槻市 | [10 empty] | 7.6 | [90 empty] | 1997 | 12 | 淀川 | 檜尾川
平成9年度 | 1997 | 琴堂橋 |  | Ｂ |  | 1997-12-02 | 13:55 |  | 高槻市 | 10.5 | 11.2 | くもり |  |  | 0.08 | 0.08 |  |  |  | 7.6 | 12 | <0.5 | 1.5 | 9 | 4900 | [6 empty] | <0.005 | N.D. |  | <0.005 | <0.02 | <0.005 |  |  |  | <0.005 | <0.001 | <0.001 | <0.005 | <0.01 | <0.001 | <0.002 | <0.002 | <0.0005 | <0.001 | <0.003 | <0.001 | <0.005 | <0.005 | <0.005 | [55 empty] | 1997 | 12 | 淀川 | 檜尾川
平成9年度 | 1997 | 成合中の町 |  | Ｂ |  | 1997-12-02 | 14:10 |  | 高槻市 | 10.1 | 11.9 | 晴 | [7 empty] | 7.6 | 13 | 3.2 | 3.6 | 8 | 230000 | [6 empty] | <0.005 | N.D. |  | <0.005 | <0.02 | <0.005 | [73 empty] | 1997 | 12 | 淀川 | 檜尾川
平成9年度 | 1997 | 東檜尾川 |  | － |  | 1997-12-02 | 14:15 |  | 高槻市 | 10.1 | 11 | 晴 | [7 empty] | 7.9 | 13 | <0.5 | 1.7 | 2 | [7 empty] | <0.005 | N.D. |  | <0.005 | <0.02 | <0.005 |  |  |  | <0.005 | <0.001 | <0.001 | <0.005 | <0.01 | <0.001 | <0.002 | <0.002 | <0.0005 | <0.001 |  | <0.001 | <0.005 | <0.005 | <0.005 | [55 empty] | 1997 | 12 | 淀川 | 東檜尾川
平成9年度 | 1997 | 大樋 |  | － |  | 1997-12-02 | 15:30 |  | 高槻市 | 9 | 18.1 | 晴 | [7 empty] | 7.4 | 15 | 6 | 9.8 | 5 | [7 empty] | <0.005 | N.D. |  | <0.005 | <0.02 | <0.005 | <0.0005 |  |  | <0.005 | <0.001 | <0.001 | <0.005 | <0.01 | <0.001 | <0.002 | <0.002 | <0.0005 | <0.001 |  | <0.001 | <0.005 | <0.005 | <0.005 | [55 empty] | 1997 | 12 | 神崎川 | 番田井路
平成9年度 | 1997 | 演習橋 |  | Ｂ |  | 1997-12-02 | 14:50 |  | 高槻市 | 9.5 | 11.5 | 晴 |  |  | 0.18 | 0.18 |  |  |  | 7.6 | 14 | 1.1 | 2.9 | 1 | 110000 | [6 empty] | <0.005 | N.D. |  | <0.005 | <0.02 | <0.005 | <0.0005 |  |  | <0.005 | <0.001 | <0.001 | <0.005 | <0.01 | <0.001 | <0.002 | <0.002 | <0.0005 | <0.001 | <0.003 | <0.001 | <0.005 | <0.005 | <0.005 | [55 empty] | 1997 | 12 | 淀川 | 檜尾川
平成9年度 | 1997 | 鷺打橋 | 基準点 | Ｂ |  | 1997-12-03 | 3:30 | 4 | 高槻市 | [10 empty] | 7.6 | [90 empty] | 1997 | 12 | 淀川 | 芥川
平成9年度 | 1997 | 磐手杜神社 | 基準点 | Ｂ |  | 1997-12-03 | 4:05 | 4 | 高槻市 | [10 empty] | 7.6 | [90 empty] | 1997 | 12 | 淀川 | 檜尾川
平成9年度 | 1997 | 塚脇橋 | 基準点 | Ａ |  | 1998-01-06 | 14:50 |  | 高槻市 | 9.5 | 6.5 | 晴 |  |  | 0.85 | 0.85 |  |  |  | 8 | 12 | 0.6 | 1.4 | 11 | 1300 | [85 empty] | 1998 | 1 | 淀川 | 芥川
平成9年度 | 1997 | 鷺打橋 | 基準点 | Ｂ |  | 1998-01-06 | 10:50 | 1 | 高槻市 | 8 | 6.4 | 晴 |  |  | 1.2 |  |  |  |  | 7.3 | [90 empty] | 1998 | 1 | 淀川 | 芥川
平成9年度 | 1997 | 鷺打橋 | 基準点 | Ｂ |  | 1998-01-06 | 13:50 | 2 | 高槻市 | 9.2 | 8.1 | 晴 |  |  | 1.1 | 1.2 |  |  |  | 8 | 12 | 2.1 | 2.8 | 4 | 1300 | [85 empty] | 1998 | 1 | 淀川 | 芥川
平成9年度 | 1997 | 鷺打橋 | 基準点 | Ｂ |  | 1998-01-06 | 21:55 | 3 | 高槻市 | [10 empty] | 7.4 | [90 empty] | 1998 | 1 | 淀川 | 芥川
平成9年度 | 1997 | 磐手杜神社 | 基準点 | Ｂ |  | 1998-01-06 | 11:30 | 1 | 高槻市 | 8.2 | 8.3 | 晴 |  |  | 0.37 |  |  |  |  | 7.4 | [90 empty] | 1998 | 1 | 淀川 | 檜尾川
平成9年度 | 1997 | 磐手杜神社 | 基準点 | Ｂ |  | 1998-01-06 | 14:25 | 2 | 高槻市 | 11.2 | 9.2 | 晴 |  |  | 0.41 | 0.39 |  |  |  | 7.5 | 10 | 2.3 | 5.8 | 5 | 170000 | [85 empty] | 1998 | 1 | 淀川 | 檜尾川
平成9年度 | 1997 | 磐手杜神社 | 基準点 | Ｂ |  | 1998-01-06 | 21:35 | 3 | 高槻市 | [10 empty] | 7.2 | [90 empty] | 1998 | 1 | 淀川 | 檜尾川
平成9年度 | 1997 | 大蔵司橋 |  | Ｂ |  | 1998-01-06 | 9:50 |  | 高槻市 | 9 | 6.9 | 晴 |  |  | 1.2 | 1.2 |  |  |  | 7.6 | 13 | 8 | 2.4 | 6 | 11000 | [85 empty] | 1998 | 1 | 淀川 | 芥川
平成9年度 | 1997 | 門前橋 |  | Ｂ |  | 1998-01-06 | 10:10 |  | 高槻市 | 7 | 6.2 | 晴 |  |  | 1.3 | 1.3 |  |  |  | 7.3 | 12 | 4.8 | 2.1 | 2 | 49000 | [85 empty] | 1998 | 1 | 淀川 | 芥川
平成9年度 | 1997 | 津之江公園 |  | Ｂ |  | 1998-01-06 | 10:30 |  | 高槻市 | 8 | 5.8 | 晴 |  |  | 1.2 | 1.2 |  |  |  | 7.4 | 12 | 1 | 1.8 | 4 | 13000 | [85 empty] | 1998 | 1 | 淀川 | 芥川
平成9年度 | 1997 | 鷺打橋 | 基準点 | Ｂ |  | 1998-01-07 | 3:55 | 4 | 高槻市 | [10 empty] | 7.3 | [90 empty] | 1998 | 1 | 淀川 | 芥川
平成9年度 | 1997 | 磐手杜神社 | 基準点 | Ｂ |  | 1998-01-07 | 3:35 | 4 | 高槻市 | [10 empty] | 7.3 | [90 empty] | 1998 | 1 | 淀川 | 檜尾川
平成9年度 | 1997 | 塚脇橋 | 基準点 | Ａ |  | 1998-02-03 | 13:35 |  | 高槻市 | 7.3 | 4.9 | くもり |  |  | 0.35 | 0.35 |  |  |  | 7.1 | 12 | <0.5 | 1 | 1 | 4600 |  | 0.47 | 0.023 |  |  |  | <0.005 | N.D. |  | <0.005 | <0.02 | <0.005 | <0.0005 | [29 empty] | 0.48 | <0.04 | <0.04 | [40 empty] | 1998 | 2 | 淀川 | 芥川
平成9年度 | 1997 | 鷺打橋 | 基準点 | Ｂ |  | 1998-02-03 | 10:30 | 1 | 高槻市 | 7 | 6.4 | くもり |  |  | 0.64 |  |  |  |  | 6.8 | [90 empty] | 1998 | 2 | 淀川 | 芥川
平成9年度 | 1997 | 鷺打橋 | 基準点 | Ｂ |  | 1998-02-03 | 15:45 | 2 | 高槻市 | 8 | 6.6 | くもり |  |  | 0.6 | 0.62 |  |  |  | 7.3 | 12 | 2.9 | 4.2 | 5 | 31000 |  | 2.1 | 0.11 |  |  |  | <0.005 | N.D. |  | <0.005 | <0.02 | <0.005 | <0.0005 |  | N.D. | <0.005 | <0.001 | <0.001 | <0.005 | <0.01 | <0.001 | <0.002 | <0.002 | <0.0005 | <0.001 | <0.003 | <0.001 | <0.005 | <0.005 | <0.005 |  | 0.2 |  |  | N.D. | <0.005 | <0.005 | 0.005 | <0.08 | 0.04 | <0.03 | 0.12 | 1 | 0.04 | 0.81 |  | 0.094 | [17 empty] | <0.0006 | [20 empty] | 1998 | 2 | 淀川 | 芥川
平成9年度 | 1997 | 鷺打橋 | 基準点 | Ｂ |  | 1998-02-03 | 21:45 | 3 | 高槻市 | [10 empty] | 7.6 | [90 empty] | 1998 | 2 | 淀川 | 芥川
平成9年度 | 1997 | 磐手杜神社 | 基準点 | Ｂ |  | 1998-02-03 | 11:20 | 1 | 高槻市 | 7.3 | 5.3 | くもり |  |  | 0.14 |  |  |  |  | 6.9 | [90 empty] | 1998 | 2 | 淀川 | 檜尾川
平成9年度 | 1997 | 磐手杜神社 | 基準点 | Ｂ |  | 1998-02-03 | 14:20 | 2 | 高槻市 | 7.5 | 7 | くもり |  |  | 0.16 | 0.15 |  |  |  | 7.3 | 10 | 10 | 8.7 | 6 | 700000 |  | 6.5 | 0.65 |  |  |  | <0.005 | N.D. |  | <0.005 | <0.02 | <0.005 | <0.0005 |  |  | <0.005 | <0.001 | <0.001 | <0.005 | <0.01 | <0.001 | <0.002 | <0.002 | <0.0005 | <0.001 | <0.003 | <0.001 | <0.005 | <0.005 | <0.005 | [12 empty] | 1.4 | 0.17 | 4.4 | [40 empty] | 1998 | 2 | 淀川 | 檜尾川
平成9年度 | 1997 | 磐手杜神社 | 基準点 | Ｂ |  | 1998-02-03 | 22:20 | 3 | 高槻市 | [10 empty] | 7.5 | [90 empty] | 1998 | 2 | 淀川 | 檜尾川
平成9年度 | 1997 | 山川 | 準基準点 | － |  | 1998-02-03 | 13:55 |  | 高槻市 | 8 | 7 | くもり |  |  | 0.21 | 0.21 |  |  |  | 7.2 | 10 | 8.4 | 9.2 | 2 | 46000 |  | 6 | 0.64 |  |  |  | <0.005 | N.D. |  | <0.005 | <0.02 | <0.005 | <0.0005 |  | N.D. | <0.005 | <0.001 | <0.001 | <0.005 | <0.01 | <0.001 | <0.002 | <0.002 | <0.0005 | <0.001 | <0.003 | <0.001 | <0.005 | <0.005 | <0.005 |  | <0.1 |  |  | 0.5 | <0.005 | 0.005 | 0.008 | <0.08 | 0.1 | <0.03 | 1.5 | 0.82 | 0.08 | 4.1 |  | 0.53 | [17 empty] | <0.0006 | [20 empty] | 1998 | 2 | 淀川 | 山川
平成9年度 | 1997 | 天堂橋 | 準基準点 | － |  | 1998-02-03 | 15:00 |  | 高槻市 | 8.5 | 12.9 | くもり |  |  | 0.22 | 0.22 |  |  |  | 7 | 7 | 7.5 | 7.8 | 7 | 13000 | [6 empty] | <0.005 | N.D. |  | <0.005 | <0.02 | <0.005 | <0.0005 | [72 empty] | 1998 | 2 | 淀川 | 女瀬川
平成9年度 | 1997 | 玉川橋 | 準基準点 | － |  | 1998-02-03 | 15:20 |  | 高槻市 | 8.3 | 13.3 | くもり |  |  | 2.1 | 2.1 |  |  |  | 7.1 | 6.8 | 23 | 20 | 11 | 33000 |  | 7.9 | 0.64 |  |  |  | <0.005 | N.D. |  | <0.005 | <0.02 | <0.005 | <0.0005 |  | N.D. | <0.005 | <0.001 | <0.001 | <0.005 | <0.01 | <0.001 | <0.002 | <0.002 | <0.0005 | <0.001 | <0.003 | <0.001 | <0.005 | <0.005 | <0.005 |  | 0.1 | 0.14 |  | N.D. | <0.005 | 0.006 | 0.026 | 0.1 | 0.1 | <0.03 | 0.36 | 2.3 | 1.5 | 2.6 |  | 0.37 | [6 empty] | <0.006 | <0.004 | <0.006 | <0.03 | <0.0008 | <0.0005 | 0.0006 | <0.004 |  | <0.004 | <0.0008 | <0.0006 | <0.001 | <0.002 | <0.0008 | <0.0005 | <0.06 | <0.04 | <0.006 | 0.005 | <0.007 | 0.0006 | [10 empty] | 1998 | 2 | 神崎川 | 番田井路
平成9年度 | 1997 | 鷺打橋 | 基準点 | Ｂ |  | 1998-02-04 | 3:45 | 4 | 高槻市 | [10 empty] | 7.6 | [90 empty] | 1998 | 2 | 淀川 | 芥川
平成9年度 | 1997 | 磐手杜神社 | 基準点 | Ｂ |  | 1998-02-04 | 4:20 | 4 | 高槻市 | [10 empty] | 7.6 | [90 empty] | 1998 | 2 | 淀川 | 檜尾川
平成9年度 | 1997 | 塚脇橋 | 基準点 | Ａ |  | 1998-03-03 | 13:55 |  | 高槻市 | 13.5 | 9.2 | 晴 |  |  | 0.68 | 0.68 |  |  |  | 8.1 | 12 | 0.6 | 0.9 | 1 | 2300 | [85 empty] | 1998 | 3 | 淀川 | 芥川
平成9年度 | 1997 | 鷺打橋 | 基準点 | Ｂ |  | 1998-03-03 | 11:20 | 1 | 高槻市 | 13.9 | 9.5 | 晴 |  |  | 0.92 |  |  |  |  | 7.5 | [90 empty] | 1998 | 3 | 淀川 | 芥川
平成9年度 | 1997 | 鷺打橋 | 基準点 | Ｂ |  | 1998-03-03 | 14:45 | 2 | 高槻市 | 14.5 | 12.4 | 晴 |  |  | 1 | 0.96 |  |  |  | 8 | 12 | 3.3 | 3.9 | 12 | 3300 | [32 empty] | 0.07 | [39 empty] | 0.001 | [12 empty] | 1998 | 3 | 淀川 | 芥川
平成9年度 | 1997 | 鷺打橋 | 基準点 | Ｂ |  | 1998-03-03 | 22:20 | 3 | 高槻市 | [10 empty] | 7.7 | [90 empty] | 1998 | 3 | 淀川 | 芥川
平成9年度 | 1997 | 磐手杜神社 | 基準点 | Ｂ |  | 1998-03-03 | 11:45 | 1 | 高槻市 | 16 | 10.3 | 晴 |  |  | 0.2 |  |  |  |  | 7.6 | [90 empty] | 1998 | 3 | 淀川 | 檜尾川
平成9年度 | 1997 | 磐手杜神社 | 基準点 | Ｂ |  | 1998-03-03 | 15:30 | 2 | 高槻市 | 15.8 | 13.6 | 晴 |  |  | 0.12 | 0.16 |  |  |  | 7.6 | 9.3 | 8.8 | 7.2 | 6 | 230000 | [85 empty] | 1998 | 3 | 淀川 | 檜尾川
平成9年度 | 1997 | 磐手杜神社 | 基準点 | Ｂ |  | 1998-03-03 | 22:00 | 3 | 高槻市 | [10 empty] | 7.6 | [90 empty] | 1998 | 3 | 淀川 | 檜尾川
平成9年度 | 1997 | 大蔵司橋 |  | Ｂ |  | 1998-03-03 | 10:00 |  | 高槻市 | 11 | 8.4 | 晴 |  |  | 1 | 1 |  |  |  | 7.3 | 13 | 2.1 | 2.5 | 4 | 7900 | [85 empty] | 1998 | 3 | 淀川 | 芥川
平成9年度 | 1997 | 門前橋 |  | Ｂ |  | 1998-03-03 | 10:20 |  | 高槻市 | 12.2 | 8.2 | 晴 |  |  | 1.4 | 1.4 |  |  |  | 7.4 | 12 | 2.1 | 2.8 | 3 | 23000 | [85 empty] | 1998 | 3 | 淀川 | 芥川
平成9年度 | 1997 | 真上都市下水路 |  | － |  | 1998-03-03 | 14:15 |  | 高槻市 | 15.5 | 17.7 | 晴 | [7 empty] | 7.7 | 10 | 7.8 | 8.7 | 4 | [86 empty] | 1998 | 3 | 淀川 | 真上都市下水路
平成9年度 | 1997 | 津之江公園 |  | Ｂ |  | 1998-03-03 | 10:40 |  | 高槻市 | 14 | 7.7 | 晴 |  |  | 1.2 | 1.2 |  |  |  | 7.6 | 12 | 1.2 | 2 | 2 | 3300 | [85 empty] | 1998 | 3 | 淀川 | 芥川
平成9年度 | 1997 | 新川 |  | － |  | 1998-03-03 | 14:30 |  | 高槻市 | 15.8 | 17.8 | 晴 | [7 empty] | 7.7 | 9.6 | 7.8 | 4.7 | 2 | [33 empty] | 0.85 | [39 empty] | 0.06 | [12 empty] | 1998 | 3 | 淀川 | 新川
平成9年度 | 1997 | 鷺打橋 | 基準点 | Ｂ |  | 1998-03-04 | 4:20 | 4 | 高槻市 | [10 empty] | 7.7 | [90 empty] | 1998 | 3 | 淀川 | 芥川
平成9年度 | 1997 | 磐手杜神社 | 基準点 | Ｂ |  | 1998-03-04 | 4:00 | 4 | 高槻市 | [10 empty] | 7.6 | [90 empty] | 1998 | 3 | 淀川 | 檜尾川
平成10年度 | 1998 | 塚脇橋 | 基準点 | Ａ |  | 1998-04-20 | 14:30 |  | 高槻市 | 26.2 | 17.5 | 晴 |  |  | 1.1 | 1.1 |  |  |  | 7.4 | 9.7 | 0.7 | 1.2 | 2 | 700 | [85 empty] | 1998 | 4 | 淀川 | 芥川
平成10年度 | 1998 | 鷺打橋 | 基準点 | Ｂ |  | 1998-04-20 | 11:30 | 1 | 高槻市 | 24.5 | 17.9 | 晴 |  |  | 2.4 |  |  |  |  | 7.2 | [90 empty] | 1998 | 4 | 淀川 | 芥川
平成10年度 | 1998 | 鷺打橋 | 基準点 | Ｂ |  | 1998-04-20 | 16:35 | 2 | 高槻市 | 26 | 22.4 | 晴 |  |  | 2.3 | 2.4 |  |  |  | 7.7 | 8.7 | 3.1 | 3.6 | 11 | 3300 | [85 empty] | 1998 | 4 | 淀川 | 芥川
平成10年度 | 1998 | 鷺打橋 | 基準点 | Ｂ |  | 1998-04-20 | 21:35 | 3 | 高槻市 | [10 empty] | 7.6 | [90 empty] | 1998 | 4 | 淀川 | 芥川
平成10年度 | 1998 | 磐手杜神社 | 基準点 | Ｂ |  | 1998-04-20 | 11:00 | 1 | 高槻市 | 21 | 15.9 | 晴 |  |  | 0.97 |  |  |  |  | 6.9 | [90 empty] | 1998 | 4 | 淀川 | 檜尾川
平成10年度 | 1998 | 磐手杜神社 | 基準点 | Ｂ |  | 1998-04-20 | 15:30 | 2 | 高槻市 | 28 | 18.6 | 晴 |  |  | 0.84 | 0.91 |  |  |  | 7.4 | 9.1 | 4.1 | 3.7 | 7 | 220000 | [85 empty] | 1998 | 4 | 淀川 | 檜尾川
平成10年度 | 1998 | 磐手杜神社 | 基準点 | Ｂ |  | 1998-04-20 | 19:30 | 3 | 高槻市 | [10 empty] | 7.6 | [90 empty] | 1998 | 4 | 淀川 | 檜尾川
平成10年度 | 1998 | 両国橋 |  | Ａ |  | 1998-04-20 | 10:20 |  | 高槻市 | 19.7 | 12.8 | 晴 |  |  | 0.96 | 0.96 |  |  |  | 7 | 10 | 0.6 | 1.1 | 2 | 700 | [85 empty] | 1998 | 4 | 淀川 | 芥川
平成10年度 | 1998 | 琴堂橋 |  | Ｂ |  | 1998-04-20 | 14:50 |  | 高槻市 | 29 | 16.4 | 晴 |  |  | 0.28 | 0.28 |  |  |  | 7.3 | 9.6 | <0.5 | 1.3 | 4 | 1300 | [85 empty] | 1998 | 4 | 淀川 | 檜尾川
平成10年度 | 1998 | 成合中の町 |  | Ｂ |  | 1998-04-20 | 15:10 |  | 高槻市 | 30 | 17.9 | 晴 | [7 empty] | 7.4 | 8.8 | 3.3 | 3.2 | 8 | 95000 | [85 empty] | 1998 | 4 | 淀川 | 檜尾川
平成10年度 | 1998 | 東檜尾川 |  | － |  | 1998-04-20 | 15:05 |  | 高槻市 | 30 | 16.5 | 晴 | [7 empty] | 7.6 | 9.7 | 0.5 | 1.5 | 3 | [86 empty] | 1998 | 4 | 淀川 | 東檜尾川
平成10年度 | 1998 | 演習橋 |  | Ｂ |  | 1998-04-20 | 15:55 |  | 高槻市 | 30 | 20.5 | 晴 |  |  | 0.36 | 0.36 |  |  |  | 7.3 | 8 | 3.2 | 3.6 | 9 | 79000 | [85 empty] | 1998 | 4 | 淀川 | 檜尾川
平成10年度 | 1998 | 鷺打橋 | 基準点 | Ｂ |  | 1998-04-21 | 3:35 | 4 | 高槻市 | [10 empty] | 7.6 | [90 empty] | 1998 | 4 | 淀川 | 芥川
平成10年度 | 1998 | 塚脇橋 | 基準点 | Ａ |  | 1998-05-20 | 13:40 |  | 高槻市 | 27 | 18.9 | 晴 |  |  | 1.3 | 1.3 |  |  |  | 7.1 | 9.5 | 0.7 | 1.4 | 3 | 17000 |  | 0.65 | 0.036 |  |  |  | <0.005 | N.D. |  | <0.005 | <0.02 | <0.005 | <0.0005 | [29 empty] | 0.6 | <0.04 | <0.04 | [40 empty] | 1998 | 5 | 淀川 | 芥川
平成10年度 | 1998 | 鷺打橋 | 基準点 | Ｂ |  | 1998-05-20 | 11:40 | 1 | 高槻市 | 27.5 | 20.3 | 晴 |  |  | 3.1 |  |  |  |  | 7 | [90 empty] | 1998 | 5 | 淀川 | 芥川
平成10年度 | 1998 | 鷺打橋 | 基準点 | Ｂ |  | 1998-05-20 | 16:05 | 2 | 高槻市 | 27.8 | 25.6 | 晴 |  |  | 2.8 | 3 |  |  |  | 7.2 | 8.5 | 2.4 | 3.3 | 12 | 33000 |  | 1.8 | 0.1 |  |  |  | <0.005 | N.D. |  | <0.005 | <0.02 | <0.005 | <0.0005 |  |  | <0.005 | <0.001 | <0.001 | <0.005 | <0.01 | <0.001 | <0.002 | <0.002 | <0.0005 | <0.001 | <0.003 | <0.001 | <0.005 | <0.005 | <0.005 |  |  | 0.04 | [9 empty] | 1.2 | 0.07 | 0.37 | [27 empty] | 0.001 | [12 empty] | 1998 | 5 | 淀川 | 芥川
平成10年度 | 1998 | 磐手杜神社 | 基準点 | Ｂ |  | 1998-05-20 | 10:40 | 1 | 高槻市 | 24 | 20.4 | 晴 |  |  | 0.45 |  |  |  |  | 6.5 | [90 empty] | 1998 | 5 | 淀川 | 檜尾川
平成10年度 | 1998 | 磐手杜神社 | 基準点 | Ｂ |  | 1998-05-20 | 14:05 | 2 | 高槻市 | 29 | 24 | 晴 |  |  | 0.4 | 0.43 |  |  |  | 7.1 | 8.3 | 4.8 | 4.7 | 7 | 130000 |  | 2.2 | 0.23 |  |  |  | <0.005 | N.D. |  | <0.005 | <0.02 | <0.005 | <0.0005 | [29 empty] | 1 | 0.11 | 0.65 | [40 empty] | 1998 | 5 | 淀川 | 檜尾川
平成10年度 | 1998 | 天堂橋 | 準基準点 | － |  | 1998-05-20 | 14:55 |  | 高槻市 | 32 | 27 | 晴 |  |  | 0.28 | 0.28 |  |  |  | 7.4 | 7.8 | 4.4 | 6.7 | 10 | 17000 |  | 22 | 0.25 |  |  |  | <0.005 | N.D. |  | <0.005 | <0.02 | <0.005 | <0.0005 |  |  | <0.005 | <0.001 | <0.001 | <0.005 | <0.01 | <0.001 | <0.002 | <0.002 | <0.0005 | <0.001 | <0.003 | <0.001 | <0.005 | <0.005 | <0.005 | [12 empty] | 12 | 1.3 | 8.7 | [28 empty] | 0.023 | 0.0004 | [10 empty] | 1998 | 5 | 淀川 | 女瀬川
平成10年度 | 1998 | 玉川橋 | 準基準点 | － |  | 1998-05-20 | 16:25 |  | 高槻市 | 29.5 | 24.6 | 晴 |  |  | 2.5 | 2.5 |  |  |  | 7.1 | 7.8 | 6.1 | 9.7 | 10 | 330000 |  | 5.6 | 0.58 | [39 empty] | 3.3 | 0.32 | 1 | [27 empty] | 0.002 | [12 empty] | 1998 | 5 | 神崎川 | 番田井路
平成10年度 | 1998 | 新川 |  | － |  | 1998-05-20 | 15:15 |  | 高槻市 | 27.5 | 27.8 | 晴 | [7 empty] | 7.3 | 7.2 | 3 | 4.3 | 4 | [7 empty] | <0.005 | N.D. |  | <0.005 | <0.02 | <0.005 | <0.0005 |  |  | <0.005 | <0.001 | <0.001 | <0.005 | <0.01 | <0.001 | <0.002 | <0.002 | <0.0005 | <0.001 | <0.003 | <0.001 | <0.005 | <0.005 | <0.005 |  |  | 0.75 | [20 empty] | <0.006 | <0.004 | <0.006 | <0.03 | <0.0008 | <0.0005 | <0.0003 | <0.004 |  | <0.004 | <0.0008 |  | <0.001 | <0.002 | <0.0008 | <0.0005 | <0.06 | <0.04 | <0.006 | 0.035 | <0.007 | 0.0005 | [10 empty] | 1998 | 5 | 淀川 | 新川
平成10年度 | 1998 | 氷室団地 |  | － |  | 1998-05-20 | 14:25 |  | 高槻市 | 30 | 25.6 | 晴 | [7 empty] | 8.2 | 6.6 | 7.5 | 9.1 | 7 | [7 empty] | <0.005 | N.D. |  | <0.005 | <0.02 | <0.005 | <0.0005 |  |  | <0.005 | <0.001 | <0.001 | <0.005 | <0.01 | <0.001 | <0.002 | <0.002 | <0.0005 | <0.001 | <0.003 | <0.001 | <0.005 | <0.005 | <0.005 |  |  | 0.1 | [20 empty] | <0.006 | <0.004 | <0.006 | <0.03 | <0.0008 | <0.0005 | <0.0003 | <0.004 |  | <0.004 | <0.0008 |  | <0.001 | <0.002 | <0.0008 | <0.0005 | <0.06 | <0.04 | <0.006 | 0.001 | <0.007 | <0.0002 | [10 empty] | 1998 | 5 | 淀川 | 女瀬川
平成10年度 | 1998 | 大樋 |  | － |  | 1998-05-20 | 15:40 |  | 高槻市 | 28.5 | 24.3 | 晴 | [7 empty] | 7 | 6.6 | 6.2 | 10 | 8 | [86 empty] | 1998 | 5 | 神崎川 | 番田井路
平成10年度 | 1998 | 塚脇橋 | 基準点 | Ａ |  | 1998-06-09 | 14:30 |  | 高槻市 | 24 | 19.1 | 雨 |  |  | 0.52 | 0.52 |  |  |  | 8.1 | 9.3 | 0.6 | 1.4 | 3 | 33000 | [85 empty] | 1998 | 6 | 淀川 | 芥川
平成10年度 | 1998 | 鷺打橋 | 基準点 | Ｂ |  | 1998-06-09 | 11:30 | 1 | 高槻市 | 23 | 21.3 | くもり |  |  | 1.3 |  |  |  |  | 8 | [90 empty] | 1998 | 6 | 淀川 | 芥川
平成10年度 | 1998 | 鷺打橋 | 基準点 | Ｂ |  | 1998-06-09 | 16:05 | 2 | 高槻市 | 22.6 | 21.1 | 雨 |  |  | 1.4 | 1.4 |  |  |  | 8.4 | 8.8 | 2.7 | 3.9 | 10 | 23000 | [48 empty] | 0.033 | 0.023 | 0.008 | 0.001 | <0.001 | [32 empty] | 1998 | 6 | 淀川 | 芥川
平成10年度 | 1998 | 鷺打橋 | 基準点 | Ｂ |  | 1998-06-09 | 21:05 | 3 | 高槻市 | [10 empty] | 7.9 | [90 empty] | 1998 | 6 | 淀川 | 芥川
平成10年度 | 1998 | 磐手杜神社 | 基準点 | Ｂ |  | 1998-06-09 | 12:20 | 1 | 高槻市 | 23.5 | 20.9 | くもり |  |  | 0.1 |  |  |  |  | 7.9 | [90 empty] | 1998 | 6 | 淀川 | 檜尾川
平成10年度 | 1998 | 磐手杜神社 | 基準点 | Ｂ |  | 1998-06-09 | 15:15 | 2 | 高槻市 | 21.2 | 20.7 | 雨 |  |  | 0.07 | 0.09 |  |  |  | 8 | 8.3 | 7.1 | 6 | 10 | 23000 | [85 empty] | 1998 | 6 | 淀川 | 檜尾川
平成10年度 | 1998 | 磐手杜神社 | 基準点 | Ｂ |  | 1998-06-09 | 21:30 | 3 | 高槻市 | [10 empty] | 7.7 | [90 empty] | 1998 | 6 | 淀川 | 檜尾川
平成10年度 | 1998 | 山川 | 準基準点 | － |  | 1998-06-09 | 10:15 |  | 高槻市 | 25 | 21.8 | くもり |  |  | 0.06 | 0.06 |  |  |  | 7.7 | 9.2 | 7.3 | 9.4 | 2 | 35000 | [85 empty] | 1998 | 6 | 淀川 | 山川
平成10年度 | 1998 | 大蔵司橋 |  | Ｂ |  | 1998-06-09 | 10:30 |  | 高槻市 | 24.5 | 20.3 | くもり |  |  | 0.89 | 0.89 |  |  |  | 8.3 | 10 | 0.9 | 1.7 | 2 | 11000 | [6 empty] | <0.005 | N.D. |  | <0.005 | <0.02 | <0.005 | [73 empty] | 1998 | 6 | 淀川 | 芥川
平成10年度 | 1998 | 真如寺川 |  | － |  | 1998-06-09 | 14:45 |  | 高槻市 | 22.5 | 21.7 | 雨 | [7 empty] | 9.8 | 12 | 2.9 | 7.2 | 3 | [86 empty] | 1998 | 6 | 淀川 | 真如寺川
平成10年度 | 1998 | 門前橋 |  | Ｂ |  | 1998-06-09 | 10:45 |  | 高槻市 | 25.5 | 20.6 | くもり |  |  | 1 | 1 |  |  |  | 8.4 | 9.6 | 1.3 | 2.1 | 3 | 23000 | [6 empty] | <0.005 | N.D. |  | <0.005 | <0.02 | <0.005 | [73 empty] | 1998 | 6 | 淀川 | 芥川
平成10年度 | 1998 | 津之江公園 |  | Ｂ |  | 1998-06-09 | 11:05 |  | 高槻市 | 25.2 | 21.2 | くもり |  |  | 0.85 | 0.85 |  |  |  | 8.7 | 9.8 | 0.9 | 2 | 4 | 23000 | [6 empty] | <0.005 | N.D. |  | <0.005 | <0.02 | <0.005 | [73 empty] | 1998 | 6 | 淀川 | 芥川
平成10年度 | 1998 | 鷺打橋 | 基準点 | Ｂ |  | 1998-06-10 | 3:05 | 4 | 高槻市 | [10 empty] | 7.8 | [90 empty] | 1998 | 6 | 淀川 | 芥川
平成10年度 | 1998 | 磐手杜神社 | 基準点 | Ｂ |  | 1998-06-10 | 3:30 | 4 | 高槻市 | [10 empty] | 7.8 | [90 empty] | 1998 | 6 | 淀川 | 檜尾川
平成10年度 | 1998 | 塚脇橋 | 基準点 | Ａ |  | 1998-07-07 | 17:45 |  | 高槻市 | 33.5 | 26.1 | 晴 |  |  | 0.52 | 0.52 |  |  |  | 8 | 8 | 0.6 | 1.5 | 3 | 7000 | [85 empty] | 1998 | 7 | 淀川 | 芥川
平成10年度 | 1998 | 鷺打橋 | 基準点 | Ｂ |  | 1998-07-07 | 10:55 | 1 | 高槻市 | 37 | 28.6 | 晴 |  |  | 0.98 |  |  |  |  | 8.1 | [90 empty] | 1998 | 7 | 淀川 | 芥川
平成10年度 | 1998 | 鷺打橋 | 基準点 | Ｂ |  | 1998-07-07 | 15:05 | 2 | 高槻市 | 36 | 31 | 晴 |  |  | 0.8 | 0.89 |  |  |  | 8.5 | 8.6 | 2.7 | 4.4 | 8 | 14000 | [48 empty] | 0.04 | 0.026 | 0.011 | 0.002 | <0.001 | [32 empty] | 1998 | 7 | 淀川 | 芥川
平成10年度 | 1998 | 鷺打橋 | 基準点 | Ｂ |  | 1998-07-07 | 21:50 | 3 | 高槻市 | [10 empty] | 8.3 | [90 empty] | 1998 | 7 | 淀川 | 芥川
平成10年度 | 1998 | 磐手杜神社 | 基準点 | Ｂ |  | 1998-07-07 | 12:00 | 1 | 高槻市 | 33.5 | 27.6 | 晴 |  |  | 0.08 |  |  |  |  | 7.8 | [90 empty] | 1998 | 7 | 淀川 | 檜尾川
平成10年度 | 1998 | 磐手杜神社 | 基準点 | Ｂ |  | 1998-07-07 | 17:20 | 2 | 高槻市 | 34.5 | 29.3 | 晴 |  |  | 0.04 | 0.06 |  |  |  | 7.9 | 6.7 | 4.4 | 6.4 | 4 | 49000 | [85 empty] | 1998 | 7 | 淀川 | 檜尾川
平成10年度 | 1998 | 磐手杜神社 | 基準点 | Ｂ |  | 1998-07-07 | 22:10 | 3 | 高槻市 | [10 empty] | 7.9 | [90 empty] | 1998 | 7 | 淀川 | 檜尾川
平成10年度 | 1998 | 玉川橋 | 準基準点 | － |  | 1998-07-07 | 15:30 |  | 高槻市 | 35.3 | 29.8 | 晴 |  |  | 2.5 | 2.5 |  |  |  | 7.4 | 9.7 | 5.2 | 9 | 7 | 130000 | [6 empty] | <0.005 | N.D. |  | <0.005 | <0.02 | <0.005 | <0.0005 |  |  | <0.005 | <0.001 | <0.001 | <0.005 | <0.01 | <0.001 | <0.002 | <0.002 | <0.0005 | <0.001 | <0.003 | <0.001 | <0.005 | <0.005 | <0.005 | [42 empty] | 0.004 | [12 empty] | 1998 | 7 | 神崎川 | 番田井路
平成10年度 | 1998 | 北大冠水路 |  | － |  | 1998-07-07 | 14:25 |  | 高槻市 | 38 | 30.5 | 晴 | [7 empty] | 7.4 | 5.6 | 7.7 | 8.6 | 8 | [7 empty] | <0.005 | N.D. |  | <0.005 | <0.02 | <0.005 | [73 empty] | 1998 | 7 | 神崎川 | 北大冠水路
平成10年度 | 1998 | ずし保育園 |  | － |  | 1998-07-07 | 14:15 |  | 高槻市 | 36 | 30.8 | 晴 | [7 empty] | 7.6 | 4.4 | 8.6 | 12 | 11 | [7 empty] | <0.005 | N.D. |  | <0.005 | <0.02 | <0.005 | [73 empty] | 1998 | 7 | 神崎川 | 東部排水路
平成10年度 | 1998 | 大樋 |  | － |  | 1998-07-07 | 14:50 |  | 高槻市 | 36 | 28.6 | 晴 | [7 empty] | 6.8 | 6.5 | 6.8 | 9.1 | 6 | [7 empty] | <0.005 | N.D. |  | <0.005 | <0.02 | <0.005 | <0.0005 |  |  | <0.005 | <0.001 | <0.001 | <0.005 | <0.01 | <0.001 | <0.002 | <0.002 | <0.0005 | <0.001 |  | <0.001 | <0.005 | <0.005 | <0.005 | [55 empty] | 1998 | 7 | 神崎川 | 番田井路
平成10年度 | 1998 | 丸橋小学校 |  | － |  | 1998-07-07 | 16:20 |  | 高槻市 | 36.5 | 30.6 | 晴 | [7 empty] | 8.9 | 8.3 | 3.8 | 6.3 | 5 | [7 empty] | <0.005 | N.D. |  | <0.005 | <0.02 | <0.005 | [73 empty] | 1998 | 7 | 神崎川 | 津之江水路
平成10年度 | 1998 | 富田団地 |  | － |  | 1998-07-07 | 16:05 |  | 高槻市 | 35.5 | 33.5 | 晴 | [7 empty] | 10.2 | 20 | 2.1 | 7.9 | 5 | [7 empty] | <0.005 | N.D. |  | <0.005 | <0.02 | <0.005 | [73 empty] | 1998 | 7 | 神崎川 | 津之江水路
平成10年度 | 1998 | 玉川小学校 |  | － |  | 1998-07-07 | 15:55 |  | 高槻市 | 36 | 32.3 | 晴 | [7 empty] | 9.9 | 14 | 2.1 | 7.3 | 2 | [7 empty] | <0.005 | N.D. |  | <0.005 | <0.02 | <0.005 | [73 empty] | 1998 | 7 | 神崎川 | 柳川
平成10年度 | 1998 | 三箇牧水路 |  | － |  | 1998-07-07 | 11:15 |  | 高槻市 | 35 | 29.8 | 晴 | [7 empty] | 7.2 | 1 | 34 | 24 | 23 | [7 empty] | <0.005 | N.D. |  | <0.005 | <0.02 | <0.005 | [73 empty] | 1998 | 7 | 神崎川 | 三箇牧水路
平成10年度 | 1998 | 鷺打橋 | 基準点 | Ｂ |  | 1998-07-08 | 3:50 | 4 | 高槻市 | [10 empty] | 8.2 | [90 empty] | 1998 | 7 | 淀川 | 芥川
平成10年度 | 1998 | 磐手杜神社 | 基準点 | Ｂ |  | 1998-07-08 | 4:10 | 4 | 高槻市 | [10 empty] | 7.7 | [90 empty] | 1998 | 7 | 淀川 | 檜尾川
平成10年度 | 1998 | 塚脇橋 | 基準点 | Ａ |  | 1998-08-04 | 14:10 |  | 高槻市 | 36 | 29 | 晴 |  |  | 0.13 | 0.13 |  |  |  | 8.2 | 8.4 | 0.7 | 0.9 | 2 | 13000 |  | 0.59 | 0.068 |  |  |  | <0.005 | N.D. |  | <0.005 | <0.02 | <0.005 | <0.0005 |  | N.D. | <0.005 | <0.001 | <0.001 | <0.005 | <0.01 | <0.001 | <0.002 | <0.002 | <0.0005 | <0.001 | <0.003 | <0.001 | <0.005 | <0.005 | <0.005 |  | 0.1 | 0.07 |  | N.D. | <0.005 | <0.005 | 0.001 | <0.08 | <0.01 | <0.03 | 0.02 | 0.49 | <0.04 | 0.04 |  | 0.061 | [6 empty] | <0.006 | <0.004 | <0.006 | <0.03 | <0.0008 | <0.0005 | <0.0003 | <0.004 |  | <0.004 | <0.0008 | <0.0006 | <0.001 | <0.002 | <0.0008 | <0.0005 | <0.06 | <0.04 | <0.006 | <0.001 | <0.007 | <0.0002 | [10 empty] | 1998 | 8 | 淀川 | 芥川
平成10年度 | 1998 | 鷺打橋 | 基準点 | Ｂ |  | 1998-08-04 | 10:15 | 1 | 高槻市 | 32.8 | 31.2 | 晴 |  |  | 0.45 |  |  |  |  | 8.1 | [90 empty] | 1998 | 8 | 淀川 | 芥川
平成10年度 | 1998 | 鷺打橋 | 基準点 | Ｂ |  | 1998-08-04 | 15:45 | 2 | 高槻市 | 33 | 32 | くもり |  |  | 0.39 | 0.42 |  |  |  | 8.4 | 8.6 | 2.4 | 3.7 | 6 | 1300 |  | 1.6 | 0.18 |  |  |  | <0.005 | N.D. |  | <0.005 | <0.02 | <0.005 | <0.0005 |  | N.D. | <0.005 | <0.001 | <0.001 | <0.005 | <0.01 | <0.001 | <0.002 | <0.002 | <0.0005 | <0.001 | <0.003 | <0.001 | <0.005 | <0.005 | <0.005 |  | 0.3 | 0.1 |  | N.D. | <0.005 | <0.005 | 0.004 | <0.08 | 0.01 | <0.03 | 0.06 | 1 | 0.05 | 0.22 |  | 0.16 | [6 empty] | <0.006 | <0.004 | <0.006 | <0.03 | <0.0008 | <0.0005 | <0.0003 | <0.004 | <0.004 | <0.004 | <0.0008 | <0.0006 | <0.001 | <0.002 | <0.0008 | <0.0005 | <0.06 | <0.04 | <0.006 | 0.001 | <0.007 | 0.0006 | [10 empty] | 1998 | 8 | 淀川 | 芥川
平成10年度 | 1998 | 鷺打橋 | 基準点 | Ｂ |  | 1998-08-04 | 21:10 | 3 | 高槻市 | [10 empty] | 7.6 | [90 empty] | 1998 | 8 | 淀川 | 芥川
平成10年度 | 1998 | 磐手杜神社 | 基準点 | Ｂ |  | 1998-08-04 | 11:10 | 1 | 高槻市 | 33 | 29.8 | 晴 |  |  | 0.06 |  |  |  |  | 8.3 | [90 empty] | 1998 | 8 | 淀川 | 檜尾川
平成10年度 | 1998 | 磐手杜神社 | 基準点 | Ｂ |  | 1998-08-04 | 16:40 | 2 | 高槻市 | 30.3 | 29.2 | くもり |  |  | 0.03 | 0.05 |  |  |  | 8 | 6.3 | 4.3 | 5.3 | 3 | 79000 |  | 2.7 | 0.51 |  |  |  | <0.005 | N.D. |  | <0.005 | <0.02 | <0.005 | <0.0005 |  | N.D. | <0.005 | <0.001 | <0.001 | <0.005 | <0.01 | <0.001 | <0.002 | <0.002 | <0.0005 | <0.001 | <0.003 | <0.001 | <0.005 | <0.005 | <0.005 |  | 0.1 | 0.12 |  | N.D. | <0.005 | <0.005 | 0.004 | 0.09 | 0.04 | <0.03 | 0.26 | 1.7 | 0.31 | 0.31 |  | 0.47 | [6 empty] | <0.006 | <0.004 | <0.006 | <0.03 | <0.0008 | <0.0005 | <0.0003 | <0.004 |  | <0.004 | <0.0008 | <0.0006 | <0.001 | <0.002 | <0.0008 | <0.0005 | <0.06 | <0.04 | <0.006 | <0.001 | <0.007 | 0.0002 | [10 empty] | 1998 | 8 | 淀川 | 檜尾川
平成10年度 | 1998 | 磐手杜神社 | 基準点 | Ｂ |  | 1998-08-04 | 21:10 | 3 | 高槻市 | [10 empty] | 7.6 | [90 empty] | 1998 | 8 | 淀川 | 檜尾川
平成10年度 | 1998 | 山川 | 準基準点 | － |  | 1998-08-04 | 14:20 |  | 高槻市 | 37.5 | 32 | 晴 |  |  | 0.04 | 0.04 |  |  |  | 9.4 | 9.8 | 4.2 | 10 | 4 | 4900 | [85 empty] | 1998 | 8 | 淀川 | 山川
平成10年度 | 1998 | 天堂橋 | 準基準点 | － |  | 1998-08-04 | 15:05 |  | 高槻市 | 36.5 | 31.3 | 晴 |  |  | 0.16 | 0.16 |  |  |  | 7.5 | 5.9 | 6.7 | 8.2 | 13 | 14000 |  | 19 | 0.28 |  |  |  | <0.005 | N.D. |  | <0.005 | <0.02 | <0.005 | <0.0005 |  | N.D. | <0.005 | <0.001 | <0.001 | <0.005 | <0.01 | <0.001 | <0.002 | <0.002 | <0.0005 | <0.001 | <0.003 | <0.001 | <0.005 | <0.005 | <0.005 |  | 0.8 | 0.16 |  | N.D. | <0.005 | 0.005 | 0.042 | 0.16 | 0.04 | <0.03 | 0.2 | 15 | 0.72 | 2.7 |  | 0.19 | [6 empty] | <0.006 | <0.004 | <0.006 | <0.03 | <0.0008 | <0.0005 | <0.0003 | <0.004 |  | <0.004 | <0.0008 | <0.0006 | <0.001 | <0.002 | <0.0008 | <0.0005 | <0.06 | <0.04 | <0.006 | 0.004 | 0.099 | 0.0026 | [10 empty] | 1998 | 8 | 淀川 | 女瀬川
平成10年度 | 1998 | 新川 |  | － |  | 1998-08-04 | 15:30 |  | 高槻市 | 36.5 | 31.1 | くもり | [7 empty] | 7.5 | 5.3 | 1.9 | 2.9 | 3 | [7 empty] | <0.005 | N.D. |  | <0.005 | <0.02 | <0.005 | <0.0005 |  |  | <0.005 | <0.001 | <0.001 | <0.005 | <0.01 | <0.001 | <0.002 | <0.002 | <0.0005 | <0.001 |  | <0.001 | <0.005 | <0.005 | <0.005 |  |  | 0.65 | [39 empty] | 0.024 | [12 empty] | 1998 | 8 | 淀川 | 新川
平成10年度 | 1998 | 氷室団地 |  | － |  | 1998-08-04 | 14:05 |  | 高槻市 | 33.5 | 29.5 | 晴 | [7 empty] | 7.3 | 2 | 8.9 | 13 | 8 | [86 empty] | 1998 | 8 | 淀川 | 女瀬川
平成10年度 | 1998 | 磐手杜神社 | 基準点 | Ｂ |  | 1998-08-05 | 3:10 | 4 | 高槻市 | [10 empty] | 7.6 | [90 empty] | 1998 | 8 | 淀川 | 檜尾川
平成10年度 | 1998 | 塚脇橋 | 基準点 | Ａ |  | 1998-09-01 | 11:40 |  | 高槻市 | 32 | 26 | 晴 |  |  | 0.07 | 0.07 |  |  |  | 8.4 | 9.9 | 0.7 | 2.3 | 2 | 4900 | [85 empty] | 1998 | 9 | 淀川 | 芥川
平成10年度 | 1998 | 鷺打橋 | 基準点 | Ｂ |  | 1998-09-01 | 10:25 | 1 | 高槻市 | 30.5 | 26.6 | 晴 |  |  | 0.35 |  |  |  |  | 7.9 | [90 empty] | 1998 | 9 | 淀川 | 芥川
平成10年度 | 1998 | 鷺打橋 | 基準点 | Ｂ |  | 1998-09-01 | 15:05 | 2 | 高槻市 | 30.2 | 28.3 | くもり |  |  | 0.36 | 0.36 |  |  |  | 8.6 | 10 | 2.4 | 4.9 | 6 | 7900 | [6 empty] | <0.005 | N.D. |  | <0.005 | <0.02 | <0.005 | <0.0005 | [35 empty] | 0.043 | 0.025 | 0.012 | 0.005 | <0.001 | [32 empty] | 1998 | 9 | 淀川 | 芥川
平成10年度 | 1998 | 鷺打橋 | 基準点 | Ｂ |  | 1998-09-01 | 21:25 | 3 | 高槻市 | [10 empty] | 8 | [90 empty] | 1998 | 9 | 淀川 | 芥川
平成10年度 | 1998 | 磐手杜神社 | 基準点 | Ｂ |  | 1998-09-01 | 11:00 | 1 | 高槻市 | 29.5 | 27 | 晴 |  |  | 0.06 |  |  |  |  | 8.1 | [90 empty] | 1998 | 9 | 淀川 | 檜尾川
平成10年度 | 1998 | 磐手杜神社 | 基準点 | Ｂ |  | 1998-09-01 | 15:45 | 2 | 高槻市 | 29.2 | 26.7 | くもり |  |  | 0.02 | 0.04 |  |  |  | 8.3 | 9.7 | 2.9 | 5.7 | 2 | 49000 | [85 empty] | 1998 | 9 | 淀川 | 檜尾川
平成10年度 | 1998 | 大蔵司橋 |  | Ｂ |  | 1998-09-01 | 13:55 |  | 高槻市 | 33 | 28.3 | くもり |  |  | 0.15 | 0.15 |  |  |  | 8 | 12 | 1.8 | 3.8 | 2 | 140000 | [6 empty] | <0.005 | N.D. |  | <0.005 | <0.02 | <0.005 | [73 empty] | 1998 | 9 | 淀川 | 芥川
平成10年度 | 1998 | 門前橋 |  | Ｂ |  | 1998-09-01 | 14:10 |  | 高槻市 | 31 | 28.2 | くもり |  |  | 0.11 | 0.11 |  |  |  | 9 | 10 | 2.4 | 4.1 | 3 | 33000 | [6 empty] | <0.005 | N.D. |  | <0.005 | <0.02 | <0.005 |  |  |  | <0.005 | <0.001 | <0.001 | <0.005 | <0.01 | <0.001 | <0.002 | <0.002 | <0.0005 | <0.001 | <0.003 | <0.001 | <0.005 | <0.005 | <0.005 | [55 empty] | 1998 | 9 | 淀川 | 芥川
平成10年度 | 1998 | 津之江公園 |  | Ｂ |  | 1998-09-01 | 14:40 |  | 高槻市 | 30.2 | 27.2 | くもり |  |  | 0.08 | 0.08 |  |  |  | 8.3 | 9.6 | 1.5 | 3.7 | 4 | 17000 | [6 empty] | <0.005 | N.D. |  | <0.005 | <0.02 | <0.005 | [73 empty] | 1998 | 9 | 淀川 | 芥川
平成10年度 | 1998 | 鷺打橋 | 基準点 | Ｂ |  | 1998-09-02 | 3:25 | 4 | 高槻市 | [10 empty] | 7.9 | [90 empty] | 1998 | 9 | 淀川 | 芥川
平成10年度 | 1998 | 塚脇橋 | 基準点 | Ａ |  | 1998-10-06 | 15:35 |  | 高槻市 | 27.5 | 21.5 | くもり |  |  | 1.1 | 1.1 |  |  |  | 8.1 | 9.1 | <0.5 | 1.5 | 3 | 4600 | [85 empty] | 1998 | 10 | 淀川 | 芥川
平成10年度 | 1998 | 鷺打橋 | 基準点 | Ｂ |  | 1998-10-06 | 10:45 | 1 | 高槻市 | 29 | 22 | 晴 |  |  | 1.3 |  |  |  |  | 7.6 | [90 empty] | 1998 | 10 | 淀川 | 芥川
平成10年度 | 1998 | 鷺打橋 | 基準点 | Ｂ |  | 1998-10-06 | 14:15 | 2 | 高槻市 | 31 | 24.6 | くもり |  |  | 1.4 | 1.4 |  |  |  | 8.3 | 9.2 | 1.7 | 3.3 | 3 | 33000 | [48 empty] | 0.028 | 0.018 | 0.007 | 0.002 | <0.001 | [32 empty] | 1998 | 10 | 淀川 | 芥川
平成10年度 | 1998 | 鷺打橋 | 基準点 | Ｂ |  | 1998-10-06 | 21:30 | 3 | 高槻市 | [10 empty] | 8.4 | [90 empty] | 1998 | 10 | 淀川 | 芥川
平成10年度 | 1998 | 磐手杜神社 | 基準点 | Ｂ |  | 1998-10-06 | 11:20 | 1 | 高槻市 | 27.2 | 23.1 | 晴 |  |  | 0.13 |  |  |  |  | 7.8 | [90 empty] | 1998 | 10 | 淀川 | 檜尾川
平成10年度 | 1998 | 磐手杜神社 | 基準点 | Ｂ |  | 1998-10-06 | 15:05 | 2 | 高槻市 | 29 | 24.2 | くもり |  |  | 0.09 | 0.11 |  |  |  | 7.9 | 8.3 | 3.6 | 5 | 3 | 70000 | [85 empty] | 1998 | 10 | 淀川 | 檜尾川
平成10年度 | 1998 | 磐手杜神社 | 基準点 | Ｂ |  | 1998-10-06 | 21:40 | 3 | 高槻市 | [10 empty] | 7.8 | [90 empty] | 1998 | 10 | 淀川 | 檜尾川
平成10年度 | 1998 | 両国橋 |  | Ａ |  | 1998-10-06 | 9:40 |  | 高槻市 | 23 | 17.2 | くもり |  |  | 0.47 | 0.47 |  |  |  | 7.6 | 9.7 | <0.5 | 1.4 | 1 | 1700 | [6 empty] | <0.005 | N.D. |  | <0.005 | <0.02 | <0.005 |  |  |  | <0.005 | <0.001 | <0.001 | <0.005 | <0.01 | <0.001 | <0.002 | <0.002 | <0.0005 | <0.001 | <0.003 | <0.001 | <0.005 | <0.005 | <0.005 | [55 empty] | 1998 | 10 | 淀川 | 芥川
平成10年度 | 1998 | 真上都市下水路 |  | － |  | 1998-10-06 | 13:45 |  | 高槻市 | 29.8 | 30.6 | 晴 | [7 empty] | 9.2 | 12 | 6.2 | 10 | 4 | [7 empty] | <0.005 | N.D. |  | <0.005 | <0.02 | <0.005 |  |  |  | <0.005 | <0.001 | <0.001 | <0.005 | <0.01 | <0.001 | <0.002 | <0.002 | <0.0005 | <0.001 | <0.003 | <0.001 | <0.005 | <0.005 | <0.005 | [55 empty] | 1998 | 10 | 淀川 | 真上都市下水路
平成10年度 | 1998 | 演習橋 |  | Ｂ |  | 1998-10-06 | 14:40 |  | 高槻市 | 31 | 25.2 | くもり |  |  | 0.03 | 0.03 |  |  |  | 7.9 | 9.1 | 1 | 3.3 | 8 | 4900 | [6 empty] | <0.005 | N.D. |  | <0.005 | <0.02 | <0.005 | <0.0005 |  |  | <0.005 | <0.001 | <0.001 | <0.005 | <0.01 | <0.001 | <0.002 | <0.002 | <0.0005 | <0.001 |  | <0.001 | <0.005 | <0.005 | <0.005 | [55 empty] | 1998 | 10 | 淀川 | 檜尾川
平成10年度 | 1998 | 鷺打橋 | 基準点 | Ｂ |  | 1998-10-07 | 3:30 | 4 | 高槻市 | [10 empty] | 8.1 | [90 empty] | 1998 | 10 | 淀川 | 芥川
平成10年度 | 1998 | 磐手杜神社 | 基準点 | Ｂ |  | 1998-10-07 | 3:40 | 4 | 高槻市 | [10 empty] | 7.8 | [90 empty] | 1998 | 10 | 淀川 | 檜尾川
平成10年度 | 1998 | 塚脇橋 | 基準点 | Ａ |  | 1998-11-04 | 14:05 |  | 高槻市 | 22 | 15.8 | くもり |  |  | 0.62 | 0.62 |  |  |  | 8.2 | 11 | <0.5 | 0.6 | <1 | 3300 |  | 0.3 | 0.023 |  |  |  | <0.005 | N.D. |  | <0.005 | <0.02 | <0.005 | <0.0005 |  |  | <0.005 | <0.001 | <0.001 | <0.005 | <0.01 | <0.001 | <0.002 | <0.002 | <0.0005 | <0.001 | <0.003 | <0.001 | <0.005 | <0.005 | <0.005 | [12 empty] | 0.29 | <0.04 | <0.04 | [40 empty] | 1998 | 11 | 淀川 | 芥川
平成10年度 | 1998 | 鷺打橋 | 基準点 | Ｂ |  | 1998-11-04 | 10:30 | 1 | 高槻市 | 18 | 15.9 | くもり |  |  | 0.8 |  |  |  |  | 8.4 | [90 empty] | 1998 | 11 | 淀川 | 芥川
平成10年度 | 1998 | 鷺打橋 | 基準点 | Ｂ |  | 1998-11-04 | 15:40 | 2 | 高槻市 | 20.5 | 17.1 | くもり |  |  | 0.69 | 0.75 |  |  |  | 7.9 | 12 | 1.7 | 2.7 | 3 | 14000 |  | 0.98 | 0.074 |  |  |  | <0.005 | N.D. |  | <0.005 | <0.02 | <0.005 | <0.0005 |  |  | <0.005 | <0.001 | <0.001 | <0.005 | <0.01 | <0.001 | <0.002 | <0.002 | <0.0005 | <0.001 | <0.003 | <0.001 | <0.005 | <0.005 | <0.005 |  |  | 0.08 | [9 empty] | 0.71 | 0.05 | 0.07 | [27 empty] | <0.001 | [12 empty] | 1998 | 11 | 淀川 | 芥川
平成10年度 | 1998 | 鷺打橋 | 基準点 | Ｂ |  | 1998-11-04 | 21:30 | 3 | 高槻市 | [10 empty] | 7.9 | [90 empty] | 1998 | 11 | 淀川 | 芥川
平成10年度 | 1998 | 磐手杜神社 | 基準点 | Ｂ |  | 1998-11-04 | 11:05 | 1 | 高槻市 | 19 | 16.7 | くもり |  |  | 0.08 |  |  |  |  | 7.9 | [90 empty] | 1998 | 11 | 淀川 | 檜尾川
平成10年度 | 1998 | 磐手杜神社 | 基準点 | Ｂ |  | 1998-11-04 | 16:40 | 2 | 高槻市 | 18.4 | 17.4 | くもり |  |  | 0.05 | 0.07 |  |  |  | 7.4 | 9.1 | 5.1 | 4.8 | 2 | 33000 |  | 3 | 0.33 |  |  |  | <0.005 | N.D. |  | <0.005 | <0.02 | <0.005 | <0.0005 | [29 empty] | 1.2 | 0.35 | 1 | [40 empty] | 1998 | 11 | 淀川 | 檜尾川
平成10年度 | 1998 | 磐手杜神社 | 基準点 | Ｂ |  | 1998-11-04 | 21:40 | 3 | 高槻市 | [10 empty] | 7.8 | [90 empty] | 1998 | 11 | 淀川 | 檜尾川
平成10年度 | 1998 | 山川 | 準基準点 | － |  | 1998-11-04 | 14:20 |  | 高槻市 | 21 | 20.1 | くもり |  |  | 0.02 | 0.02 |  |  |  | 8.4 | 10 | 6.8 | 10 | 3 | 79000 |  | 4.2 | 0.61 |  |  |  | <0.005 | N.D. |  | <0.005 | <0.02 | <0.005 | <0.0005 |  |  | <0.005 | <0.001 | <0.001 | <0.005 | <0.01 | <0.001 | <0.002 | <0.002 | <0.0005 | <0.001 | <0.003 | <0.001 | <0.005 | <0.005 | <0.005 | [12 empty] | 1.6 | 1 | 0.74 | [40 empty] | 1998 | 11 | 淀川 | 山川
平成10年度 | 1998 | 天堂橋 | 準基準点 | － |  | 1998-11-04 | 14:55 |  | 高槻市 | 20.7 | 20.7 | くもり |  |  | 0.22 | 0.22 |  |  |  | 7.6 | 8.9 | 7 | 5.7 | 14 | 11000 | [6 empty] | <0.005 | N.D. |  | <0.005 | <0.02 | <0.005 | <0.0005 | [60 empty] | 0.009 | 0.0004 | [10 empty] | 1998 | 11 | 淀川 | 女瀬川
平成10年度 | 1998 | 玉川橋 | 準基準点 | － |  | 1998-11-04 | 16:00 |  | 高槻市 | 21 | 21.9 | くもり |  |  | 2.3 | 2.3 |  |  |  | 7.1 | 9.1 | 5.4 | 11 | 5 | 28000 | [72 empty] | 0.002 | [12 empty] | 1998 | 11 | 神崎川 | 番田井路
平成10年度 | 1998 | 真如寺川 |  | － |  | 1998-11-04 | 9:50 |  | 高槻市 | 18.2 | 16.5 | くもり | [7 empty] | 9 | 15 | 7.4 | 10 | 5 | [7 empty] | <0.005 | N.D. |  | <0.005 | <0.02 | <0.005 |  |  |  | <0.005 | <0.001 | <0.001 | <0.005 | <0.01 | <0.001 | <0.002 | <0.002 | <0.0005 | <0.001 | <0.003 | <0.001 | <0.005 | <0.005 | <0.005 | [55 empty] | 1998 | 11 | 淀川 | 真如寺川
平成10年度 | 1998 | 新川 |  | － |  | 1998-11-04 | 15:15 |  | 高槻市 | 22.5 | 20.7 | くもり | [7 empty] | 7.8 | 6.1 | 2.8 | 4.9 | 9 | [33 empty] | 1.5 | [39 empty] | 0.011 | [12 empty] | 1998 | 11 | 淀川 | 新川
平成10年度 | 1998 | 氷室団地 |  | － |  | 1998-11-04 | 11:45 |  | 高槻市 | 20 | 19.8 | くもり | [7 empty] | 7.5 | 5.1 | 12 | 12 | 9 | [86 empty] | 1998 | 11 | 淀川 | 女瀬川
平成10年度 | 1998 | 大樋 |  | － |  | 1998-11-04 | 15:25 |  | 高槻市 | 21.2 | 23.6 | くもり | [7 empty] | 7 | 7.4 | 5.3 | 14 | 4 | [86 empty] | 1998 | 11 | 神崎川 | 番田井路
平成10年度 | 1998 | 鷺打橋 | 基準点 | Ｂ |  | 1998-11-05 | 3:30 | 4 | 高槻市 | [10 empty] | 7.9 | [90 empty] | 1998 | 11 | 淀川 | 芥川
平成10年度 | 1998 | 磐手杜神社 | 基準点 | Ｂ |  | 1998-11-05 | 3:40 | 4 | 高槻市 | [10 empty] | 7.7 | [90 empty] | 1998 | 11 | 淀川 | 檜尾川
平成10年度 | 1998 | 塚脇橋 | 基準点 | Ａ |  | 1998-12-01 | 13:50 |  | 高槻市 | 14.7 | 10.9 | くもり |  |  | 0.25 | 0.25 |  |  |  | 8.4 | 12 | 0.6 | 1.4 | <1 | 3300 | [85 empty] | 1998 | 12 | 淀川 | 芥川
平成10年度 | 1998 | 鷺打橋 | 基準点 | Ｂ |  | 1998-12-01 | 10:35 | 1 | 高槻市 | 15.5 | 12.2 | 晴 |  |  | 0.6 |  |  |  |  | 7.8 | [90 empty] | 1998 | 12 | 淀川 | 芥川
平成10年度 | 1998 | 鷺打橋 | 基準点 | Ｂ |  | 1998-12-01 | 14:35 | 2 | 高槻市 | 16.2 | 13.4 | くもり |  |  | 0.81 | 0.71 |  |  |  | 7.7 | 10 | 3.7 | 4.5 | 8 | 7900 | [6 empty] | <0.005 | N.D. |  | <0.005 | <0.02 | <0.005 | <0.0005 | [72 empty] | 1998 | 12 | 淀川 | 芥川
平成10年度 | 1998 | 鷺打橋 | 基準点 | Ｂ |  | 1998-12-01 | 21:30 | 3 | 高槻市 | [10 empty] | 7.6 | [90 empty] | 1998 | 12 | 淀川 | 芥川
平成10年度 | 1998 | 磐手杜神社 | 基準点 | Ｂ |  | 1998-12-01 | 11:10 | 1 | 高槻市 | 14 | 13.2 | 晴 |  |  | 0.03 |  |  |  |  | 7.6 | [90 empty] | 1998 | 12 | 淀川 | 檜尾川
平成10年度 | 1998 | 磐手杜神社 | 基準点 | Ｂ |  | 1998-12-01 | 15:20 | 2 | 高槻市 | 16 | 13.4 | 晴 |  |  | 0.02 | 0.03 |  |  |  | 7.7 | 8.9 | 7.5 | 6.3 | 2 | 22000 | [85 empty] | 1998 | 12 | 淀川 | 檜尾川
平成10年度 | 1998 | 磐手杜神社 | 基準点 | Ｂ |  | 1998-12-01 | 21:20 | 3 | 高槻市 | [10 empty] | 7.8 | [90 empty] | 1998 | 12 | 淀川 | 檜尾川
平成10年度 | 1998 | 琴堂橋 |  | Ｂ |  | 1998-12-01 | 11:40 |  | 高槻市 | 16 | 12.5 | 晴 |  |  | 0.01 | 0.01 |  |  |  | 8.3 | 11 | 0.5 | 1.9 | <1 | 7900 | [6 empty] | <0.005 | N.D. |  | <0.005 | <0.02 | <0.005 |  |  |  | <0.005 | <0.001 | <0.001 | <0.005 | <0.01 | <0.001 | <0.002 | <0.002 | <0.0005 | <0.001 | <0.003 | <0.001 | <0.005 | <0.005 | <0.005 | [55 empty] | 1998 | 12 | 淀川 | 檜尾川
平成10年度 | 1998 | 成合中の町 |  | Ｂ |  | 1998-12-01 | 11:55 |  | 高槻市 | 15.5 | 14.8 | くもり | [7 empty] | 8.3 | 8.7 | 18 | 10 | 22 | 330000 | [6 empty] | <0.005 | N.D. |  | <0.005 | <0.02 | <0.005 | [73 empty] | 1998 | 12 | 淀川 | 檜尾川
平成10年度 | 1998 | 東檜尾川 |  | － |  | 1998-12-01 | 12:05 |  | 高槻市 | 15.5 | 13.8 | くもり | [7 empty] | 7.9 | 11 | 2 | 3.8 | 2 | [7 empty] | <0.005 | N.D. |  | <0.005 | <0.02 | <0.005 |  |  |  | <0.005 | <0.001 | <0.001 | <0.005 | <0.01 | <0.001 | <0.002 | <0.002 | <0.0005 | <0.001 |  | <0.001 | <0.005 | <0.005 | <0.005 | [55 empty] | 1998 | 12 | 淀川 | 東檜尾川
平成10年度 | 1998 | 大樋 |  | － |  | 1998-12-01 | 14:20 |  | 高槻市 | 16.2 | 17.3 | くもり | [7 empty] | 7.5 | 6.8 | 14 | 15 | 13 | [7 empty] | <0.005 | N.D. |  | <0.005 | <0.02 | <0.005 | <0.0005 |  |  | <0.005 | <0.001 | <0.001 | <0.005 | <0.01 | <0.001 | <0.002 | <0.002 | <0.0005 | <0.001 |  | <0.001 | <0.005 | <0.005 | <0.005 | [55 empty] | 1998 | 12 | 神崎川 | 番田井路
平成10年度 | 1998 | 演習橋 |  | Ｂ |  | 1998-12-01 | 14:55 |  | 高槻市 | 17.5 | 12.6 | 晴 |  |  | 0.01 | 0.01 |  |  |  | 7.8 | 11 | 3.5 | 5.7 | 6 | 7900 | [6 empty] | <0.005 | N.D. |  | <0.005 | <0.02 | <0.005 | <0.0005 |  |  | <0.005 | <0.001 | <0.001 | <0.005 | <0.01 | <0.001 | <0.002 | <0.002 | <0.0005 | <0.001 | <0.003 | <0.001 | <0.005 | <0.005 | <0.005 | [55 empty] | 1998 | 12 | 淀川 | 檜尾川
平成10年度 | 1998 | 鷺打橋 | 基準点 | Ｂ |  | 1998-12-02 | 3:30 | 4 | 高槻市 | [10 empty] | 7.7 | [90 empty] | 1998 | 12 | 淀川 | 芥川
平成10年度 | 1998 | 磐手杜神社 | 基準点 | Ｂ |  | 1998-12-02 | 3:20 | 4 | 高槻市 | [10 empty] | 7.6 | [90 empty] | 1998 | 12 | 淀川 | 檜尾川
平成10年度 | 1998 | 塚脇橋 | 基準点 | Ａ |  | 1999-01-05 | 11:30 |  | 高槻市 | 9.2 | 6.7 | 晴 |  |  | 0.16 | 0.16 |  |  |  | 7.7 | 12 | 1.1 | 1.5 | <1 | 2200 | [85 empty] | 1999 | 1 | 淀川 | 芥川
平成10年度 | 1998 | 鷺打橋 | 基準点 | Ｂ |  | 1999-01-05 | 10:20 | 1 | 高槻市 | 9.5 | 8.6 | 晴 |  |  | 0.38 |  |  |  |  | 7.7 | [90 empty] | 1999 | 1 | 淀川 | 芥川
平成10年度 | 1998 | 鷺打橋 | 基準点 | Ｂ |  | 1999-01-05 | 14:45 | 2 | 高槻市 | 13 | 10.7 | 晴 |  |  | 0.47 | 0.43 |  |  |  | 8.3 | 13 | 3.7 | 5.3 | 6 | 1300 | [85 empty] | 1999 | 1 | 淀川 | 芥川
平成10年度 | 1998 | 鷺打橋 | 基準点 | Ｂ |  | 1999-01-05 | 21:20 | 3 | 高槻市 | [10 empty] | 7.3 | [90 empty] | 1999 | 1 | 淀川 | 芥川
平成10年度 | 1998 | 磐手杜神社 | 基準点 | Ｂ |  | 1999-01-05 | 11:05 | 1 | 高槻市 | 9 | 9.8 | 晴 |  |  | 0.03 |  |  |  |  | 7.2 | [90 empty] | 1999 | 1 | 淀川 | 檜尾川
平成10年度 | 1998 | 磐手杜神社 | 基準点 | Ｂ |  | 1999-01-05 | 15:15 | 2 | 高槻市 | 14.2 | 9.9 | 晴 |  |  | 0.03 | 0.03 |  |  |  | 7.7 | 8.1 | 11 | 9.2 | 6 | 49000 | [85 empty] | 1999 | 1 | 淀川 | 檜尾川
平成10年度 | 1998 | 磐手杜神社 | 基準点 | Ｂ |  | 1999-01-05 | 21:05 | 3 | 高槻市 | [10 empty] | 7.5 | [90 empty] | 1999 | 1 | 淀川 | 檜尾川
平成10年度 | 1998 | 大蔵司橋 |  | Ｂ |  | 1999-01-05 | 13:30 |  | 高槻市 | 13 | 12.1 | 晴 |  |  | 0.28 | 0.28 |  |  |  | 7.5 | 14 | 3.7 | 4.5 | 4 | 7000 | [85 empty] | 1999 | 1 | 淀川 | 芥川
平成10年度 | 1998 | 門前橋 |  | Ｂ |  | 1999-01-05 | 13:50 |  | 高槻市 | 13 | 10.3 | 晴 |  |  | 0.26 | 0.26 |  |  |  | 8.1 | 13 | 5.2 | 5.1 | 6 | 24000 | [85 empty] | 1999 | 1 | 淀川 | 芥川
平成10年度 | 1998 | 津之江公園 |  | Ｂ |  | 1999-01-05 | 14:25 |  | 高槻市 | 14 | 10.2 | 晴 |  |  | 0.19 | 0.19 |  |  |  | 7.9 | 13 | 4.4 | 5.5 | 14 | 490 | [85 empty] | 1999 | 1 | 淀川 | 芥川
平成10年度 | 1998 | 鷺打橋 | 基準点 | Ｂ |  | 1999-01-06 | 3:20 | 4 | 高槻市 | [10 empty] | 7.5 | [90 empty] | 1999 | 1 | 淀川 | 芥川
平成10年度 | 1998 | 磐手杜神社 | 基準点 | Ｂ |  | 1999-01-06 | 3:05 | 4 | 高槻市 | [10 empty] | 7.5 | [90 empty] | 1999 | 1 | 淀川 | 檜尾川
平成10年度 | 1998 | 塚脇橋 | 基準点 | Ａ |  | 1999-02-02 | 11:25 |  | 高槻市 | 12 | 7.2 | 晴 |  |  | 0.05 | 0.05 |  |  |  | 7.9 | 13 | 0.8 | 1.6 | 1 | 1300 |  | 0.45 | 0.029 |  |  |  | <0.005 | N.D. |  | <0.005 | <0.02 | <0.005 | <0.0005 | [29 empty] | 0.31 | <0.04 | 0.12 | [40 empty] | 1999 | 2 | 淀川 | 芥川
平成10年度 | 1998 | 鷺打橋 | 基準点 | Ｂ |  | 1999-02-02 | 10:05 | 1 | 高槻市 | 9 | 8 | 晴 |  |  | 0.43 |  |  |  |  | 7.2 | [90 empty] | 1999 | 2 | 淀川 | 芥川
平成10年度 | 1998 | 鷺打橋 | 基準点 | Ｂ |  | 1999-02-02 | 15:10 | 2 | 高槻市 | 10.5 | 9 | くもり |  |  | 0.36 | 0.4 |  |  |  | 7.2 | 12 | 4.2 | 5.4 | 7 | 1300 |  | 2.9 | 0.2 |  |  |  | <0.005 | N.D. |  | <0.005 | <0.02 | <0.005 | <0.0005 |  | N.D. | <0.005 | <0.001 | <0.001 | <0.005 | <0.01 | <0.001 | <0.002 | <0.002 | <0.0005 | <0.001 | <0.003 | <0.001 | <0.005 | <0.005 | <0.005 |  | 0.3 |  |  | N.D. | <0.005 | 0.005 | 0.008 | 0.09 | 0.03 | <0.03 | 0.18 | 1.3 | 0.08 | 1.1 |  | 0.14 | [17 empty] | <0.0006 | [20 empty] | 1999 | 2 | 淀川 | 芥川
平成10年度 | 1998 | 鷺打橋 | 基準点 | Ｂ |  | 1999-02-02 | 21:05 | 3 | 高槻市 | [10 empty] | 7.1 | [90 empty] | 1999 | 2 | 淀川 | 芥川
平成10年度 | 1998 | 磐手杜神社 | 基準点 | Ｂ |  | 1999-02-02 | 11:00 | 1 | 高槻市 | 9.2 | 9.2 | 晴 |  |  | 0.04 |  |  |  |  | 7.1 | [90 empty] | 1999 | 2 | 淀川 | 檜尾川
平成10年度 | 1998 | 磐手杜神社 | 基準点 | Ｂ |  | 1999-02-02 | 15:45 | 2 | 高槻市 | 7.5 | 8.2 | くもり |  |  | 0.01 | 0.03 |  |  |  | 7.2 | 9 | 13 | 9.5 | 8 | 33000 |  | 8.5 | 0.86 |  |  |  | <0.005 | N.D. |  | <0.005 | <0.02 | <0.005 | <0.0005 |  |  | <0.005 | <0.001 | <0.001 | <0.005 | <0.01 | <0.001 | <0.002 | <0.002 | <0.0005 | <0.001 | <0.003 | <0.001 | <0.005 | <0.005 | <0.005 | [12 empty] | 1 | 0.16 | 6.6 | [40 empty] | 1999 | 2 | 淀川 | 檜尾川
平成10年度 | 1998 | 山川 | 準基準点 | － |  | 1999-02-02 | 11:50 |  | 高槻市 | 11.8 | 10.7 | 晴 |  |  | 0.03 | 0.03 |  |  |  | 7.3 | 10 | 16 | 17 | 7 | 17000 |  | 9.9 | 1.1 |  |  |  | <0.005 | N.D. |  | <0.005 | <0.02 | <0.005 | <0.0005 |  | N.D. | <0.005 | <0.001 | <0.001 | <0.005 | <0.01 | <0.001 | <0.002 | <0.002 | <0.0005 | <0.001 | <0.003 | <0.001 | <0.005 | <0.005 | <0.005 |  | <0.1 |  |  | 1.7 | <0.005 | 0.01 | 0.012 | <0.08 | 0.1 | <0.03 | 4 | 1.2 | 0.28 | 7.8 |  | 0.85 | [17 empty] | <0.0006 | [20 empty] | 1999 | 2 | 淀川 | 山川
平成10年度 | 1998 | 天堂橋 | 準基準点 | － |  | 1999-02-02 | 14:10 |  | 高槻市 | 12.4 | 15 | 晴 |  |  | 0.18 | 0.18 |  |  |  | 7.1 | 9.7 | 6.6 | 6.1 | 8 | 4900 | [6 empty] | <0.005 | N.D. |  | <0.005 | <0.02 | <0.005 | <0.0005 | [60 empty] | 0.007 | 0.003 | [10 empty] | 1999 | 2 | 淀川 | 女瀬川
平成10年度 | 1998 | 玉川橋 | 準基準点 | － |  | 1999-02-02 | 14:40 |  | 高槻市 | 10.5 | 16.1 | くもり |  |  | 2 | 2 |  |  |  | 7 | 8.7 | 17 | 12 | 10 | 49000 |  | 9 | 0.46 |  |  |  | <0.005 | N.D. |  | <0.005 | <0.02 | <0.005 | <0.0005 |  | N.D. | <0.005 | <0.001 | <0.001 | <0.005 | <0.01 | <0.001 | <0.002 | <0.002 | <0.0005 | <0.001 | <0.003 | <0.001 | <0.005 | <0.005 | <0.005 |  | 0.1 | 0.1 |  | N.D. | <0.005 | 0.006 | 0.024 | <0.08 | 0.07 | <0.03 | 0.16 | 3 | 1.3 | 3.4 |  | 0.32 | [6 empty] | <0.006 | <0.004 | <0.006 | <0.03 | <0.0008 | <0.0005 | <0.0003 | <0.004 |  | <0.004 | <0.0008 | <0.0006 | <0.001 | <0.002 | <0.0008 | <0.0005 | <0.06 | <0.04 | <0.006 | 0.011 | <0.007 | 0.0007 | [10 empty] | 1999 | 2 | 神崎川 | 番田井路
平成10年度 | 1998 | 氷室団地 |  | － |  | 1999-02-02 | 13:45 |  | 高槻市 | 13.8 | 12.3 | 晴 | [7 empty] | 7.1 | 3.2 | 13 | 14 | 8 | [86 empty] | 1999 | 2 | 淀川 | 女瀬川
平成10年度 | 1998 | 鷺打橋 | 基準点 | Ｂ |  | 1999-02-03 | 3:05 | 4 | 高槻市 | [10 empty] | 7.1 | [90 empty] | 1999 | 2 | 淀川 | 芥川
平成10年度 | 1998 | 磐手杜神社 | 基準点 | Ｂ |  | 1999-02-03 | 0:00 | 3 | 高槻市 | [10 empty] | 7.2 | [90 empty] | 1999 | 2 | 淀川 | 檜尾川
平成10年度 | 1998 | 磐手杜神社 | 基準点 | Ｂ |  | 1999-02-03 | 6:00 | 4 | 高槻市 | [10 empty] | 7.2 | [90 empty] | 1999 | 2 | 淀川 | 檜尾川
平成10年度 | 1998 | 塚脇橋 | 基準点 | Ａ |  | 1999-03-02 | 11:00 |  | 高槻市 | 12.2 | 8.2 | くもり |  |  | 0.21 | 0.21 |  |  |  | 7.9 | 12 | 0.7 | 1.9 | <1 | 230 | [85 empty] | 1999 | 3 | 淀川 | 芥川
平成10年度 | 1998 | 鷺打橋 | 基準点 | Ｂ |  | 1999-03-02 | 9:45 | 1 | 高槻市 | 11.2 | 10.1 | 晴 |  |  | 0.51 |  |  |  |  | 7.7 | [90 empty] | 1999 | 3 | 淀川 | 芥川
平成10年度 | 1998 | 鷺打橋 | 基準点 | Ｂ |  | 1999-03-02 | 14:30 | 2 | 高槻市 | 15.2 | 13 | くもり |  |  | 0.6 | 0.56 |  |  |  | 8.1 | 12 | 4.1 | 5 | 10 | 1300 | [32 empty] | 0.07 | [39 empty] | 0.012 | [12 empty] | 1999 | 3 | 淀川 | 芥川
平成10年度 | 1998 | 鷺打橋 | 基準点 | Ｂ |  | 1999-03-02 | 21:45 | 3 | 高槻市 | [10 empty] | 7.6 | [90 empty] | 1999 | 3 | 淀川 | 芥川
平成10年度 | 1998 | 磐手杜神社 | 基準点 | Ｂ |  | 1999-03-02 | 10:30 | 1 | 高槻市 | 11.5 | 10 | 晴 |  |  | 0.04 |  |  |  |  | 7.5 | [90 empty] | 1999 | 3 | 淀川 | 檜尾川
平成10年度 | 1998 | 磐手杜神社 | 基準点 | Ｂ |  | 1999-03-02 | 15:05 | 2 | 高槻市 | 14 | 11.8 | くもり |  |  | 0.01 | 0.03 |  |  |  | 7.6 | 8 | 9.9 | 8.6 | 8 | 49000 | [85 empty] | 1999 | 3 | 淀川 | 檜尾川
平成10年度 | 1998 | 磐手杜神社 | 基準点 | Ｂ |  | 1999-03-02 | 21:30 | 3 | 高槻市 | [10 empty] | 7.6 | [90 empty] | 1999 | 3 | 淀川 | 檜尾川
平成10年度 | 1998 | 大蔵司橋 |  | Ｂ |  | 1999-03-02 | 13:25 |  | 高槻市 | 17.3 | 12.3 | くもり |  |  | 0.35 | 0.35 |  |  |  | 7.7 | 12 | 3.3 | 4.2 | 10 | 7900 | [85 empty] | 1999 | 3 | 淀川 | 芥川
平成10年度 | 1998 | 門前橋 |  | Ｂ |  | 1999-03-02 | 13:45 |  | 高槻市 | 16.5 | 12.4 | くもり |  |  | 0.4 | 0.4 |  |  |  | 7.8 | 12 | 4 | 5 | 9 | 24000 | [85 empty] | 1999 | 3 | 淀川 | 芥川
平成10年度 | 1998 | 真上都市下水路 |  | － |  | 1999-03-02 | 9:20 |  | 高槻市 | 9.5 | 10.1 | 晴 | [7 empty] | 7.1 | 8 | 5.5 | 5.9 | 3 | [86 empty] | 1999 | 3 | 淀川 | 真上都市下水路
平成10年度 | 1998 | 津之江公園 |  | Ｂ |  | 1999-03-02 | 14:00 |  | 高槻市 | 16.3 | 11.2 | くもり |  |  | 0.3 | 0.3 |  |  |  | 7.9 | 13 | 2.7 | 4.4 | 7 | 1300 | [85 empty] | 1999 | 3 | 淀川 | 芥川
平成10年度 | 1998 | 新川 |  | － |  | 1999-03-02 | 14:20 |  | 高槻市 | 16.5 | 16.6 | くもり | [7 empty] | 7.5 | 8 | 11 | 6.5 | 14 | [33 empty] | 1.6 | [39 empty] | 0.3 | [12 empty] | 1999 | 3 | 淀川 | 新川
平成10年度 | 1998 | 鷺打橋 | 基準点 | Ｂ |  | 1999-03-03 | 3:45 | 4 | 高槻市 | [10 empty] | 7.6 | [90 empty] | 1999 | 3 | 淀川 | 芥川
平成10年度 | 1998 | 磐手杜神社 | 基準点 | Ｂ |  | 1999-03-03 | 3:30 | 4 | 高槻市 | [10 empty] | 7.6 | [90 empty] | 1999 | 3 | 淀川 | 檜尾川
平成11年度 | 1999 | 琴堂橋 |  | Ｂ |  | 1999-04-06 | 11:05 |  | 高槻市 | 15.7 | 11 | 雨 |  |  | 0.01 | 0.01 |  |  |  | 8.5 | 11 | 0.5 | 1.4 | <1 | 130 | [85 empty] | 1999 | 4 | 淀川 | 檜尾川
平成11年度 | 1999 | 成合中の町 |  | Ｂ |  | 1999-04-06 | 11:25 |  | 高槻市 | 17.8 | 15.1 | 雨 | [7 empty] | 8.2 | 8.7 | 13 | 10 | 10 | 13000 | [85 empty] | 1999 | 4 | 淀川 | 檜尾川
平成11年度 | 1999 | 東檜尾川 |  | － |  | 1999-04-06 | 11:15 |  | 高槻市 | 17 | 12.7 | くもり | [7 empty] | 8.8 | 12 | 0.5 | 1.8 | <1 | [86 empty] | 1999 | 4 | 淀川 | 東檜尾川
平成11年度 | 1999 | 塚脇橋 | 基準点 | Ａ |  | 1999-04-07 | 10:15 |  | 高槻市 | 11 | 11.4 | 晴 |  |  | 0.39 | 0.39 |  |  |  | 8.7 | 11 | 1 | 2.1 | 1 | 7000 | [85 empty] | 1999 | 4 | 淀川 | 芥川
平成11年度 | 1999 | 鷺打橋 | 基準点 | Ｂ |  | 1999-04-07 | 11:30 | 1 | 高槻市 | 13 | 13.2 | くもり |  |  | 0.55 |  |  |  |  | 8.2 | [90 empty] | 1999 | 4 | 淀川 | 芥川
平成11年度 | 1999 | 鷺打橋 | 基準点 | Ｂ |  | 1999-04-07 | 15:00 | 2 | 高槻市 | 12.5 | 14.2 | 晴 |  |  | 0.53 | 0.54 |  |  |  | 8.4 | 11 | 2.8 | 5 | 9 | 2200 | [85 empty] | 1999 | 4 | 淀川 | 芥川
平成11年度 | 1999 | 鷺打橋 | 基準点 | Ｂ |  | 1999-04-07 | 21:50 | 3 | 高槻市 | [10 empty] | 7.9 | [90 empty] | 1999 | 4 | 淀川 | 芥川
平成11年度 | 1999 | 磐手杜神社 | 基準点 | Ｂ |  | 1999-04-07 | 10:50 | 1 | 高槻市 | 11.5 | 13.2 | 晴 |  |  | 0.07 |  |  |  |  | 8 | [90 empty] | 1999 | 4 | 淀川 | 檜尾川
平成11年度 | 1999 | 磐手杜神社 | 基準点 | Ｂ |  | 1999-04-07 | 14:15 | 2 | 高槻市 | 12.5 | 14.4 | 晴 |  |  | 0.06 | 0.07 |  |  |  | 8.4 | 10 | 9.6 | 7.8 | 6 | 13000 | [85 empty] | 1999 | 4 | 淀川 | 檜尾川
平成11年度 | 1999 | 磐手杜神社 | 基準点 | Ｂ |  | 1999-04-07 | 21:30 | 3 | 高槻市 | [10 empty] | 7.7 | [90 empty] | 1999 | 4 | 淀川 | 檜尾川
平成11年度 | 1999 | 両国橋 |  | Ａ |  | 1999-04-07 | 10:30 |  | 高槻市 | 7.1 | 8.1 | くもり |  |  | 0.28 | 0.28 |  |  |  | 7.9 | 11 | <0.5 | 1.8 | 2 | 330 | [85 empty] | 1999 | 4 | 淀川 | 芥川
平成11年度 | 1999 | 演習橋 |  | Ｂ |  | 1999-04-07 | 14:40 |  | 高槻市 | 11.2 | 13.7 | 晴 |  |  | <0.01 | <0.01 |  |  |  | 8.5 | 11 | 3.5 | 6.1 | 6 | 4900 | [85 empty] | 1999 | 4 | 淀川 | 檜尾川
平成11年度 | 1999 | 鷺打橋 | 基準点 | Ｂ |  | 1999-04-08 | 3:50 | 4 | 高槻市 | [10 empty] | 7.9 | [90 empty] | 1999 | 4 | 淀川 | 芥川
平成11年度 | 1999 | 磐手杜神社 | 基準点 | Ｂ |  | 1999-04-08 | 3:30 | 4 | 高槻市 | [10 empty] | 7.6 | [90 empty] | 1999 | 4 | 淀川 | 檜尾川
平成11年度 | 1999 | 塚脇橋 | 基準点 | Ａ |  | 1999-05-11 | 11:10 |  | 高槻市 | 19.2 | 17.3 | くもり |  |  | 0.14 | 0.14 |  |  |  | 8.5 | 11 | 1.2 | 2.6 | 1 | 460 |  | 0.49 | 0.038 |  |  |  | <0.005 | N.D. |  | <0.005 | <0.02 | <0.005 | <0.0005 | [17 empty] | 0.36 | 0.1 | [10 empty] | 0.32 | <0.04 | 0.1 | [40 empty] | 1999 | 5 | 淀川 | 芥川
平成11年度 | 1999 | 鷺打橋 | 基準点 | Ｂ |  | 1999-05-11 | 9:55 | 1 | 高槻市 | 22.5 | 20.1 | くもり |  |  | 0.91 |  |  |  |  | 8 | [90 empty] | 1999 | 5 | 淀川 | 芥川
平成11年度 | 1999 | 鷺打橋 | 基準点 | Ｂ |  | 1999-05-11 | 14:35 | 2 | 高槻市 | 22.5 | 22.8 | 晴 |  |  | 0.65 | 0.78 |  |  |  | 8.2 | 10 | 3.5 | 4.9 | 11 | 7900 |  | 1.5 | 0.15 |  |  |  | <0.005 | N.D. |  | <0.005 | <0.02 | <0.005 | <0.0005 |  |  | <0.005 | <0.001 | <0.001 | <0.005 | <0.01 | <0.001 | <0.002 | <0.002 | <0.0005 | <0.001 | <0.003 | <0.001 | <0.005 | <0.005 | <0.005 | 0.87 | 0.2 | 0.13 | [9 empty] | 0.79 | 0.08 | 0.32 | [27 empty] | 0.003 | [12 empty] | 1999 | 5 | 淀川 | 芥川
平成11年度 | 1999 | 鷺打橋 | 基準点 | Ｂ |  | 1999-05-11 | 21:55 | 3 | 高槻市 | [10 empty] | 7.9 | [90 empty] | 1999 | 5 | 淀川 | 芥川
平成11年度 | 1999 | 磐手杜神社 | 基準点 | Ｂ |  | 1999-05-11 | 10:45 | 1 | 高槻市 | 18.8 | 17.9 | くもり |  |  | 0.06 |  |  |  |  | 7.8 | [90 empty] | 1999 | 5 | 淀川 | 檜尾川
平成11年度 | 1999 | 磐手杜神社 | 基準点 | Ｂ |  | 1999-05-11 | 15:45 | 2 | 高槻市 | 23.8 | 21.6 | 晴 |  |  | 0.03 | 0.05 |  |  |  | 8.5 | 10 | 9.3 | 7.7 | 4 | 70000 |  | 4.6 | 0.55 |  |  |  | <0.005 | N.D. |  | <0.005 | <0.02 | <0.005 | <0.0005 | [17 empty] | 1.7 | 0.1 | [10 empty] | 1.3 | 0.38 | 2.2 | [40 empty] | 1999 | 5 | 淀川 | 檜尾川
平成11年度 | 1999 | 磐手杜神社 | 基準点 | Ｂ |  | 1999-05-11 | 21:45 | 3 | 高槻市 | [10 empty] | 7.6 | [90 empty] | 1999 | 5 | 淀川 | 檜尾川
平成11年度 | 1999 | 天堂橋 | 準基準点 | － |  | 1999-05-11 | 14:05 |  | 高槻市 | 25 | 23.6 | 晴 |  |  | 0.22 | 0.22 |  |  |  | 7.3 | 10 | 3.8 | 5.2 | 5 | 7900 |  | 4.1 | 0.19 |  |  |  | <0.005 | N.D. |  | <0.005 | <0.02 | <0.005 | <0.0005 |  |  | <0.005 | <0.001 | <0.001 | <0.005 | <0.01 | <0.001 | <0.002 | <0.002 | <0.0005 | <0.001 | <0.003 | <0.001 | <0.005 | <0.005 | <0.005 | 1.6 | 0.4 | [10 empty] | 1.5 | 0.17 | 2.1 | [28 empty] | <0.007 | 0.0003 | [10 empty] | 1999 | 5 | 淀川 | 女瀬川
平成11年度 | 1999 | 玉川橋 | 準基準点 | － |  | 1999-05-11 | 14:55 |  | 高槻市 | 22 | 23.5 | 晴 |  |  | 2.2 | 2.2 |  |  |  | 7.3 | 9.4 | 12 | 14 | 9 | 24000 |  | 10 | 0.29 | [27 empty] | 2.1 | 0.1 | [10 empty] | 1.6 | 0.45 | 6.5 | [27 empty] | 0.004 | [12 empty] | 1999 | 5 | 神崎川 | 番田井路
平成11年度 | 1999 | 新川 |  | － |  | 1999-05-11 | 14:25 |  | 高槻市 | 24.2 | 26.1 | 晴 | [7 empty] | 7.7 | 7.2 | 3.9 | 4.8 | 10 | [7 empty] | <0.005 | N.D. |  | <0.005 | <0.02 | <0.005 | <0.0005 |  |  | <0.005 | <0.001 | <0.001 | <0.005 | <0.01 | <0.001 | <0.002 | <0.002 | <0.0005 | <0.001 | <0.003 | <0.001 | <0.005 | <0.005 | <0.005 |  |  | 2.1 | [20 empty] | <0.006 | <0.004 | <0.006 | <0.03 | <0.0008 | <0.0005 | <0.0003 | <0.004 |  | <0.004 | <0.0008 |  | <0.001 | <0.002 | <0.0008 | <0.0005 | <0.06 | <0.04 | <0.006 | 0.099 | <0.007 | 0.0007 | [10 empty] | 1999 | 5 | 淀川 | 新川
平成11年度 | 1999 | 氷室団地 |  | － |  | 1999-05-11 | 13:50 |  | 高槻市 | 22 | 24 | 晴 | [7 empty] | 8.9 | 9.4 | 9.4 | 13 | 4 | [7 empty] | <0.005 | N.D. |  | <0.005 | <0.02 | <0.005 | <0.0005 |  |  | <0.005 | <0.001 | <0.001 | <0.005 | <0.01 | <0.001 | <0.002 | <0.002 | <0.0005 | <0.001 | <0.003 | <0.001 | <0.005 | <0.005 | <0.005 |  |  | 0.12 | [20 empty] | <0.006 | <0.004 | <0.006 | <0.03 | <0.0008 | <0.0005 |  | <0.004 |  | <0.004 | <0.0008 |  | <0.001 | <0.002 | <0.0008 | <0.0005 | <0.06 | <0.04 | <0.006 | 0.003 | <0.007 | 0.0002 | [10 empty] | 1999 | 5 | 淀川 | 女瀬川
平成11年度 | 1999 | 大樋 |  | － |  | 1999-05-11 | 10:10 |  | 高槻市 | 20 | 22.5 | くもり | [7 empty] | 7.2 | 6.6 | 15 | 13 | 8 | [86 empty] | 1999 | 5 | 神崎川 | 番田井路
平成11年度 | 1999 | 鷺打橋 | 基準点 | Ｂ |  | 1999-05-12 | 3:55 | 4 | 高槻市 | [10 empty] | 7.9 | [90 empty] | 1999 | 5 | 淀川 | 芥川
平成11年度 | 1999 | 磐手杜神社 | 基準点 | Ｂ |  | 1999-05-12 | 3:45 | 4 | 高槻市 | [10 empty] | 7.7 | [90 empty] | 1999 | 5 | 淀川 | 檜尾川
平成11年度 | 1999 | 塚脇橋 | 基準点 | Ａ |  | 1999-06-01 | 13:45 |  | 高槻市 | 29.4 | 21.3 | 晴 |  |  | 0.33 | 0.33 |  |  |  | 8.3 | 9.2 | 0.7 | 1.9 | 2 | 3300 | [85 empty] | 1999 | 6 | 淀川 | 芥川
平成11年度 | 1999 | 鷺打橋 | 基準点 | Ｂ |  | 1999-06-01 | 10:10 | 1 | 高槻市 | 28 | 22.4 | 晴 |  |  | 0.84 |  |  |  |  | 7.7 | [90 empty] | 1999 | 6 | 淀川 | 芥川
平成11年度 | 1999 | 鷺打橋 | 基準点 | Ｂ |  | 1999-06-01 | 15:10 | 2 | 高槻市 | 27.5 | 25.3 | 晴 |  |  | 0.52 | 0.68 |  |  |  | 8.3 | 9.4 | 2.9 | 4.1 | 9 | 4900 | [48 empty] | 0.034 | 0.026 | 0.005 | 0.002 | <0.001 | [32 empty] | 1999 | 6 | 淀川 | 芥川
平成11年度 | 1999 | 鷺打橋 | 基準点 | Ｂ |  | 1999-06-01 | 21:20 | 3 | 高槻市 | [10 empty] | 7.8 | [90 empty] | 1999 | 6 | 淀川 | 芥川
平成11年度 | 1999 | 磐手杜神社 | 基準点 | Ｂ |  | 1999-06-01 | 10:55 | 1 | 高槻市 | 25 | 22.1 | 晴 |  |  | 0.05 |  |  |  |  | 7.7 | [90 empty] | 1999 | 6 | 淀川 | 檜尾川
平成11年度 | 1999 | 磐手杜神社 | 基準点 | Ｂ |  | 1999-06-01 | 16:00 | 2 | 高槻市 | 29 | 24.2 | 晴 |  |  | 0.02 | 0.04 |  |  |  | 8 | 8.1 | 6.6 | 6.8 | 5 | 49000 | [85 empty] | 1999 | 6 | 淀川 | 檜尾川
平成11年度 | 1999 | 磐手杜神社 | 基準点 | Ｂ |  | 1999-06-01 | 21:05 | 3 | 高槻市 | [10 empty] | 7.7 | [90 empty] | 1999 | 6 | 淀川 | 檜尾川
平成11年度 | 1999 | 山川 | 準基準点 | － |  | 1999-06-01 | 11:15 |  | 高槻市 | 26.5 | 25.6 | 晴 |  |  | 0.03 | 0.03 |  |  |  | 9.2 | 10 | 9 | 12 | 3 | 11000 | [85 empty] | 1999 | 6 | 淀川 | 山川
平成11年度 | 1999 | 大蔵司橋 |  | Ｂ |  | 1999-06-01 | 11:30 |  | 高槻市 | 29.2 | 25.1 | 晴 |  |  | 0.45 | 0.45 |  |  |  | 8.2 | 9.9 | 1.1 | 2.6 | 1 | 4900 | [6 empty] | <0.005 | N.D. |  | <0.005 | <0.02 | <0.005 | [73 empty] | 1999 | 6 | 淀川 | 芥川
平成11年度 | 1999 | 真如寺川 |  | － |  | 1999-06-01 | 14:00 |  | 高槻市 | 32 | 28.5 | 晴 | [7 empty] | 10 | 14 | 3.2 | 9.5 | 3 | [86 empty] | 1999 | 6 | 淀川 | 真如寺川
平成11年度 | 1999 | 門前橋 |  | Ｂ |  | 1999-06-01 | 11:45 |  | 高槻市 | 28.7 | 24.4 | 晴 |  |  | 0.57 | 0.57 |  |  |  | 8.2 | 9.3 | 1.7 | 2.8 | 4 | 13000 | [6 empty] | <0.005 | N.D. |  | <0.005 | <0.02 | <0.005 | [73 empty] | 1999 | 6 | 淀川 | 芥川
平成11年度 | 1999 | 津之江公園 |  | Ｂ |  | 1999-06-01 | 14:40 |  | 高槻市 | 30 | 26 | 晴 |  |  | 0.52 | 0.52 |  |  |  | 8.7 | 9.1 | 1.6 | 2.9 | 7 | 2200 | [6 empty] | <0.005 | N.D. |  | <0.005 | <0.02 | <0.005 | [73 empty] | 1999 | 6 | 淀川 | 芥川
平成11年度 | 1999 | 鷺打橋 | 基準点 | Ｂ |  | 1999-06-02 | 3:20 | 4 | 高槻市 | [10 empty] | 7.8 | [90 empty] | 1999 | 6 | 淀川 | 芥川
平成11年度 | 1999 | 磐手杜神社 | 基準点 | Ｂ |  | 1999-06-02 | 3:05 | 4 | 高槻市 | [10 empty] | 7.6 | [90 empty] | 1999 | 6 | 淀川 | 檜尾川
平成11年度 | 1999 | 塚脇橋 | 基準点 | Ａ |  | 1999-07-06 | 9:40 |  | 高槻市 | 25.5 | 19.7 | 晴 |  |  | 2.4 | 2.4 |  |  |  | 7.9 | 9.7 | 0.6 | 1.2 | 6 | 17000 | [85 empty] | 1999 | 7 | 淀川 | 芥川
平成11年度 | 1999 | 鷺打橋 | 基準点 | Ｂ |  | 1999-07-06 | 10:55 | 1 | 高槻市 | 26.2 | 22.3 | 晴 |  |  | 3.5 |  |  |  |  | 7.8 | [90 empty] | 1999 | 7 | 淀川 | 芥川
平成11年度 | 1999 | 鷺打橋 | 基準点 | Ｂ |  | 1999-07-06 | 15:25 | 2 | 高槻市 | 29.4 | 25.6 | くもり |  |  | 3.2 | 3.4 |  |  |  | 7.8 | 7.7 | 1.4 | 2.5 | 15 | 17000 | [48 empty] | 0.033 | 0.022 | 0.008 | 0.002 | <0.001 | [32 empty] | 1999 | 7 | 淀川 | 芥川
平成11年度 | 1999 | 鷺打橋 | 基準点 | Ｂ |  | 1999-07-06 | 21:25 | 3 | 高槻市 | [10 empty] | 7.9 | [90 empty] | 1999 | 7 | 淀川 | 芥川
平成11年度 | 1999 | 磐手杜神社 | 基準点 | Ｂ |  | 1999-07-06 | 10:15 | 1 | 高槻市 | 25.2 | 21.8 | 晴 |  |  | 0.59 |  |  |  |  | 7.9 | [90 empty] | 1999 | 7 | 淀川 | 檜尾川
平成11年度 | 1999 | 磐手杜神社 | 基準点 | Ｂ |  | 1999-07-06 | 14:05 | 2 | 高槻市 | 27 | 24.3 | 晴 |  |  | 0.33 | 0.46 |  |  |  | 7.9 | 7.9 | 3.1 | 3.8 | 5 | 79000 | [85 empty] | 1999 | 7 | 淀川 | 檜尾川
平成11年度 | 1999 | 磐手杜神社 | 基準点 | Ｂ |  | 1999-07-06 | 21:15 | 3 | 高槻市 | [10 empty] | 7.9 | [90 empty] | 1999 | 7 | 淀川 | 檜尾川
平成11年度 | 1999 | 玉川橋 | 準基準点 | － |  | 1999-07-06 | 16:00 |  | 高槻市 | 30.4 | 26.9 | くもり |  |  | 2 | 2 |  |  |  | 7.3 | 9 | 4.2 | 9 | 9 | 22000 | [6 empty] | <0.005 | N.D. |  | <0.005 | <0.02 | <0.005 | <0.0005 |  |  | <0.005 | <0.001 | <0.001 | <0.005 | <0.01 | <0.001 | <0.002 | <0.002 | <0.0005 | <0.001 | <0.003 | <0.001 | <0.005 | <0.005 | <0.005 | [42 empty] | 0.002 | [12 empty] | 1999 | 7 | 神崎川 | 番田井路
平成11年度 | 1999 | 北大冠水路 |  | － |  | 1999-07-06 | 14:30 |  | 高槻市 | 30.4 | 27.4 | 晴 | [7 empty] | 7.4 | 5.2 | 11 | 10 | 30 | [7 empty] | <0.005 | N.D. |  | <0.005 | <0.02 | <0.005 | [73 empty] | 1999 | 7 | 神崎川 | 北大冠水路
平成11年度 | 1999 | ずし保育園 |  | － |  | 1999-07-06 | 15:05 |  | 高槻市 | 29.4 | 27.9 | 晴 | [7 empty] | 7.4 | 5.2 | 10 | 10 | 19 | [7 empty] | <0.005 | N.D. |  | <0.005 | <0.02 | <0.005 | [73 empty] | 1999 | 7 | 神崎川 | 東部排水路
平成11年度 | 1999 | 大樋 |  | － |  | 1999-07-06 | 15:45 |  | 高槻市 | 29.6 | 25.6 | くもり | [7 empty] | 6.7 | 6.4 | 3.4 | 10 | 3 | [7 empty] | <0.005 | N.D. |  | <0.005 | <0.02 | <0.005 | <0.0005 |  |  | <0.005 | <0.001 | <0.001 | <0.005 | <0.01 | <0.001 | <0.002 | <0.002 | <0.0005 | <0.001 |  | <0.001 | <0.005 | <0.005 | <0.005 | [55 empty] | 1999 | 7 | 神崎川 | 番田井路
平成11年度 | 1999 | 丸橋小学校 |  | － |  | 1999-07-06 | 16:40 |  | 高槻市 | 29 | 26 | くもり | [7 empty] | 7.9 | 7.7 | 4.6 | 6.2 | 12 | [7 empty] | <0.005 | N.D. |  | <0.005 | <0.02 | <0.005 | [73 empty] | 1999 | 7 | 神崎川 | 津之江水路
平成11年度 | 1999 | 富田団地 |  | － |  | 1999-07-06 | 16:25 |  | 高槻市 | 30.5 | 27 | くもり | [7 empty] | 8.9 | 11 | 4.2 | 6.6 | 12 | [7 empty] | <0.005 | N.D. |  | <0.005 | <0.02 | <0.005 | [73 empty] | 1999 | 7 | 神崎川 | 津之江水路
平成11年度 | 1999 | 玉川小学校 |  | － |  | 1999-07-06 | 16:15 |  | 高槻市 | 31 | 28.1 | くもり | [7 empty] | 9.4 | 12 | 2 | 5.2 | 2 | [7 empty] | <0.005 | N.D. |  | <0.005 | <0.02 | <0.005 | [73 empty] | 1999 | 7 | 神崎川 | 柳川
平成11年度 | 1999 | 三箇牧水路 |  | － |  | 1999-07-06 | 11:40 |  | 高槻市 | 27 | 24.8 | 晴 | [7 empty] | 7.2 | 6.2 | 4.5 | 6.9 | 20 | [7 empty] | <0.005 | N.D. |  | <0.005 | <0.02 | <0.005 | [73 empty] | 1999 | 7 | 神崎川 | 三箇牧水路
平成11年度 | 1999 | 鷺打橋 | 基準点 | Ｂ |  | 1999-07-07 | 3:25 | 4 | 高槻市 | [10 empty] | 7.9 | [90 empty] | 1999 | 7 | 淀川 | 芥川
平成11年度 | 1999 | 磐手杜神社 | 基準点 | Ｂ |  | 1999-07-07 | 3:15 | 4 | 高槻市 | [10 empty] | 7.9 | [90 empty] | 1999 | 7 | 淀川 | 檜尾川
平成11年度 | 1999 | 塚脇橋 | 基準点 | Ａ |  | 1999-08-03 | 13:50 |  | 高槻市 | 31.5 | 26.7 | くもり |  |  | 0.28 | 0.28 |  |  |  | 8.5 | 8.4 | 0.8 | 2 | 2 | 4900 |  | 0.72 | 0.045 |  |  |  | <0.005 | N.D. |  | <0.005 | <0.02 | <0.005 | <0.0005 |  | N.D. | <0.005 | <0.001 | <0.001 | <0.005 | <0.01 | <0.001 | <0.002 | <0.002 | <0.0005 | <0.001 | <0.003 | <0.001 | <0.005 | <0.005 | <0.005 | 0.64 | 0.1 | 0.02 |  | N.D. | <0.005 | <0.005 | 0.001 | <0.08 | <0.01 | <0.03 | 0.01 | 0.6 | <0.04 | 0.06 |  | 0.037 | [6 empty] | <0.006 | <0.004 | <0.006 | <0.03 | <0.0008 | <0.0005 | <0.0003 | <0.004 |  | <0.004 | <0.0008 | <0.0006 | <0.001 | <0.002 | <0.0008 | <0.0005 | <0.06 | <0.04 | <0.006 | <0.001 | <0.007 | <0.0002 | [10 empty] | 1999 | 8 | 淀川 | 芥川
平成11年度 | 1999 | 鷺打橋 | 基準点 | Ｂ |  | 1999-08-03 | 10:30 | 1 | 高槻市 | 30.2 | 28.8 | くもり |  |  | 0.35 |  |  |  |  | 8.3 | [90 empty] | 1999 | 8 | 淀川 | 芥川
平成11年度 | 1999 | 鷺打橋 | 基準点 | Ｂ |  | 1999-08-03 | 16:10 | 2 | 高槻市 | 32.3 | 29.8 | くもり |  |  | 0.31 | 0.33 |  |  |  | 8.6 | 8.4 | 1.8 | 3.8 | 2 | 3300 |  | 1.1 | 0.11 |  |  |  | <0.005 | N.D. |  | <0.005 | <0.02 | <0.005 | <0.0005 |  | N.D. | <0.005 | <0.001 | <0.001 | <0.005 | <0.01 | <0.001 | <0.002 | <0.002 | <0.0005 | <0.001 | <0.003 | <0.001 | <0.005 | <0.005 | <0.005 | 0.8 | 0.1 | 0.13 |  | N.D. | <0.005 | <0.005 | 0.004 | <0.08 | 0.02 | <0.03 | 0.04 | 0.76 | 0.04 | 0.13 |  | 0.081 | [6 empty] | <0.006 | <0.004 | <0.006 | <0.03 | <0.0008 | <0.0005 | <0.0003 | <0.004 | <0.004 | <0.004 | <0.0008 | <0.0006 | <0.001 | <0.002 | <0.0008 | <0.0005 | <0.06 | <0.04 | <0.006 | 0.003 | <0.007 | 0.0002 | [10 empty] | 1999 | 8 | 淀川 | 芥川
平成11年度 | 1999 | 鷺打橋 | 基準点 | Ｂ |  | 1999-08-03 | 21:30 | 3 | 高槻市 | [10 empty] | 8.1 | [90 empty] | 1999 | 8 | 淀川 | 芥川
平成11年度 | 1999 | 磐手杜神社 | 基準点 | Ｂ |  | 1999-08-03 | 11:30 | 1 | 高槻市 | 31 | 28.3 | くもり |  |  | 0.04 |  |  |  |  | 8.1 | [90 empty] | 1999 | 8 | 淀川 | 檜尾川
平成11年度 | 1999 | 磐手杜神社 | 基準点 | Ｂ |  | 1999-08-03 | 14:40 | 2 | 高槻市 | 32 | 29.6 | くもり |  |  | 0.01 | 0.03 |  |  |  | 8.2 | 8.4 | 4.5 | 6 | 1 | 3300 |  | 3 | 0.46 |  |  |  | <0.005 | N.D. |  | <0.005 | <0.02 | <0.005 | <0.0005 |  | N.D. | <0.005 | <0.001 | <0.001 | <0.005 | <0.01 | <0.001 | <0.002 | <0.002 | <0.0005 | <0.001 | <0.003 | <0.001 | <0.005 | <0.005 | <0.005 | 1.7 | 0.1 | 0.1 |  | N.D. | <0.005 | <0.005 | 0.003 | <0.08 | 0.04 | <0.03 | 0.21 | 1.2 | 0.55 | 0.79 |  | 0.4 | [6 empty] | <0.006 | <0.004 | <0.006 | <0.03 | <0.0008 | <0.0005 | <0.0003 | <0.004 |  | <0.004 | <0.0008 | <0.0006 | <0.001 | <0.002 | <0.0008 | <0.0005 | <0.06 | <0.04 | <0.006 | 0.001 | <0.007 | <0.0002 | [10 empty] | 1999 | 8 | 淀川 | 檜尾川
平成11年度 | 1999 | 磐手杜神社 | 基準点 | Ｂ |  | 1999-08-03 | 21:30 | 3 | 高槻市 | [10 empty] | 7.7 | [90 empty] | 1999 | 8 | 淀川 | 檜尾川
平成11年度 | 1999 | 山川 | 準基準点 | － |  | 1999-08-03 | 14:10 |  | 高槻市 | 34 | 28.2 | 晴 |  |  | 0.04 | 0.04 |  |  |  | 8.2 | 9.6 | 4.1 | 7.2 | 2 | 24000 | [85 empty] | 1999 | 8 | 淀川 | 山川
平成11年度 | 1999 | 天堂橋 | 準基準点 | － |  | 1999-08-03 | 15:40 |  | 高槻市 | 32.2 | 29.5 | くもり |  |  | 0.06 | 0.06 |  |  |  | 8.7 | 9.5 | 3.4 | 6 | 3 | 24000 |  | 1.7 | 0.31 |  |  |  | <0.005 | N.D. |  | <0.005 | <0.02 | <0.005 | <0.0005 |  | N.D. | <0.005 | <0.001 | <0.001 | <0.005 | <0.01 | <0.001 | <0.002 | <0.002 | <0.0005 | <0.001 | <0.003 | <0.001 | <0.005 | <0.005 | <0.005 | 1.1 | 0.3 | 0.09 |  | N.D. | <0.005 | <0.005 | 0.015 | 0.16 | 0.02 | <0.03 | 0.28 | 0.98 | 0.13 | 0.1 |  | 0.25 | [6 empty] | <0.006 | <0.004 | <0.006 | <0.03 | <0.0008 | <0.0005 | <0.0003 | <0.004 |  | <0.004 | <0.0008 | <0.0006 | <0.001 | <0.002 | <0.0008 | <0.0005 | <0.06 | <0.04 | <0.006 | 0.001 | <0.007 | 0.0003 | [10 empty] | 1999 | 8 | 淀川 | 女瀬川
平成11年度 | 1999 | 新川 |  | － |  | 1999-08-03 | 15:50 |  | 高槻市 | 33.2 | 29.6 | くもり | [7 empty] | 7.4 | 6.1 | 1.7 | 4 | 5 | [7 empty] | <0.005 | N.D. |  | <0.005 | <0.02 | <0.005 | <0.0005 |  |  | <0.005 | <0.001 | <0.001 | <0.005 | <0.01 | <0.001 | <0.002 | <0.002 | <0.0005 | <0.001 |  | <0.001 | <0.005 | <0.005 | <0.005 |  |  | 1.8 | [39 empty] | 0.1 | [12 empty] | 1999 | 8 | 淀川 | 新川
平成11年度 | 1999 | 鷺打橋 | 基準点 | Ｂ |  | 1999-08-04 | 3:30 | 4 | 高槻市 | [10 empty] | 7.9 | [90 empty] | 1999 | 8 | 淀川 | 芥川
平成11年度 | 1999 | 磐手杜神社 | 基準点 | Ｂ |  | 1999-08-04 | 3:30 | 4 | 高槻市 | [10 empty] | 7.7 | [90 empty] | 1999 | 8 | 淀川 | 檜尾川
平成11年度 | 1999 | 塚脇橋 | 基準点 | Ａ |  | 1999-09-08 | 11:30 |  | 高槻市 | 30.8 | 24.5 | 晴 |  |  | 0.57 | 0.57 |  |  |  | 8.2 | 8.9 | 1 | 1.3 | 1 | 14000 | [85 empty] | 1999 | 9 | 淀川 | 芥川
平成11年度 | 1999 | 鷺打橋 | 基準点 | Ｂ |  | 1999-09-08 | 10:00 | 1 | 高槻市 | 31.1 | 26.1 | くもり |  |  | 0.93 |  |  |  |  | 7.9 | [90 empty] | 1999 | 9 | 淀川 | 芥川
平成11年度 | 1999 | 鷺打橋 | 基準点 | Ｂ |  | 1999-09-08 | 15:00 | 2 | 高槻市 | 31.8 | 29.2 | 晴 |  |  | 0.8 | 0.87 |  |  |  | 8 | 7.6 | 2.6 | 2.8 | 7 | 110000 | [6 empty] | <0.005 | N.D. |  | <0.005 | <0.02 | <0.005 | <0.0005 | [35 empty] | 0.037 | 0.027 | 0.008 | 0.001 | <0.001 | [32 empty] | 1999 | 9 | 淀川 | 芥川
平成11年度 | 1999 | 鷺打橋 | 基準点 | Ｂ |  | 1999-09-08 | 21:00 | 3 | 高槻市 | [10 empty] | 7.9 | [90 empty] | 1999 | 9 | 淀川 | 芥川
平成11年度 | 1999 | 磐手杜神社 | 基準点 | Ｂ |  | 1999-09-08 | 11:00 | 1 | 高槻市 | 29.8 | 25.7 | くもり |  |  | 0.39 |  |  |  |  | 7.8 | [90 empty] | 1999 | 9 | 淀川 | 檜尾川
平成11年度 | 1999 | 磐手杜神社 | 基準点 | Ｂ |  | 1999-09-08 | 15:45 | 2 | 高槻市 | 32 | 27.3 | 晴 |  |  | 0.26 | 0.33 |  |  |  | 7.9 | 7.4 | 4.2 | 4 | 4 | 350000 | [85 empty] | 1999 | 9 | 淀川 | 檜尾川
平成11年度 | 1999 | 磐手杜神社 | 基準点 | Ｂ |  | 1999-09-08 | 20:45 | 3 | 高槻市 | [10 empty] | 7.9 | [90 empty] | 1999 | 9 | 淀川 | 檜尾川
平成11年度 | 1999 | 大蔵司橋 |  | Ｂ |  | 1999-09-08 | 13:50 |  | 高槻市 | 31 | 27.7 | 晴 |  |  | 0.56 | 0.56 |  |  |  | 7.9 | 8.5 | 1.4 | 1.6 | 1 | 7000 | [6 empty] | <0.005 | N.D. |  | <0.005 | <0.02 | <0.005 | [73 empty] | 1999 | 9 | 淀川 | 芥川
平成11年度 | 1999 | 門前橋 |  | Ｂ |  | 1999-09-08 | 14:10 |  | 高槻市 | 33.5 | 29.3 | 晴 |  |  | 0.69 | 0.69 |  |  |  | 8.3 | 8.2 | 1.7 | 2.4 | 2 | 49000 | [6 empty] | <0.005 | N.D. |  | <0.005 | <0.02 | <0.005 |  |  |  | <0.005 | <0.001 | <0.001 | <0.005 | <0.01 | <0.001 | <0.002 | <0.002 | <0.0005 | <0.001 | <0.003 | <0.001 | <0.005 | <0.005 | <0.005 | [55 empty] | 1999 | 9 | 淀川 | 芥川
平成11年度 | 1999 | 津之江公園 |  | Ｂ |  | 1999-09-08 | 14:35 |  | 高槻市 | 35.4 | 29 | 晴 |  |  | 0.8 | 0.8 |  |  |  | 8.1 | 7.8 | 2.2 | 2.7 | 4 | 31000 | [6 empty] | <0.005 | N.D. |  | <0.005 | <0.02 | <0.005 | [73 empty] | 1999 | 9 | 淀川 | 芥川
平成11年度 | 1999 | 演習橋 |  | Ｂ |  | 1999-09-08 | 15:35 |  | 高槻市 | 34.4 | 29 | 晴 |  |  | 0.25 | 0.25 |  |  |  | 7.7 | 6.3 | 2.9 | 3.6 | 16 | 350000 | [85 empty] | 1999 | 9 | 淀川 | 檜尾川
平成11年度 | 1999 | 鷺打橋 | 基準点 | Ｂ |  | 1999-09-09 | 3:00 | 4 | 高槻市 | [10 empty] | 7.9 | [90 empty] | 1999 | 9 | 淀川 | 芥川
平成11年度 | 1999 | 塚脇橋 | 基準点 | Ａ |  | 1999-10-05 | 13:35 |  | 高槻市 | 27.5 | 21.5 | 晴 |  |  | 0.39 | 0.39 |  |  |  | 8.7 | 9.8 | <0.5 | 1.6 | <1 | 4900 | [85 empty] | 1999 | 10 | 淀川 | 芥川
平成11年度 | 1999 | 鷺打橋 | 基準点 | Ｂ |  | 1999-10-05 | 10:35 | 1 | 高槻市 | 24.8 | 22.2 | 晴 |  |  | 0.61 |  |  |  |  | 8.2 | [90 empty] | 1999 | 10 | 淀川 | 芥川
平成11年度 | 1999 | 鷺打橋 | 基準点 | Ｂ |  | 1999-10-05 | 14:35 | 2 | 高槻市 | 29.6 | 23.5 | 晴 |  |  | 0.68 | 0.65 |  |  |  | 8.4 | 9.7 | 1.3 | 3.4 | 1 | 13000 | [48 empty] | 0.028 | 0.017 | 0.008 | 0.002 | <0.001 | [32 empty] | 1999 | 10 | 淀川 | 芥川
平成11年度 | 1999 | 鷺打橋 | 基準点 | Ｂ |  | 1999-10-05 | 21:35 | 3 | 高槻市 | [10 empty] | 7.9 | [90 empty] | 1999 | 10 | 淀川 | 芥川
平成11年度 | 1999 | 磐手杜神社 | 基準点 | Ｂ |  | 1999-10-05 | 11:10 | 1 | 高槻市 | 26.5 | 22.2 | くもり |  |  | 0.07 |  |  |  |  | 8 | [90 empty] | 1999 | 10 | 淀川 | 檜尾川
平成11年度 | 1999 | 磐手杜神社 | 基準点 | Ｂ |  | 1999-10-05 | 15:40 | 2 | 高槻市 | 27.6 | 22.1 | 晴 |  |  | 0.04 | 0.06 |  |  |  | 8 | 7.9 | 2.6 | 4.5 | 1 | 49000 | [85 empty] | 1999 | 10 | 淀川 | 檜尾川
平成11年度 | 1999 | 両国橋 |  | Ａ |  | 1999-10-05 | 11:50 |  | 高槻市 | 22 | 18 | くもり |  |  | 0.19 | 0.19 |  |  |  | 8.2 | 9.5 | <0.5 | 1.4 | <1 | 4900 | [6 empty] | <0.005 | N.D. |  | <0.005 | <0.02 | <0.005 |  |  |  | <0.005 | <0.001 | <0.001 | <0.005 | <0.01 | <0.001 | <0.002 | <0.002 | <0.0005 | <0.001 | <0.003 | <0.001 | <0.005 | <0.005 | <0.005 | [55 empty] | 1999 | 10 | 淀川 | 芥川
平成11年度 | 1999 | 真上都市下水路 |  | － |  | 1999-10-05 | 14:00 |  | 高槻市 | 26 | 25 | 晴 | [7 empty] | 9.1 | 14 | 1.6 | 5.4 | <1 | [7 empty] | <0.005 | N.D. |  | <0.005 | <0.02 | <0.005 |  |  |  | <0.005 | <0.001 | <0.001 | <0.005 | <0.01 | <0.001 | <0.002 | <0.002 | <0.0005 | <0.001 | <0.003 | <0.001 | <0.005 | <0.005 | <0.005 | [55 empty] | 1999 | 10 | 淀川 | 真上都市下水路
平成11年度 | 1999 | 演習橋 |  | Ｂ |  | 1999-10-05 | 15:25 |  | 高槻市 | 29 | 23.6 | 晴 |  |  | 0.07 | 0.07 |  |  |  | 8.5 | 9.8 | 1 | 3.4 | 4 | 7900 | [6 empty] | <0.005 | N.D. |  | <0.005 | <0.02 | <0.005 | <0.0005 |  |  | <0.005 | <0.001 | <0.001 | <0.005 | <0.01 | <0.001 | <0.002 | <0.002 | <0.0005 | <0.001 |  | <0.001 | <0.005 | <0.005 | <0.005 | [55 empty] | 1999 | 10 | 淀川 | 檜尾川
平成11年度 | 1999 | 鷺打橋 | 基準点 | Ｂ |  | 1999-10-06 | 3:35 | 4 | 高槻市 | [10 empty] | 8 | [90 empty] | 1999 | 10 | 淀川 | 芥川
平成11年度 | 1999 | 塚脇橋 | 基準点 | Ａ |  | 1999-11-09 | 14:15 |  | 高槻市 | 18.5 | 15.5 | くもり |  |  | 0.35 | 0.35 |  |  |  | 8.3 | 10 | 0.5 | 1.2 | <1 | 3100 |  | 0.34 | 0.027 |  |  |  | <0.005 | N.D. |  | <0.005 | <0.02 | <0.005 | <0.0005 |  |  | <0.005 | <0.001 | <0.001 | <0.005 | <0.01 | <0.001 | <0.002 | <0.002 | <0.0005 | <0.001 | <0.003 | <0.001 | <0.005 | <0.005 | <0.005 | 0.33 | 0.1 | [10 empty] | 0.29 | <0.04 | 0.05 | [40 empty] | 1999 | 11 | 淀川 | 芥川
平成11年度 | 1999 | 鷺打橋 | 基準点 | Ｂ |  | 1999-11-09 | 11:15 | 1 | 高槻市 | 20 | 18.2 | 晴 |  |  | 0.41 |  |  |  |  | 7.8 | [90 empty] | 1999 | 11 | 淀川 | 芥川
平成11年度 | 1999 | 鷺打橋 | 基準点 | Ｂ |  | 1999-11-09 | 15:50 | 2 | 高槻市 | 17.9 | 17.4 | くもり |  |  | 0.4 | 0.41 |  |  |  | 8.3 | 9.8 | 1.5 | 3.1 | 7 | 3300 |  | 1.2 | 0.11 |  |  |  | <0.005 | N.D. |  | <0.005 | <0.02 | <0.005 | <0.0005 |  |  | <0.005 | <0.001 | <0.001 | <0.005 | <0.01 | <0.001 | <0.002 | <0.002 | <0.0005 | <0.001 | <0.003 | <0.001 | <0.005 | <0.005 | <0.005 | 1 | 0.1 | 0.04 | [9 empty] | 1 | 0.05 | 0.05 | [40 empty] | 1999 | 11 | 淀川 | 芥川
平成11年度 | 1999 | 鷺打橋 | 基準点 | Ｂ |  | 1999-11-09 | 21:15 | 3 | 高槻市 | [10 empty] | 7.8 | [90 empty] | 1999 | 11 | 淀川 | 芥川
平成11年度 | 1999 | 磐手杜神社 | 基準点 | Ｂ |  | 1999-11-09 | 10:30 | 1 | 高槻市 | 18 | 17.1 | 晴 |  |  | 0.1 |  |  |  |  | 7.2 | [90 empty] | 1999 | 11 | 淀川 | 檜尾川
平成11年度 | 1999 | 磐手杜神社 | 基準点 | Ｂ |  | 1999-11-09 | 16:55 | 2 | 高槻市 | 16 | 16.8 | くもり |  |  | 0.06 | 0.08 |  |  |  | 7.5 | 7.5 | 4.8 | 5 | 2 | 17000 |  | 3.3 | 0.44 |  |  |  | <0.005 | N.D. |  | <0.005 | <0.02 | <0.005 | <0.0005 | [17 empty] | 1.8 | 0.1 | [10 empty] | 1.5 | 0.31 | 1 | [40 empty] | 1999 | 11 | 淀川 | 檜尾川
平成11年度 | 1999 | 磐手杜神社 | 基準点 | Ｂ |  | 1999-11-09 | 21:40 | 3 | 高槻市 | [10 empty] | 7.6 | [90 empty] | 1999 | 11 | 淀川 | 檜尾川
平成11年度 | 1999 | 山川 | 準基準点 | － |  | 1999-11-09 | 14:35 |  | 高槻市 | 18.5 | 18.4 | くもり |  |  | 0.02 | 0.02 |  |  |  | 9.4 | 12 | 2.4 | 5.7 | 1 | 3300 |  | 2.8 | 0.35 |  |  |  | <0.005 | N.D. |  | <0.005 | <0.02 | <0.005 | <0.0005 |  |  | <0.005 | <0.001 | <0.001 | <0.005 | <0.01 | <0.001 | <0.002 | <0.002 | <0.0005 | <0.001 | <0.003 | <0.001 | <0.005 | <0.005 | <0.005 | 2.3 | 0.1 | [10 empty] | 2.1 | 0.14 | 0.04 | [40 empty] | 1999 | 11 | 淀川 | 山川
平成11年度 | 1999 | 天堂橋 | 準基準点 | － |  | 1999-11-09 | 15:35 |  | 高槻市 | 18 | 19.6 | くもり |  |  | 0.15 | 0.15 |  |  |  | 8 | 7.6 | 4.8 | 6.7 | 5 | 33000 | [6 empty] | <0.005 | N.D. |  | 0.009 | <0.02 | <0.005 | <0.0005 | [17 empty] | 1.7 | 0.4 | [10 empty] | 1.3 | 0.39 | 0.68 | [28 empty] | <0.007 | 0.0004 | [10 empty] | 1999 | 11 | 淀川 | 女瀬川
平成11年度 | 1999 | 玉川橋 | 準基準点 | － |  | 1999-11-09 | 16:20 |  | 高槻市 | 17.6 | 21.2 | くもり |  |  | 1.8 | 1.8 |  |  |  | 7.3 | 8 | 4.8 | 14 | 5 | 7900 | [72 empty] | 0.002 | [12 empty] | 1999 | 11 | 神崎川 | 番田井路
平成11年度 | 1999 | 真如寺川 |  | － |  | 1999-11-09 | 14:55 |  | 高槻市 | 18.5 | 17.2 | くもり | [7 empty] | 9.3 | 11 | 2.3 | 4.6 | <1 | [7 empty] | <0.005 | N.D. |  | <0.005 | <0.02 | <0.005 |  |  |  | <0.005 | <0.001 | <0.001 | <0.005 | <0.01 | <0.001 | <0.002 | <0.002 | <0.0005 | <0.001 | <0.003 | <0.001 | <0.005 | <0.005 | <0.005 | [55 empty] | 1999 | 11 | 淀川 | 真如寺川
平成11年度 | 1999 | 新川 |  | － |  | 1999-11-09 | 15:45 |  | 高槻市 | [48 empty] | 0.05 | [39 empty] | 0.006 | [12 empty] | 1999 | 11 | 淀川 | 新川
平成11年度 | 1999 | 大樋 |  | － |  | 1999-11-09 | 11:40 |  | 高槻市 | 19.5 | 23.4 | 晴 | [7 empty] | 6.8 | 6.8 | 3.1 | 12 | 4 | [86 empty] | 1999 | 11 | 神崎川 | 番田井路
平成11年度 | 1999 | 鷺打橋 | 基準点 | Ｂ |  | 1999-11-10 | 3:15 | 4 | 高槻市 | [10 empty] | 7.8 | [90 empty] | 1999 | 11 | 淀川 | 芥川
平成11年度 | 1999 | 磐手杜神社 | 基準点 | Ｂ |  | 1999-11-10 | 3:40 | 4 | 高槻市 | [10 empty] | 7.5 | [90 empty] | 1999 | 11 | 淀川 | 檜尾川
平成11年度 | 1999 | 塚脇橋 | 基準点 | Ａ |  | 1999-12-07 | 11:30 |  | 高槻市 | 11.9 | 10.6 | 晴 |  |  | 0.16 | 0.16 |  |  |  | 8 | 12 | 1.5 | 1.4 | <1 | 1700 | [85 empty] | 1999 | 12 | 淀川 | 芥川
平成11年度 | 1999 | 鷺打橋 | 基準点 | Ｂ |  | 1999-12-07 | 10:45 | 1 | 高槻市 | 12 | 11.4 | 晴 |  |  | 0.58 |  |  |  |  | 7.8 | [90 empty] | 1999 | 12 | 淀川 | 芥川
平成11年度 | 1999 | 鷺打橋 | 基準点 | Ｂ |  | 1999-12-07 | 15:30 | 2 | 高槻市 | 10.2 | 11.9 | くもり |  |  | 0.41 | 0.5 |  |  |  | 7.7 | 11 | 1.7 | 3.4 | 7 | 490 | [6 empty] | <0.005 | N.D. |  | <0.005 | <0.02 | <0.005 | <0.0005 | [72 empty] | 1999 | 12 | 淀川 | 芥川
平成11年度 | 1999 | 鷺打橋 | 基準点 | Ｂ |  | 1999-12-07 | 21:40 | 3 | 高槻市 | [10 empty] | 7.6 | [90 empty] | 1999 | 12 | 淀川 | 芥川
平成11年度 | 1999 | 磐手杜神社 | 基準点 | Ｂ |  | 1999-12-07 | 10:00 | 1 | 高槻市 | 7.4 | 11.4 | 晴 |  |  | 0.07 |  |  |  |  | 7.4 | [90 empty] | 1999 | 12 | 淀川 | 檜尾川
平成11年度 | 1999 | 磐手杜神社 | 基準点 | Ｂ |  | 1999-12-07 | 14:45 | 2 | 高槻市 | 12.2 | 12.2 | 晴 |  |  | 0.05 | 0.06 |  |  |  | 7.6 | 9.4 | 3.8 | 6.1 | 3 | 13000 | [85 empty] | 1999 | 12 | 淀川 | 檜尾川
平成11年度 | 1999 | 磐手杜神社 | 基準点 | Ｂ |  | 1999-12-07 | 21:00 | 3 | 高槻市 | [10 empty] | 7.5 | [90 empty] | 1999 | 12 | 淀川 | 檜尾川
平成11年度 | 1999 | 琴堂橋 |  | Ｂ |  | 1999-12-07 | 14:05 |  | 高槻市 | 8.9 | 10.9 | 晴 |  |  | 0.02 | 0.02 |  |  |  | 8.3 | 12 | 1.8 | 1.2 | 14 | 170 | [6 empty] | <0.005 | N.D. |  | <0.005 | <0.02 | <0.005 |  |  |  | <0.005 | <0.001 | <0.001 | <0.005 | <0.01 | <0.001 | <0.002 | <0.002 | <0.0005 | <0.001 | <0.003 | <0.001 | <0.005 | <0.005 | <0.005 | [55 empty] | 1999 | 12 | 淀川 | 檜尾川
平成11年度 | 1999 | 成合中の町 |  | Ｂ |  | 1999-12-07 | 14:25 |  | 高槻市 | 10 | 13.9 | 晴 | [7 empty] | 7.8 | 7.8 | 6.1 | 7.2 | 14 | 79000 | [6 empty] | <0.005 | N.D. |  | <0.005 | <0.02 | <0.005 | [73 empty] | 1999 | 12 | 淀川 | 檜尾川
平成11年度 | 1999 | 東檜尾川 |  | － |  | 1999-12-07 | 14:20 |  | 高槻市 | 10 | 12.9 | 晴 | [7 empty] | 8.7 | 13 | 2.1 | 1.3 | <1 | [7 empty] | <0.005 | N.D. |  | <0.005 | <0.02 | <0.005 |  |  |  | <0.005 | <0.001 | <0.001 | <0.005 | <0.01 | <0.001 | <0.002 | <0.002 | <0.0005 | <0.001 |  | <0.001 | <0.005 | <0.005 | <0.005 | [55 empty] | 1999 | 12 | 淀川 | 東檜尾川
平成11年度 | 1999 | 大樋 |  | － |  | 1999-12-07 | 15:55 |  | 高槻市 | 9.1 | 18.7 | くもり | [7 empty] | 7 | 6.7 | 6.5 | 13 | 5 | [7 empty] | <0.005 | N.D. |  | <0.005 | <0.02 | <0.005 | <0.0005 |  |  | <0.005 | <0.001 | <0.001 | <0.005 | <0.01 | <0.001 | <0.002 | <0.002 | <0.0005 | <0.001 |  | <0.001 | <0.005 | <0.005 | <0.005 | [55 empty] | 1999 | 12 | 神崎川 | 番田井路
平成11年度 | 1999 | 鷺打橋 | 基準点 | Ｂ |  | 1999-12-08 | 3:40 | 4 | 高槻市 | [10 empty] | 7.6 | [90 empty] | 1999 | 12 | 淀川 | 芥川
平成11年度 | 1999 | 磐手杜神社 | 基準点 | Ｂ |  | 1999-12-08 | 3:00 | 4 | 高槻市 | [10 empty] | 7.6 | [90 empty] | 1999 | 12 | 淀川 | 檜尾川
平成11年度 | 1999 | 塚脇橋 | 基準点 | Ａ |  | 2000-01-11 | 13:30 |  | 高槻市 | 8.1 | 8.8 | くもり |  |  | 0.22 | 0.22 |  |  |  | 8 | 13 | 0.7 | 1.5 | <1 | 490 | [85 empty] | 2000 | 1 | 淀川 | 芥川
平成11年度 | 1999 | 鷺打橋 | 基準点 | Ｂ |  | 2000-01-11 | 10:40 | 1 | 高槻市 | 12.8 | 9.2 | くもり |  |  | 0.48 |  |  |  |  | 7.3 | [90 empty] | 2000 | 1 | 淀川 | 芥川
平成11年度 | 1999 | 鷺打橋 | 基準点 | Ｂ |  | 2000-01-11 | 14:20 | 2 | 高槻市 | 9 | 9.4 | くもり |  |  | 0.37 | 0.43 |  |  |  | 8 | 12 | 2.5 | 3.6 | 10 | 7900 | [72 empty] | 0.002 | [12 empty] | 2000 | 1 | 淀川 | 芥川
平成11年度 | 1999 | 鷺打橋 | 基準点 | Ｂ |  | 2000-01-11 | 21:45 | 3 | 高槻市 | [10 empty] | 8.1 | [90 empty] | 2000 | 1 | 淀川 | 芥川
平成11年度 | 1999 | 磐手杜神社 | 基準点 | Ｂ |  | 2000-01-11 | 11:40 | 1 | 高槻市 | 9 | 9.6 | くもり |  |  | 0.08 |  |  |  |  | 7.5 | [90 empty] | 2000 | 1 | 淀川 | 檜尾川
平成11年度 | 1999 | 磐手杜神社 | 基準点 | Ｂ |  | 2000-01-11 | 15:10 | 2 | 高槻市 | 9.1 | 9.7 | くもり |  |  | 0.09 | 0.09 |  |  |  | 7.7 | 10 | 7.2 | 6.9 | 3 | 79000 | [85 empty] | 2000 | 1 | 淀川 | 檜尾川
平成11年度 | 1999 | 磐手杜神社 | 基準点 | Ｂ |  | 2000-01-11 | 21:30 | 3 | 高槻市 | [10 empty] | 7.8 | [90 empty] | 2000 | 1 | 淀川 | 檜尾川
平成11年度 | 1999 | 大蔵司橋 |  | Ｂ |  | 2000-01-11 | 13:45 |  | 高槻市 | 8.2 | 9.7 | くもり |  |  | 0.23 | 0.23 |  |  |  | 7.8 | 13 | 1.2 | 2.3 | 1 | 490 | [85 empty] | 2000 | 1 | 淀川 | 芥川
平成11年度 | 1999 | 門前橋 |  | Ｂ |  | 2000-01-11 | 15:30 |  | 高槻市 | 8.4 | 9.5 | くもり |  |  | 0.23 | 0.23 |  |  |  | 8.1 | 12 | 2.3 | 3.4 | 2 | 14000 | [85 empty] | 2000 | 1 | 淀川 | 芥川
平成11年度 | 1999 | 津之江公園 |  | Ｂ |  | 2000-01-11 | 14:00 |  | 高槻市 | 10.5 | 8.5 | くもり |  |  | 0.16 | 0.16 |  |  |  | 7.9 | 12 | 1.9 | 3 | 5 | 1700 | [85 empty] | 2000 | 1 | 淀川 | 芥川
平成11年度 | 1999 | 鷺打橋 | 基準点 | Ｂ |  | 2000-01-12 | 3:45 | 4 | 高槻市 | [10 empty] | 7.9 | [90 empty] | 2000 | 1 | 淀川 | 芥川
平成11年度 | 1999 | 磐手杜神社 | 基準点 | Ｂ |  | 2000-01-12 | 3:30 | 4 | 高槻市 | [10 empty] | 7.8 | [90 empty] | 2000 | 1 | 淀川 | 檜尾川
平成11年度 | 1999 | 塚脇橋 | 基準点 | Ａ |  | 2000-02-01 | 13:55 |  | 高槻市 | 6.4 | 6.5 | くもり |  |  | 0.12 | 0.12 |  |  |  | 8.1 | 17 | 1.1 | 1.3 | 2 | 4900 |  | 0.5 | 0.028 |  |  |  | <0.005 | N.D. |  | <0.005 | <0.02 | <0.005 | <0.0005 | [17 empty] | 0.48 | 0.1 | [10 empty] | 0.44 | <0.04 | 0.05 | [40 empty] | 2000 | 2 | 淀川 | 芥川
平成11年度 | 1999 | 鷺打橋 | 基準点 | Ｂ |  | 2000-02-01 | 10:55 | 1 | 高槻市 | 6 | 7.4 | くもり |  |  | 0.48 |  |  |  |  | 8.1 | [90 empty] | 2000 | 2 | 淀川 | 芥川
平成11年度 | 1999 | 鷺打橋 | 基準点 | Ｂ |  | 2000-02-01 | 15:25 | 2 | 高槻市 | 7.7 | 8 | くもり |  |  | 0.57 | 0.53 |  |  |  | 8.5 | 17 | 2.5 | 3.9 | 5 | 790 |  | 1.9 | 0.11 |  |  |  | <0.005 | N.D. |  | <0.005 | <0.02 | <0.005 | <0.0005 |  | N.D. | <0.005 | <0.001 | <0.001 | <0.005 | <0.01 | <0.001 | <0.002 | <0.002 | <0.0005 | <0.001 | <0.003 | <0.001 | <0.005 | <0.005 | <0.005 | 1.2 | 0.1 |  |  | N.D. | <0.005 | <0.005 | 0.005 | <0.08 | 0.03 | <0.03 | 0.05 | 1.2 | 0.05 | 0.31 | [19 empty] | <0.0006 | [20 empty] | 2000 | 2 | 淀川 | 芥川
平成11年度 | 1999 | 鷺打橋 | 基準点 | Ｂ |  | 2000-02-01 | 20:55 | 3 | 高槻市 | [10 empty] | 8.1 | [90 empty] | 2000 | 2 | 淀川 | 芥川
平成11年度 | 1999 | 磐手杜神社 | 基準点 | Ｂ |  | 2000-02-01 | 11:50 | 1 | 高槻市 | 5.8 | 7.3 | くもり |  |  | 0.04 |  |  |  |  | 7.5 | [90 empty] | 2000 | 2 | 淀川 | 檜尾川
平成11年度 | 1999 | 磐手杜神社 | 基準点 | Ｂ |  | 2000-02-01 | 16:00 | 2 | 高槻市 | 7.6 | 8.1 | くもり |  |  | 0.04 | 0.04 |  |  |  | 7.8 | 13 | 8.7 | 8 | 5 | 22000 |  | 6.3 | 0.6 |  |  |  | <0.005 | N.D. |  | <0.005 | <0.02 | <0.005 | <0.0005 |  |  | <0.005 | <0.001 | <0.001 | <0.005 | <0.01 | <0.001 | <0.002 | <0.002 | <0.0005 | <0.001 | <0.003 | <0.001 | <0.005 | <0.005 | <0.005 | 1.5 | 0.1 | [10 empty] | 1.3 | 0.17 | 4.1 | [40 empty] | 2000 | 2 | 淀川 | 檜尾川
平成11年度 | 1999 | 磐手杜神社 | 基準点 | Ｂ |  | 2000-02-01 | 21:50 | 3 | 高槻市 | [10 empty] | 7.9 | [90 empty] | 2000 | 2 | 淀川 | 檜尾川
平成11年度 | 1999 | 山川 | 準基準点 | － |  | 2000-02-01 | 14:05 |  | 高槻市 | 6.8 | 9 | くもり |  |  | 0.01 | 0.01 |  |  |  | 7.7 | 16 | 6.9 | 9.7 | 2 | 4900 |  | 6.8 | 0.77 |  |  |  | <0.005 | N.D. |  | <0.005 | <0.02 | <0.005 | <0.0005 |  | N.D. | <0.005 | <0.001 | <0.001 | <0.005 | <0.01 | <0.001 | <0.002 | <0.002 | <0.0005 | <0.001 | <0.003 | <0.001 | <0.005 | <0.005 | <0.005 | 3.1 | 0.1 | 0.04 |  | N.D. | <0.005 | 0.006 | 0.009 | <0.08 | <0.01 | <0.03 | 0.58 | 2.9 | 0.19 | 3.2 | [19 empty] | <0.0006 | [20 empty] | 2000 | 2 | 淀川 | 山川
平成11年度 | 1999 | 天堂橋 | 準基準点 | － |  | 2000-02-01 | 14:45 |  | 高槻市 | 6.5 | 13.8 | くもり |  |  | 0.14 | 0.14 |  |  |  | 7.5 | 11 | 6.7 | 7 | 11 | 49000 | [6 empty] | <0.005 | N.D. |  | 0.028 | <0.02 | <0.005 | <0.0005 | [17 empty] | 1.4 | 0.3 | [10 empty] | 1.3 | 0.13 | 2.3 | [28 empty] | <0.007 | 0.0004 | [10 empty] | 2000 | 2 | 淀川 | 女瀬川
平成11年度 | 1999 | 玉川橋 | 準基準点 | － |  | 2000-02-01 | 15:05 |  | 高槻市 | 7.3 | 13.3 | くもり |  |  | 2 | 2 |  |  |  | 7.3 | 12 | 12 | 13 | 6 | 4900 |  | 8.2 | 0.86 |  |  |  | <0.005 | N.D. |  | <0.005 | <0.02 | <0.005 | <0.0005 |  | N.D. | <0.005 | <0.001 | <0.001 | <0.005 | <0.01 | <0.001 | <0.002 | <0.002 | <0.0005 | <0.001 | <0.003 | <0.001 | <0.005 | <0.005 | <0.005 | 5.4 | 0.1 | 0.1 |  | N.D. | <0.005 | 0.01 | 0.023 | <0.08 | 0.07 | <0.03 | 0.25 | 4.9 | 0.53 | 1.9 | [8 empty] | <0.006 | <0.004 | <0.006 | <0.03 | <0.0008 | <0.0005 | <0.0003 | <0.004 |  | <0.004 | <0.0008 | <0.0006 | <0.001 | <0.002 | <0.0008 | <0.0005 | <0.06 | <0.04 | <0.006 | 0.004 | <0.007 | 0.0002 | [10 empty] | 2000 | 2 | 神崎川 | 番田井路
平成11年度 | 1999 | 演習橋 |  | Ｂ |  | 2000-02-01 | 11:20 |  | 高槻市 | 6.1 | 6.3 | くもり |  |  | <0.01 | <0.01 |  |  |  | 7.8 | 16 | 1.8 | 4.8 | 3 | 490 | [6 empty] | <0.005 | N.D. |  | <0.005 | <0.02 | <0.005 | <0.0005 |  |  | <0.005 | <0.001 | <0.001 | <0.005 | <0.01 | <0.001 | <0.002 | <0.002 | <0.0005 | <0.001 | <0.003 | <0.001 | <0.005 | <0.005 | <0.005 | [55 empty] | 2000 | 2 | 淀川 | 檜尾川
平成11年度 | 1999 | 鷺打橋 | 基準点 | Ｂ |  | 2000-02-02 | 2:55 | 4 | 高槻市 | [10 empty] | 8 | [90 empty] | 2000 | 2 | 淀川 | 芥川
平成11年度 | 1999 | 磐手杜神社 | 基準点 | Ｂ |  | 2000-02-02 | 3:50 | 4 | 高槻市 | [10 empty] | 7.7 | [90 empty] | 2000 | 2 | 淀川 | 檜尾川
平成11年度 | 1999 | 塚脇橋 | 基準点 | Ａ |  | 2000-03-07 | 11:20 |  | 高槻市 | 15.1 | 9.4 | 晴 |  |  | 0.39 | 0.39 |  |  |  | 7.6 | 13 | <0.5 | 1.2 | 3 | 1300 | [85 empty] | 2000 | 3 | 淀川 | 芥川
平成11年度 | 1999 | 鷺打橋 | 基準点 | Ｂ |  | 2000-03-07 | 10:15 | 1 | 高槻市 | 13.2 | 10.7 | 晴 |  |  | 0.74 |  |  |  |  | 7.2 | [90 empty] | 2000 | 3 | 淀川 | 芥川
平成11年度 | 1999 | 鷺打橋 | 基準点 | Ｂ |  | 2000-03-07 | 15:05 | 2 | 高槻市 | 11.8 | 13.3 | 晴 |  |  | 0.65 | 0.7 |  |  |  | 8.6 | 12 | 1.5 | 3.4 | 7 | 1100 | [32 empty] | 0.04 | [39 empty] | <0.001 | [12 empty] | 2000 | 3 | 淀川 | 芥川
平成11年度 | 1999 | 鷺打橋 | 基準点 | Ｂ |  | 2000-03-07 | 21:05 | 3 | 高槻市 | [10 empty] | 7.9 | [90 empty] | 2000 | 3 | 淀川 | 芥川
平成11年度 | 1999 | 磐手杜神社 | 基準点 | Ｂ |  | 2000-03-07 | 10:50 | 1 | 高槻市 | 12.9 | 10.6 | 晴 |  |  | 0.26 |  |  |  |  | 7.2 | [90 empty] | 2000 | 3 | 淀川 | 檜尾川
平成11年度 | 1999 | 磐手杜神社 | 基準点 | Ｂ |  | 2000-03-07 | 15:45 | 2 | 高槻市 | 11.8 | 12.2 | 晴 |  |  | 0.16 | 0.21 |  |  |  | 7.9 | 10 | 7.5 | 5.8 | 7 | 79000 | [85 empty] | 2000 | 3 | 淀川 | 檜尾川
平成11年度 | 1999 | 磐手杜神社 | 基準点 | Ｂ |  | 2000-03-07 | 21:00 | 3 | 高槻市 | [10 empty] | 7.7 | [90 empty] | 2000 | 3 | 淀川 | 檜尾川
平成11年度 | 1999 | 大蔵司橋 |  | Ｂ |  | 2000-03-07 | 13:45 |  | 高槻市 | 13.8 | 12.9 | 晴 |  |  | 0.6 | 0.6 |  |  |  | 8.4 | 13 | <0.5 | 2 | 3 | 230 | [85 empty] | 2000 | 3 | 淀川 | 芥川
平成11年度 | 1999 | 門前橋 |  | Ｂ |  | 2000-03-07 | 13:55 |  | 高槻市 | 13.2 | 13.9 | 晴 |  |  | 0.59 | 0.59 |  |  |  | 8.6 | 12 | 1.2 | 3.1 | 6 | 7900 | [85 empty] | 2000 | 3 | 淀川 | 芥川
平成11年度 | 1999 | 真上都市下水路 |  | － |  | 2000-03-07 | 14:10 |  | 高槻市 | 12.5 | 16.9 | 晴 | [7 empty] | 7.7 | 11 | 5.3 | 6.8 | 1 | [86 empty] | 2000 | 3 | 淀川 | 真上都市下水路
平成11年度 | 1999 | 津之江公園 |  | Ｂ |  | 2000-03-07 | 14:25 |  | 高槻市 | 12.5 | 13.1 | 晴 |  |  | 0.66 | 0.66 |  |  |  | 8.8 | 13 | 0.9 | 3 | 14 | 1100 | [85 empty] | 2000 | 3 | 淀川 | 芥川
平成11年度 | 1999 | 新川 |  | － |  | 2000-03-07 | 14:40 |  | 高槻市 | [48 empty] | 0.04 | [39 empty] | 0.001 | [12 empty] | 2000 | 3 | 淀川 | 新川
平成11年度 | 1999 | 鷺打橋 | 基準点 | Ｂ |  | 2000-03-08 | 3:05 | 4 | 高槻市 | [10 empty] | 7.9 | [90 empty] | 2000 | 3 | 淀川 | 芥川
平成11年度 | 1999 | 磐手杜神社 | 基準点 | Ｂ |  | 2000-03-08 | 3:00 | 4 | 高槻市 | [10 empty] | 7.7 | [90 empty] | 2000 | 3 | 淀川 | 檜尾川
平成12年度 | 2000 | 塚脇橋 | 基準点 | Ａ |  | 2000-04-04 | 10:40 |  | 高槻市 | 20 | 14.3 | 晴 |  |  | 0.32 | 0.32 |  |  |  | 8.1 | 11 | 0.7 | 1.3 | 1 | 460 | [85 empty] | 2000 | 4 | 淀川 | 芥川
平成12年度 | 2000 | 磐手杜神社 | 基準点 | Ｂ |  | 2000-04-04 | 9:30 | 1 | 高槻市 | 15.9 | 12.9 | 晴 |  |  | 0.14 |  |  |  |  | 7.5 | [90 empty] | 2000 | 4 | 淀川 | 檜尾川
平成12年度 | 2000 | 磐手杜神社 | 基準点 | Ｂ |  | 2000-04-04 | 15:20 | 2 | 高槻市 | 17.5 | 15.2 | くもり |  |  | 0.12 | 0.13 |  |  |  | 8 | 9.5 | 6.5 | 6.9 | 10 | 33000 | [85 empty] | 2000 | 4 | 淀川 | 檜尾川
平成12年度 | 2000 | 磐手杜神社 | 基準点 | Ｂ |  | 2000-04-04 | 22:30 | 3 | 高槻市 | [10 empty] | 7.9 | [90 empty] | 2000 | 4 | 淀川 | 檜尾川
平成12年度 | 2000 | 両国橋 |  | Ａ |  | 2000-04-04 | 10:10 |  | 高槻市 | 16.3 | 11.1 | 晴 |  |  | 0.31 | 0.31 |  |  |  | 7.8 | 11 | 0.7 | 1.1 | 1 | 330 | [85 empty] | 2000 | 4 | 淀川 | 芥川
平成12年度 | 2000 | 成合中の町 |  | Ｂ |  | 2000-04-04 | 15:05 |  | 高槻市 | 19 | 16.1 | くもり | [7 empty] | 8.2 | 8.3 | 7.3 | 6.6 | 27 | 79000 | [85 empty] | 2000 | 4 | 淀川 | 檜尾川
平成12年度 | 2000 | 東檜尾川 |  | － |  | 2000-04-04 | 15:00 |  | 高槻市 | 19 | 14.8 | くもり | [7 empty] | 9.3 | 13 | 1 | 2 | 1 | [86 empty] | 2000 | 4 | 淀川 | 東檜尾川
平成12年度 | 2000 | 演習橋 |  | Ｂ |  | 2000-04-04 | 15:45 |  | 高槻市 | 18.5 | 17.2 | くもり |  |  | 0.08 | 0.08 |  |  |  | 8.9 | 12 | 2.9 | 5.1 | 4 | 230 | [85 empty] | 2000 | 4 | 淀川 | 檜尾川
平成12年度 | 2000 | 磐手杜神社 | 基準点 | Ｂ |  | 2000-04-05 | 4:30 | 4 | 高槻市 | [10 empty] | 7.7 | [90 empty] | 2000 | 4 | 淀川 | 檜尾川
平成12年度 | 2000 | 鷺打橋 | 基準点 | Ｂ |  | 2000-04-12 | 9:55 | 1 | 建設省近畿地方建設局 | 14.2 | 12.2 | 晴 | [7 empty] | 8.2 | [90 empty] | 2000 | 4 | 淀川 | 芥川
平成12年度 | 2000 | 鷺打橋 | 基準点 | Ｂ |  | 2000-04-12 | 15:55 | 2 | 建設省近畿地方建設局 | 18 | 16.9 | 快晴 | [7 empty] | 8.9 | 12 | 2.3 | 4 | 8 | 3300 |  | 1.5 | 0.085 |  |  |  | <0.001 | N.D. |  | <0.005 | <0.02 | <0.005 | <0.0005 | [72 empty] | 2000 | 4 | 淀川 | 芥川
平成12年度 | 2000 | 鷺打橋 | 基準点 | Ｂ |  | 2000-04-12 | 22:00 | 3 | 建設省近畿地方建設局 | 14 | 15.1 | 快晴 | [7 empty] | 8.2 | [90 empty] | 2000 | 4 | 淀川 | 芥川
平成12年度 | 2000 | 鷺打橋 | 基準点 | Ｂ |  | 2000-04-13 | 3:55 | 4 | 建設省近畿地方建設局 | 9.8 | 14.4 | 快晴 | [7 empty] | 8.1 | [90 empty] | 2000 | 4 | 淀川 | 芥川
平成12年度 | 2000 | 塚脇橋 | 基準点 | Ａ |  | 2000-05-09 | 10:45 |  | 高槻市 | 26.3 | 21 | 晴 |  |  | 0.22 | 0.22 |  |  |  | 7.7 | 10 | 0.8 | 2 | 1 | 1700 |  | 0.59 | 0.034 |  |  |  | <0.001 | N.D. |  | <0.005 | <0.02 | <0.005 | <0.0005 | [17 empty] | 0.6 | 0.13 | [10 empty] | 0.46 | <0.04 | <0.04 | [40 empty] | 2000 | 5 | 淀川 | 芥川
平成12年度 | 2000 | 磐手杜神社 | 基準点 | Ｂ |  | 2000-05-09 | 10:00 | 1 | 高槻市 | 22.2 | 21.2 | 晴 |  |  | 0.07 |  |  |  |  | 7.9 | [90 empty] | 2000 | 5 | 淀川 | 檜尾川
平成12年度 | 2000 | 磐手杜神社 | 基準点 | Ｂ |  | 2000-05-09 | 16:10 | 2 | 高槻市 | 27.8 | 24.2 | 晴 |  |  | 0.02 | 0.05 |  |  |  | 8.6 | 11 | 4.2 | 6.8 | 2 | 4900 |  | 3.3 | 0.5 |  |  |  | <0.001 | N.D. |  | <0.005 | <0.02 | <0.005 | <0.0005 | [17 empty] | 2 | 0.13 | [10 empty] | 1.4 | 0.59 | 0.95 | [40 empty] | 2000 | 5 | 淀川 | 檜尾川
平成12年度 | 2000 | 天堂橋 | 準基準点 | － |  | 2000-05-09 | 14:20 |  | 高槻市 | 32 | 27 | 晴 |  |  | 0.12 | 0.12 |  |  |  | 7.8 | 9.8 | 5.3 | 6.1 | 6 | 4900 |  | 4.7 | 0.28 |  |  |  | <0.001 | N.D. |  | 0.005 | <0.02 | <0.005 | <0.0005 |  |  | <0.002 | <0.0002 | <0.0004 | <0.002 | <0.004 | <0.0005 | <0.0006 | <0.002 | <0.0005 | <0.0002 | <0.0006 | <0.0003 | <0.002 | <0.001 | <0.002 | 3.3 | 0.24 | 0.05 | [9 empty] | 3.1 | 0.29 | 0.92 | [28 empty] | 0.014 | 0.0003 | [10 empty] | 2000 | 5 | 淀川 | 女瀬川
平成12年度 | 2000 | 玉川橋 | 準基準点 | － |  | 2000-05-09 | 15:30 |  | 高槻市 | 29.3 | 25.7 | 晴 |  |  | 2.6 | 2.6 |  |  |  | 6.8 | 8.8 | 7.5 | 11 | 7 | 11000 |  | 7.7 | 0.4 | [27 empty] | 3.7 | 0.14 | [10 empty] | 3.1 | 0.55 | 3.6 | [27 empty] | 0.003 | [12 empty] | 2000 | 5 | 神崎川 | 番田井路
平成12年度 | 2000 | 新川 |  | － |  | 2000-05-09 | 14:50 |  | 高槻市 | 26.4 | 31.1 | 晴 | [7 empty] | 8 | 8.5 | 2.2 | 7.6 | 15 | [7 empty] | <0.001 | N.D. |  | <0.005 | <0.02 | <0.005 | <0.0005 |  |  | <0.002 | <0.0002 | <0.0004 | <0.002 | <0.004 | <0.0005 | <0.0006 | <0.002 | <0.0005 | <0.0002 | <0.0006 | <0.0003 | <0.002 | <0.001 | <0.002 |  |  | 0.03 | [20 empty] | <0.006 | <0.004 | <0.006 | <0.03 | <0.0008 | <0.0005 | <0.0003 | <0.004 |  | <0.004 | <0.0008 |  | <0.0008 | <0.002 | <0.0008 | <0.0001 | <0.06 | <0.04 | <0.006 | 0.008 | <0.007 | 0.0004 | [10 empty] | 2000 | 5 | 淀川 | 新川
平成12年度 | 2000 | 氷室団地 |  | － |  | 2000-05-09 | 13:50 |  | 高槻市 | 31.6 | 28.5 | 晴 | [7 empty] | 8.7 | 10 | 9.5 | 14 | 3 | [7 empty] | <0.001 | N.D. |  | <0.005 | <0.02 | <0.005 | <0.0005 |  |  | <0.002 | <0.0002 | <0.0004 | <0.002 | <0.004 | <0.0005 | <0.0006 | <0.002 | <0.0005 | <0.0002 | <0.0006 | <0.0003 | <0.002 | <0.001 | <0.002 |  |  | 0.07 | [20 empty] | <0.006 | <0.004 | <0.006 | <0.03 | <0.0008 | <0.0005 | <0.0003 | <0.004 |  | <0.004 | <0.0008 |  | <0.0008 | <0.002 | <0.0008 | <0.0001 | <0.06 | <0.04 | <0.006 | 0.001 | <0.007 | <0.0002 | [10 empty] | 2000 | 5 | 淀川 | 女瀬川
平成12年度 | 2000 | 大樋 |  | － |  | 2000-05-09 | 15:00 |  | 高槻市 | 31.2 | 24.1 | 晴 | [7 empty] | 6.8 | 6.5 | 8.3 | 11 | 7 | [86 empty] | 2000 | 5 | 神崎川 | 番田井路
平成12年度 | 2000 | 鷺打橋 | 基準点 | Ｂ |  | 2000-05-10 | 10:00 | 1 | 建設省近畿地方建設局 | 24.2 | 22.7 | 晴 | [7 empty] | 8.7 | [90 empty] | 2000 | 5 | 淀川 | 芥川
平成12年度 | 2000 | 鷺打橋 | 基準点 | Ｂ |  | 2000-05-10 | 16:00 | 2 | 建設省近畿地方建設局 | 25.7 | 25.9 | 晴 | [7 empty] | 8.1 | 12 | 2.8 | 5.7 | 14 | 49000 |  | 1.5 | 0.13 | [12 empty] | <0.002 | <0.0002 | <0.0004 | <0.002 | <0.004 | <0.0005 | <0.0006 | <0.002 | <0.0005 | <0.0002 | <0.0006 | <0.0003 | <0.002 | <0.001 | <0.002 | 0.72 | 0.25 | 0.02 | [9 empty] | 0.64 | 0.06 | 0.16 |  |  |  | 0.07 | 0.044 | 0.019 | 0.006 | <0.001 | <0.006 | <0.004 | <0.006 | <0.03 | <0.0008 | <0.0005 | <0.0003 | <0.004 | <0.004 | <0.004 | <0.0008 |  | <0.0008 | <0.002 | <0.0008 | <0.0001 | <0.06 | <0.04 | [14 empty] | 2000 | 5 | 淀川 | 芥川
平成12年度 | 2000 | 鷺打橋 | 基準点 | Ｂ |  | 2000-05-10 | 22:00 | 3 | 建設省近畿地方建設局 | 20.4 | 22.9 | 晴 | [7 empty] | 9.2 | [90 empty] | 2000 | 5 | 淀川 | 芥川
平成12年度 | 2000 | 鷺打橋 | 基準点 | Ｂ |  | 2000-05-11 | 4:00 | 4 | 建設省近畿地方建設局 | 19.9 | 21 | 晴 | [7 empty] | 7.8 | [90 empty] | 2000 | 5 | 淀川 | 芥川
平成12年度 | 2000 | 塚脇橋 | 基準点 | Ａ |  | 2000-06-06 | 10:50 |  | 高槻市 | 25.2 | 22.8 | 晴 |  |  | 0.14 | 0.14 |  |  |  | 8.5 | 11 | 1.3 | 2.1 | 3 | 7000 | [85 empty] | 2000 | 6 | 淀川 | 芥川
平成12年度 | 2000 | 磐手杜神社 | 基準点 | Ｂ |  | 2000-06-06 | 10:25 | 1 | 高槻市 | 24.5 | 24 | 晴 |  |  | 0.03 |  |  |  |  | 8.5 | [90 empty] | 2000 | 6 | 淀川 | 檜尾川
平成12年度 | 2000 | 磐手杜神社 | 基準点 | Ｂ |  | 2000-06-06 | 14:45 | 2 | 高槻市 | 30 | 28 | 晴 |  |  | 0.03 | 0.03 |  |  |  | 9.2 | 11 | 3.5 | 6.9 | 6 | 7000 | [85 empty] | 2000 | 6 | 淀川 | 檜尾川
平成12年度 | 2000 | 磐手杜神社 | 基準点 | Ｂ |  | 2000-06-06 | 22:00 | 3 | 高槻市 | [10 empty] | 8.1 | [90 empty] | 2000 | 6 | 淀川 | 檜尾川
平成12年度 | 2000 | 山川 | 準基準点 | － |  | 2000-06-06 | 11:05 |  | 高槻市 | 28.5 | 23.6 | 晴 |  |  | 0.04 | 0.04 |  |  |  | 9.2 | 15 | 2.3 | 5.7 | 1 | 490 | [85 empty] | 2000 | 6 | 淀川 | 山川
平成12年度 | 2000 | 大蔵司橋 |  | Ｂ |  | 2000-06-06 | 11:20 |  | 高槻市 | 27.5 | 28 | 晴 |  |  | 0.08 | 0.08 |  |  |  | 8.5 | 13 | 1.7 | 3.2 | 4 | 13000 | [6 empty] | <0.001 | N.D. |  | <0.005 | <0.02 | <0.005 | [73 empty] | 2000 | 6 | 淀川 | 芥川
平成12年度 | 2000 | 真如寺川 |  | － |  | 2000-06-06 | 13:15 |  | 高槻市 | 30.5 | 32.1 | 晴 | [7 empty] | 10.5 | 13 | 2 | 11 | 1 | [86 empty] | 2000 | 6 | 淀川 | 真如寺川
平成12年度 | 2000 | 門前橋 |  | Ｂ |  | 2000-06-06 | 13:30 |  | 高槻市 | 30 | 31.1 | 晴 |  |  | 0.01 | 0.01 |  |  |  | 9.6 | 14 | 2.7 | 5.6 | 2 | 2400 | [6 empty] | <0.001 | N.D. |  | <0.005 | <0.02 | <0.005 | [73 empty] | 2000 | 6 | 淀川 | 芥川
平成12年度 | 2000 | 津之江公園 |  | Ｂ |  | 2000-06-06 | 14:05 |  | 高槻市 | 29.2 | 26.3 | 晴 |  |  | 0.03 | 0.03 |  |  |  | 8.6 | 7.8 | 2.2 | 5.1 | 15 | 7000 | [6 empty] | <0.001 | N.D. |  | <0.005 | <0.02 | <0.005 | [73 empty] | 2000 | 6 | 淀川 | 芥川
平成12年度 | 2000 | 磐手杜神社 | 基準点 | Ｂ |  | 2000-06-07 | 4:00 | 4 | 高槻市 | [10 empty] | 7.8 | [90 empty] | 2000 | 6 | 淀川 | 檜尾川
平成12年度 | 2000 | 鷺打橋 | 基準点 | Ｂ |  | 2000-06-07 | 9:55 | 1 | 建設省近畿地方建設局 | 25.6 | 24.3 | 晴 | [7 empty] | 8.2 | [90 empty] | 2000 | 6 | 淀川 | 芥川
平成12年度 | 2000 | 鷺打橋 | 基準点 | Ｂ |  | 2000-06-07 | 16:00 | 2 | 建設省近畿地方建設局 | 28.8 | 28.6 | 晴 | [7 empty] | 9.2 | 12 | 2.1 | 5.6 | 11 | 13000 |  | 2.2 | 0.12 |  |  |  | <0.001 | N.D. |  | <0.005 | <0.02 | <0.005 | <0.0005 | [72 empty] | 2000 | 6 | 淀川 | 芥川
平成12年度 | 2000 | 鷺打橋 | 基準点 | Ｂ |  | 2000-06-07 | 22:00 | 3 | 建設省近畿地方建設局 | 24 | 24 | 晴 | [7 empty] | 8.2 | [90 empty] | 2000 | 6 | 淀川 | 芥川
平成12年度 | 2000 | 鷺打橋 | 基準点 | Ｂ |  | 2000-06-08 | 4:00 | 4 | 建設省近畿地方建設局 | 20.5 | 22.5 | 晴 | [7 empty] | 7.6 | [90 empty] | 2000 | 6 | 淀川 | 芥川
平成12年度 | 2000 | 塚脇橋 | 基準点 | Ａ |  | 2000-07-04 | 11:15 |  | 高槻市 | 34.2 | 25.8 | 晴 |  |  | 1.1 | 1.1 |  |  |  | 8.7 | 9.2 | 1 | 2 | 3 | 4900 | [85 empty] | 2000 | 7 | 淀川 | 芥川
平成12年度 | 2000 | 磐手杜神社 | 基準点 | Ｂ |  | 2000-07-04 | 10:50 | 1 | 高槻市 | 31.5 | 26.9 | 晴 |  |  | 0.03 |  |  |  |  | 8.4 | [90 empty] | 2000 | 7 | 淀川 | 檜尾川
平成12年度 | 2000 | 磐手杜神社 | 基準点 | Ｂ |  | 2000-07-04 | 16:15 | 2 | 高槻市 | 32.2 | 28.4 | くもり |  |  | 0.03 | 0.03 |  |  |  | 8 | 9.3 | 2.2 | 5.6 | 2 | 13000 | [85 empty] | 2000 | 7 | 淀川 | 檜尾川
平成12年度 | 2000 | 玉川橋 | 準基準点 | － |  | 2000-07-04 | 14:40 |  | 高槻市 | 33.5 | 27.9 | くもり |  |  | 2.1 | 2.1 |  |  |  | 7.2 | 7.5 | 6.9 | 10 | 11 | 170 | [6 empty] | <0.001 | N.D. |  | <0.005 | <0.02 | <0.005 | <0.0005 |  |  | <0.002 | <0.0002 | <0.0004 | <0.002 | <0.004 | <0.0005 | <0.0006 | <0.002 | <0.0005 | <0.0002 | <0.0006 | <0.0003 | <0.002 | <0.001 | <0.002 |  |  | 0.09 | [39 empty] | 0.004 | [12 empty] | 2000 | 7 | 神崎川 | 番田井路
平成12年度 | 2000 | 北大冠水路 |  | － |  | 2000-07-04 | 15:51 |  | 高槻市 | 34 | 29.3 | くもり | [7 empty] | 8 | 9.1 | 10 | 13 | 26 | [7 empty] | <0.001 | N.D. |  | <0.005 | <0.02 | <0.005 | [73 empty] | 2000 | 7 | 神崎川 | 北大冠水路
平成12年度 | 2000 | ずし保育園 |  | － |  | 2000-07-04 | 15:40 |  | 高槻市 | 34 | 29.1 | くもり | [7 empty] | 7.9 | 9.6 | 5.7 | 10 | 15 | [7 empty] | <0.001 | N.D. |  | <0.005 | <0.02 | <0.005 | [73 empty] | 2000 | 7 | 神崎川 | 東部排水路
平成12年度 | 2000 | 大樋 |  | － |  | 2000-07-04 | 13:47 |  | 高槻市 | 33.8 | 27.8 | くもり | [7 empty] | 7.3 | 7 | 5.4 | 10 | 8 | [7 empty] | <0.001 | N.D. |  | <0.005 | <0.02 | <0.005 | <0.0005 |  |  | <0.002 | <0.0002 | <0.0004 | <0.002 | <0.004 | <0.0005 | <0.0006 | <0.002 | <0.0005 | <0.0002 |  | <0.0003 | <0.002 | <0.001 | <0.002 | [55 empty] | 2000 | 7 | 神崎川 | 番田井路
平成12年度 | 2000 | 丸橋小学校 |  | － |  | 2000-07-04 | 15:23 |  | 高槻市 | 34.3 | 29.3 | くもり | [7 empty] | 8.5 | 7.5 | 3.6 | 6.8 | 3 | [7 empty] | <0.001 | N.D. |  | <0.005 | <0.02 | <0.005 | [73 empty] | 2000 | 7 | 神崎川 | 津之江水路
平成12年度 | 2000 | 富田団地 |  | － |  | 2000-07-04 | 15:05 |  | 高槻市 | 33.9 | 31.8 | くもり | [7 empty] | 9.7 | 15 | 4.5 | 9 | 13 | [7 empty] | <0.001 | N.D. |  | <0.005 | <0.02 | <0.005 | [73 empty] | 2000 | 7 | 神崎川 | 津之江水路
平成12年度 | 2000 | 玉川小学校 |  | － |  | 2000-07-04 | 14:50 |  | 高槻市 | 34 | 30.3 | くもり | [7 empty] | 10 | 12 | 1.8 | 4.7 | 2 | [7 empty] | <0.001 | N.D. |  | <0.005 | <0.02 | <0.005 | [73 empty] | 2000 | 7 | 神崎川 | 柳川
平成12年度 | 2000 | 鷺打橋 | 基準点 | Ｂ |  | 2000-07-05 | 10:00 | 1 | 建設省近畿地方建設局 | 31.2 | 26 | 快晴 | [7 empty] | 7.8 | [90 empty] | 2000 | 7 | 淀川 | 芥川
平成12年度 | 2000 | 鷺打橋 | 基準点 | Ｂ |  | 2000-07-05 | 16:10 | 2 | 建設省近畿地方建設局 | 33.4 | 30 | 晴 | [7 empty] | 8.5 | 9.2 | 1.7 | 4.6 | 7 | 79000 |  | 1.8 | 0.13 | [82 empty] | 2000 | 7 | 淀川 | 芥川
平成12年度 | 2000 | 鷺打橋 | 基準点 | Ｂ |  | 2000-07-05 | 22:00 | 3 | 建設省近畿地方建設局 | 25.2 | 26.9 | くもり | [7 empty] | 7.8 | [90 empty] | 2000 | 7 | 淀川 | 芥川
平成12年度 | 2000 | 鷺打橋 | 基準点 | Ｂ |  | 2000-07-06 | 4:00 | 4 | 建設省近畿地方建設局 | 22.9 | 25.2 | くもり | [7 empty] | 7.8 | [90 empty] | 2000 | 7 | 淀川 | 芥川
平成12年度 | 2000 | 琴堂橋 |  | Ｂ |  | 2000-07-13 | 13:30 |  | 高槻市 | 33 | 27.3 | くもり |  |  | <0.01 | <0.01 |  |  |  | 6.9 |  | 1 | 2.1 | 3 |  |  | 0.59 | 0.012 |  |  |  | <0.001 | N.D. |  | <0.005 | <0.02 | <0.005 | <0.0005 |  | N.D. | <0.002 | <0.0002 | <0.0004 | <0.002 | <0.004 | <0.0005 | <0.0006 | <0.002 | <0.0005 | <0.0002 | <0.0006 | <0.0003 | <0.002 | <0.001 | <0.002 | 0.53 | 0.11 | 0.07 | [9 empty] | 0.49 | <0.04 | [41 empty] | 2000 | 7 | 淀川 | 檜尾川
平成12年度 | 2000 | 塚脇橋 | 基準点 | Ａ |  | 2000-08-01 | 16:20 |  | 高槻市 | 31 | 27.4 | くもり |  |  | 0.15 | 0.15 |  |  |  | 7.7 | 8.5 | 1.2 | 2.2 | 3 | 33000 |  | 1.1 | 0.074 |  |  |  | <0.001 | N.D. |  | <0.005 | <0.02 | <0.005 | <0.0005 |  | N.D. | <0.002 | <0.0002 | <0.0004 | <0.002 | <0.004 | <0.0005 | <0.0006 | <0.002 | <0.0005 | <0.0002 | <0.0006 | <0.0003 | <0.002 | <0.001 | <0.002 | 0.96 | 0.17 | 0.06 |  | N.D. | <0.005 | <0.005 | 0.002 | <0.08 | <0.01 | <0.03 | 0.01 | 0.92 | <0.04 | 0.08 |  | 0.062 | [6 empty] | <0.006 | <0.004 | <0.006 | <0.03 | <0.0008 | <0.0005 | <0.0003 | <0.004 |  | <0.004 | <0.0008 | <0.0006 | <0.0008 | <0.002 | <0.0008 | <0.0001 | <0.06 | <0.04 |  | <0.001 | <0.007 | <0.0002 | [10 empty] | 2000 | 8 | 淀川 | 芥川
平成12年度 | 2000 | 磐手杜神社 | 基準点 | Ｂ |  | 2000-08-01 | 10:55 | 1 | 高槻市 | 31 | 27.2 | 晴 |  |  | 0.01 |  |  |  |  | 7.1 | [90 empty] | 2000 | 8 | 淀川 | 檜尾川
平成12年度 | 2000 | 磐手杜神社 | 基準点 | Ｂ |  | 2000-08-01 | 15:30 | 2 | 高槻市 | 31 | 30.1 | くもり |  |  | <0.01 | 0.01 |  |  |  | 7.9 | 9.3 | 3.7 | 6.9 | 7 | 17000 |  | 2.5 | 0.45 |  |  |  | <0.001 | N.D. |  | <0.005 | <0.02 | <0.005 | <0.0005 |  | N.D. | <0.002 | <0.0002 | <0.0004 | <0.002 | <0.004 | <0.0005 | <0.0006 | <0.002 | <0.0005 | <0.0002 | <0.0006 | <0.0003 | <0.002 | <0.001 | <0.002 | 1.8 | 0.15 | 0.06 |  | N.D. | <0.005 | <0.005 | 0.003 | <0.08 | 0.03 | <0.03 | 0.1 | 1.7 | 0.18 | 0.41 |  | 0.41 | [6 empty] | <0.006 | <0.004 | <0.006 | <0.03 | <0.0008 | <0.0005 | <0.0003 | <0.004 |  | <0.004 | <0.0008 | <0.0006 | <0.0008 | <0.002 | <0.0008 | <0.0001 | <0.06 | <0.04 |  | 0.001 | <0.007 | 0.0003 | [10 empty] | 2000 | 8 | 淀川 | 檜尾川
平成12年度 | 2000 | 磐手杜神社 | 基準点 | Ｂ |  | 2000-08-01 | 22:00 | 3 | 高槻市 | [10 empty] | 7.5 | [90 empty] | 2000 | 8 | 淀川 | 檜尾川
平成12年度 | 2000 | 山川 | 準基準点 | － |  | 2000-08-01 | 11:25 |  | 高槻市 | 33.5 | 25.6 | 晴 |  |  | 0.05 | 0.05 |  |  |  | 7.7 | 12 | 2.9 | 6.6 | 5 | 7900 | [85 empty] | 2000 | 8 | 淀川 | 山川
平成12年度 | 2000 | 天堂橋 | 準基準点 | － |  | 2000-08-01 | 14:20 |  | 高槻市 | 36 | 30.4 | 晴 |  |  | 0.16 | 0.16 |  |  |  | 8 | 9.1 | 3.6 | 6.9 | 13 | 24000 |  | 7.6 | 0.22 |  |  |  | <0.001 | N.D. |  | 0.017 | <0.02 | <0.005 | <0.0005 |  | N.D. | <0.002 | <0.0002 | <0.0004 | <0.002 | <0.004 | <0.0005 | <0.0006 | <0.002 | <0.0005 | <0.0002 | <0.0006 | <0.0003 | <0.002 | <0.001 | <0.002 | 6.8 | 0.8 | 0.1 |  | N.D. | <0.005 | <0.005 | 0.022 | 0.17 | 0.04 | <0.03 | 0.09 | 6.3 | 0.48 | 1.1 |  | 0.18 | [6 empty] | <0.006 | <0.004 | <0.006 | <0.03 | <0.0008 | <0.0005 | <0.0003 | <0.004 |  | <0.004 | <0.0008 | <0.0006 | <0.0008 | <0.002 | <0.0008 | <0.0001 | <0.06 | <0.04 |  | 0.005 | <0.007 | 0.0004 | [10 empty] | 2000 | 8 | 淀川 | 女瀬川
平成12年度 | 2000 | 新川 |  | － |  | 2000-08-01 | 14:45 |  | 高槻市 | 36 | 31.1 | 晴 | [7 empty] | 7.9 | 7.7 | 1.8 | 6.9 | 28 | [7 empty] | <0.001 | N.D. |  | 0.005 | <0.02 | <0.005 | <0.0005 |  |  | <0.002 | <0.0002 | <0.0004 | <0.002 | <0.004 | <0.0005 | <0.0006 | <0.002 | <0.0005 | <0.0002 |  | <0.0003 | <0.002 | <0.001 | <0.002 |  |  | 0.07 | [39 empty] | 0.008 | [12 empty] | 2000 | 8 | 淀川 | 新川
平成12年度 | 2000 | 氷室団地 |  | － |  | 2000-08-01 | 13:45 |  | 高槻市 | 34 | 33 | 晴 | [7 empty] | 8.7 | [31 empty] | <0.0003 | <0.002 | [29 empty] | <0.0008 | <0.0005 | <0.0003 | <0.004 |  | <0.004 | <0.0008 |  | <0.0008 | <0.002 | <0.0008 | <0.0001 | [16 empty] | 2000 | 8 | 淀川 | 女瀬川
平成12年度 | 2000 | 磐手杜神社 | 基準点 | Ｂ |  | 2000-08-02 | 4:00 | 4 | 高槻市 | [10 empty] | 7.4 | [90 empty] | 2000 | 8 | 淀川 | 檜尾川
平成12年度 | 2000 | 鷺打橋 | 基準点 | Ｂ |  | 2000-08-02 | 10:00 | 1 | 建設省近畿地方建設局 | 34.2 | 29 | 晴 | [7 empty] | 8.3 | [90 empty] | 2000 | 8 | 淀川 | 芥川
平成12年度 | 2000 | 鷺打橋 | 基準点 | Ｂ |  | 2000-08-02 | 16:00 | 2 | 建設省近畿地方建設局 | 31.7 | 29.3 | くもり | [7 empty] | 8.9 | 11 | 1.8 | 5 | 6 | 22000 |  | 1.8 | 0.14 |  |  |  | <0.001 | N.D. |  | <0.005 | <0.02 | <0.005 | <0.0005 |  | N.D. | <0.002 | <0.0002 | <0.0004 | <0.002 | <0.004 | <0.0005 | <0.0006 | <0.002 | <0.0005 | <0.0002 | <0.0006 | <0.0003 | <0.002 | <0.001 | <0.002 | 1.3 | 0.39 | 0.04 |  | N.D. | <0.005 | 0.006 | 0.005 | 0.1 | 0.05 | <0.03 | 0.02 | 1.2 | 0.05 | 0.06 |  | 0.1 |  | 0.061 | 0.034 | 0.018 | 0.008 | <0.001 | <0.006 | <0.004 | <0.006 | <0.03 | <0.0008 | <0.0005 | <0.0003 | <0.004 | <0.004 | <0.004 | <0.0008 | <0.0006 | <0.0008 | <0.002 | <0.0008 | <0.0001 | <0.06 | <0.04 | <0.006 | 0.001 | <0.007 | <0.001 | [10 empty] | 2000 | 8 | 淀川 | 芥川
平成12年度 | 2000 | 鷺打橋 | 基準点 | Ｂ |  | 2000-08-02 | 22:00 | 3 | 建設省近畿地方建設局 | 26.1 | 27.5 | 晴 | [7 empty] | 7.8 | [90 empty] | 2000 | 8 | 淀川 | 芥川
平成12年度 | 2000 | 鷺打橋 | 基準点 | Ｂ |  | 2000-08-03 | 4:00 | 4 | 建設省近畿地方建設局 | 24.7 | 26.2 | 快晴 | [7 empty] | 7.6 | [90 empty] | 2000 | 8 | 淀川 | 芥川
平成12年度 | 2000 | 塚脇橋 | 基準点 | Ａ |  | 2000-09-05 | 14:00 |  | 高槻市 | 34.9 | 27.9 | 晴 |  |  | 0.06 | 0.06 |  |  |  | 7.5 | 9.9 | 2.7 | 3.6 | 3 | 24000 | [85 empty] | 2000 | 9 | 淀川 | 芥川
平成12年度 | 2000 | 磐手杜神社 | 基準点 | Ｂ |  | 2000-09-05 | 10:00 | 1 | 高槻市 | 26.8 | 24.6 | 晴 |  |  | 0.07 |  |  |  |  | 7 | [90 empty] | 2000 | 9 | 淀川 | 檜尾川
平成12年度 | 2000 | 磐手杜神社 | 基準点 | Ｂ |  | 2000-09-05 | 13:35 | 2 | 高槻市 | 33.5 | 28.6 | 晴 |  |  | 0.03 | 0.05 |  |  |  | 7.3 | 9.1 | 3.1 | 5.8 | 3 | 17000 | [85 empty] | 2000 | 9 | 淀川 | 檜尾川
平成12年度 | 2000 | 磐手杜神社 | 基準点 | Ｂ |  | 2000-09-05 | 19:10 | 3 | 高槻市 | [10 empty] | 7.9 | [90 empty] | 2000 | 9 | 淀川 | 檜尾川
平成12年度 | 2000 | 大蔵司橋 |  | Ｂ |  | 2000-09-05 | 14:20 |  | 高槻市 | 33.3 | 27.4 | 晴 |  |  | 0.06 | 0.06 |  |  |  | 7.4 | 11 | 1.7 | 2.7 | 1 | 49000 | [6 empty] | <0.001 | N.D. |  | <0.005 | <0.02 | <0.005 | [73 empty] | 2000 | 9 | 淀川 | 芥川
平成12年度 | 2000 | 津之江公園 |  | Ｂ |  | 2000-09-05 | 14:50 |  | 高槻市 | 35.7 | 29.2 | 晴 |  |  | 0.01 | 0.01 |  |  |  | 7.3 | 7.5 | 3.2 | 4.9 | 4 | 31000 | [6 empty] | <0.001 | N.D. |  | <0.005 | <0.02 | <0.005 | [73 empty] | 2000 | 9 | 淀川 | 芥川
平成12年度 | 2000 | 三箇牧水路 |  | － |  | 2000-09-05 | 10:48 |  | 高槻市 | 29.1 | 25.7 | 晴 | [7 empty] | 7.6 | 6.4 | 3.7 | 6.4 | 7 | [7 empty] | <0.001 | N.D. |  | <0.005 | <0.02 | <0.005 | [73 empty] | 2000 | 9 | 神崎川 | 三箇牧水路
平成12年度 | 2000 | 磐手杜神社 | 基準点 | Ｂ |  | 2000-09-06 | 1:10 | 4 | 高槻市 | [10 empty] | 7.8 | [90 empty] | 2000 | 9 | 淀川 | 檜尾川
平成12年度 | 2000 | 鷺打橋 | 基準点 | Ｂ |  | 2000-09-06 | 9:49 | 1 | 建設省近畿地方建設局 | 29.4 | 26 | 快晴 | [7 empty] | 7.9 | [90 empty] | 2000 | 9 | 淀川 | 芥川
平成12年度 | 2000 | 鷺打橋 | 基準点 | Ｂ |  | 2000-09-06 | 16:12 | 2 | 建設省近畿地方建設局 | 32.6 | 30.8 | 晴 | [7 empty] | 8.9 | 11 | 1.7 | 5.1 | 7 | 33000 |  | 2.3 | 0.17 | [82 empty] | 2000 | 9 | 淀川 | 芥川
平成12年度 | 2000 | 鷺打橋 | 基準点 | Ｂ |  | 2000-09-06 | 22:00 | 3 | 建設省近畿地方建設局 | 27.3 | 26.9 | 晴 | [7 empty] | 7.7 | [90 empty] | 2000 | 9 | 淀川 | 芥川
平成12年度 | 2000 | 鷺打橋 | 基準点 | Ｂ |  | 2000-09-07 | 4:00 | 4 | 建設省近畿地方建設局 | 24.5 | 24.9 | 晴 | [7 empty] | 7.4 | [90 empty] | 2000 | 9 | 淀川 | 芥川
平成12年度 | 2000 | 鷺打橋 | 基準点 | Ｂ |  | 2000-10-04 | 9:55 | 1 | 建設省近畿地方建設局 | 23.8 | 21 | 晴 |  |  | 0.71 |  |  |  |  | 8 | [90 empty] | 2000 | 10 | 淀川 | 芥川
平成12年度 | 2000 | 鷺打橋 | 基準点 | Ｂ |  | 2000-10-04 | 16:10 | 2 | 建設省近畿地方建設局 | 25.1 | 23.6 | 晴 |  |  | 0.88 | 0.8 |  |  |  | 8.4 | 9.3 | 0.8 | 3.3 | 2 | 49000 |  | 1.3 | 0.086 |  |  |  | <0.001 | N.D. |  | <0.005 | <0.02 | <0.005 | <0.0005 | [72 empty] | 2000 | 10 | 淀川 | 芥川
平成12年度 | 2000 | 鷺打橋 | 基準点 | Ｂ |  | 2000-10-04 | 21:55 | 3 | 建設省近畿地方建設局 | 20.3 | 22.6 | 晴 | [7 empty] | 8.1 | [90 empty] | 2000 | 10 | 淀川 | 芥川
平成12年度 | 2000 | 鷺打橋 | 基準点 | Ｂ |  | 2000-10-05 | 4:00 | 4 | 建設省近畿地方建設局 | 18.6 | 20.5 | 晴 | [7 empty] | 7.9 | [90 empty] | 2000 | 10 | 淀川 | 芥川
平成12年度 | 2000 | 塚脇橋 | 基準点 | Ａ |  | 2000-10-11 | 11:35 |  | 高槻市 | 26.8 | 19.4 | 晴 |  |  | 0.96 | 0.96 |  |  |  | 7.3 | 9.7 | <0.5 | 1.8 | 1 | 7000 | [85 empty] | 2000 | 10 | 淀川 | 芥川
平成12年度 | 2000 | 磐手杜神社 | 基準点 | Ｂ |  | 2000-10-11 | 10:15 | 1 | 高槻市 | 23 | 19.7 | 晴 |  |  | 0.21 |  |  |  |  | 6.8 | [90 empty] | 2000 | 10 | 淀川 | 檜尾川
平成12年度 | 2000 | 磐手杜神社 | 基準点 | Ｂ |  | 2000-10-11 | 15:10 | 2 | 高槻市 | 28.5 | 22.2 | 晴 |  |  | 0.18 | 0.2 |  |  |  | 7.6 | 8.4 | 2.5 | 4.3 | 3 | 33000 | [85 empty] | 2000 | 10 | 淀川 | 檜尾川
平成12年度 | 2000 | 磐手杜神社 | 基準点 | Ｂ |  | 2000-10-11 | 21:10 | 3 | 高槻市 | [10 empty] | 7.4 | [90 empty] | 2000 | 10 | 淀川 | 檜尾川
平成12年度 | 2000 | 両国橋 |  | Ａ |  | 2000-10-11 | 11:00 |  | 高槻市 | 22.8 | 17.2 | 晴 |  |  | 0.64 | 0.64 |  |  |  | 7.5 | 9.5 | <0.5 | 1.9 | 2 | 3300 | [6 empty] | <0.001 | N.D. |  | <0.005 | <0.02 | <0.005 |  |  |  | <0.002 | <0.0002 | <0.0004 | <0.002 | <0.004 | <0.0005 | <0.0006 | <0.002 | <0.0005 | <0.0002 | <0.0006 | <0.0003 | <0.002 | <0.001 | <0.002 | [55 empty] | 2000 | 10 | 淀川 | 芥川
平成12年度 | 2000 | 真上都市下水路 |  | － |  | 2000-10-11 | 14:05 |  | 高槻市 | 27.8 | 24.4 | 晴 | [7 empty] | 7.4 | 15 | 1.6 | 4.4 | <1 | [7 empty] | <0.001 | N.D. |  | <0.005 | <0.02 | <0.005 |  |  |  | <0.002 | <0.0002 | <0.0004 | <0.002 | <0.004 | <0.0005 | <0.0006 | <0.002 | <0.0005 | <0.0002 | <0.0006 | <0.0003 | <0.002 | <0.001 | <0.002 | [55 empty] | 2000 | 10 | 淀川 | 真上都市下水路
平成12年度 | 2000 | 演習橋 |  | Ｂ |  | 2000-10-11 | 14:50 |  | 高槻市 | 30 | 23.7 | 晴 |  |  | 0.12 | 0.12 |  |  |  | 7.4 | 10 | 1 | 3.4 | 2 | 130000 | [6 empty] | <0.001 | N.D. |  | <0.005 | <0.02 | <0.005 | <0.0005 |  |  | <0.002 | <0.0002 | <0.0004 | <0.002 | <0.004 | <0.0005 | <0.0006 | <0.002 | <0.0005 | <0.0002 |  | <0.0003 | <0.002 | <0.001 | <0.002 | [55 empty] | 2000 | 10 | 淀川 | 檜尾川
平成12年度 | 2000 | 門前橋 |  | Ｂ |  | 2000-10-11 | 13:43 |  | 高槻市 | 29.3 | 23.4 | 晴 |  |  | 0.79 | 0.79 |  |  |  | 7.5 | 9.1 | 1.1 | 2.7 | 1 | 46000 | [6 empty] | <0.001 | N.D. |  | <0.005 | <0.02 | <0.005 |  |  |  | <0.002 | <0.0002 | <0.0004 | <0.002 | <0.004 | <0.0005 | <0.0006 | <0.002 | <0.0005 | <0.0002 | <0.0006 | <0.0003 | <0.002 | <0.001 | <0.002 | [55 empty] | 2000 | 10 | 淀川 | 芥川
平成12年度 | 2000 | 磐手杜神社 | 基準点 | Ｂ |  | 2000-10-12 | 3:10 | 4 | 高槻市 | [10 empty] | 7.4 | [90 empty] | 2000 | 10 | 淀川 | 檜尾川
平成12年度 | 2000 | 塚脇橋 | 基準点 | Ａ |  | 2000-11-07 | 10:40 |  | 高槻市 | 23.1 | 17.8 | 晴 |  |  | 1.1 | 1.1 |  |  |  | 8.2 | 10 | 0.7 | 1.7 | 11 | 3300 |  | 0.77 | 0.036 |  |  |  | <0.001 | N.D. |  | <0.005 | <0.02 | <0.005 | <0.0005 |  |  | <0.002 | <0.0002 | <0.0004 | <0.002 | <0.004 | <0.0005 | <0.0006 | <0.002 | <0.0005 | <0.0002 | <0.0006 | <0.0003 | <0.002 | <0.001 | <0.002 | 0.78 | 0.09 | <0.02 | [9 empty] | 0.74 | <0.04 | <0.04 | [26 empty] | <0.006 | [13 empty] | 2000 | 11 | 淀川 | 芥川
平成12年度 | 2000 | 磐手杜神社 | 基準点 | Ｂ |  | 2000-11-07 | 10:10 | 1 | 高槻市 | 20.1 | 18.6 | 晴 |  |  | 0.35 |  |  |  |  | 7.6 | [90 empty] | 2000 | 11 | 淀川 | 檜尾川
平成12年度 | 2000 | 磐手杜神社 | 基準点 | Ｂ |  | 2000-11-07 | 15:40 | 2 | 高槻市 | 24.6 | 21 | 晴 |  |  | 0.42 | 0.39 |  |  |  | 8 | 9 | 2.4 | 3.2 | 2 | 33000 |  | 1.6 | 0.11 |  |  |  | <0.001 | N.D. |  | <0.005 | <0.02 | <0.005 | <0.0005 | [17 empty] | 1.2 | 0.11 | [10 empty] | 1.2 | 0.07 | 0.32 | [26 empty] | <0.006 | [13 empty] | 2000 | 11 | 淀川 | 檜尾川
平成12年度 | 2000 | 磐手杜神社 | 基準点 | Ｂ |  | 2000-11-07 | 21:10 | 3 | 高槻市 | [10 empty] | 8 | [90 empty] | 2000 | 11 | 淀川 | 檜尾川
平成12年度 | 2000 | 山川 | 準基準点 | － |  | 2000-11-07 | 11:00 |  | 高槻市 | 24.2 | 20.2 | 晴 |  |  | 0.09 | 0.09 |  |  |  | 7.6 | 10 | 3.3 | 5.4 | <1 | 17000 |  | 3.4 | 0.27 |  |  |  | <0.001 | N.D. |  | <0.005 | <0.02 | <0.005 | <0.0005 |  |  | <0.002 | <0.0002 | <0.0004 | <0.002 | <0.004 | <0.0005 | <0.0006 | <0.002 | <0.0005 | <0.0002 | <0.0006 | <0.0003 | <0.002 | <0.001 | <0.002 | 3.1 | 0.12 | 0.04 | [9 empty] | 3 | 0.16 | 0.13 | [40 empty] | 2000 | 11 | 淀川 | 山川
平成12年度 | 2000 | 天堂橋 | 準基準点 | － |  | 2000-11-07 | 13:45 |  | 高槻市 | 25.4 | 24 | 晴 |  |  | 0.22 | 0.22 |  |  |  | 7.8 | 8.2 | 3.4 | 5.8 | 6 | 24000 | [6 empty] | <0.001 | N.D. |  | 0.006 | <0.02 | <0.005 | <0.0005 | [17 empty] | 5.3 | 0.72 | [10 empty] | 5.1 | 0.17 | 1.1 | [26 empty] | <0.006 |  | <0.007 | 0.0006 | [10 empty] | 2000 | 11 | 淀川 | 女瀬川
平成12年度 | 2000 | 玉川橋 | 準基準点 | － |  | 2000-11-07 | 14:40 |  | 高槻市 | 25 | 24.1 | 晴 |  |  | 2.7 | 2.7 |  |  |  | 7 | 8 | 5.1 | 10 | 5 | 7900 | [72 empty] | 0.015 | [12 empty] | 2000 | 11 | 神崎川 | 番田井路
平成12年度 | 2000 | 真如寺川 |  | － |  | 2000-11-07 | 11:20 |  | 高槻市 | 25.5 | 22.1 | 晴 | [7 empty] | 9.4 | 13 | 6.3 | 7.8 | 3 | [7 empty] | <0.001 | N.D. |  | <0.005 | <0.02 | <0.005 |  |  |  | <0.002 | <0.0002 | <0.0004 | <0.002 | <0.004 | <0.0005 | <0.0006 | <0.002 | <0.0005 | <0.0002 | <0.0006 | <0.0003 | <0.002 | <0.001 | <0.002 | [55 empty] | 2000 | 11 | 淀川 | 真如寺川
平成12年度 | 2000 | 大樋 |  | － |  | 2000-11-07 | 14:10 |  | 高槻市 | 24.2 | 23.8 | 晴 | [7 empty] | 6.9 | 6 | 3.6 | 12 | 3 | [86 empty] | 2000 | 11 | 神崎川 | 番田井路
平成12年度 | 2000 | 演習橋 |  | Ｂ |  | 2000-11-07 | 15:00 |  | 高槻市 | 25.8 | 22.1 | 晴 |  |  | 1 | 1 |  |  |  | 7.7 | 8.7 | 1.1 | 2.5 | 2 | 13000 | [85 empty] | 2000 | 11 | 淀川 | 檜尾川
平成12年度 | 2000 | 新川 |  | － |  | 2000-11-07 | 14:00 |  | 高槻市 | 24.2 | 21.3 | 晴 | [7 empty] | 8 | [37 empty] | 0.05 | [39 empty] | 0.005 | [12 empty] | 2000 | 11 | 淀川 | 新川
平成12年度 | 2000 | 磐手杜神社 | 基準点 | Ｂ |  | 2000-11-08 | 3:10 | 4 | 高槻市 | [10 empty] | 8 | [90 empty] | 2000 | 11 | 淀川 | 檜尾川
平成12年度 | 2000 | 鷺打橋 | 基準点 | Ｂ |  | 2000-11-08 | 10:00 | 1 | 建設省近畿地方建設局 | 21.5 | 16.5 | 晴 |  |  | 1 |  |  |  |  | 8 | [90 empty] | 2000 | 11 | 淀川 | 芥川
平成12年度 | 2000 | 鷺打橋 | 基準点 | Ｂ |  | 2000-11-08 | 16:00 | 2 | 建設省近畿地方建設局 | 18 | 17.6 | くもり |  |  | 1.1 | 1.1 |  |  |  | 7.9 | 9.3 | 0.8 | 2.3 | 8 | 49000 |  | 1.4 | 0.075 | [12 empty] | <0.002 | <0.0002 | <0.0004 | <0.002 | <0.004 | <0.0005 | <0.0006 | <0.002 | <0.0005 | <0.0002 | <0.0006 | <0.0003 | <0.002 | <0.001 | <0.002 | 1.1 | 0.21 | 0.02 | [9 empty] | 1.1 | <0.04 | 0.08 |  |  |  | 0.026 | 0.015 | 0.007 | 0.002 | <0.001 | <0.006 | <0.004 | <0.006 | <0.03 | <0.0008 | <0.0005 | <0.0003 | <0.004 | <0.004 | <0.004 | <0.0008 |  | <0.0008 | <0.002 | <0.0008 | <0.0001 | <0.06 | <0.04 | [14 empty] | 2000 | 11 | 淀川 | 芥川
平成12年度 | 2000 | 鷺打橋 | 基準点 | Ｂ |  | 2000-11-08 | 21:55 | 3 | 建設省近畿地方建設局 | 14.6 | 16.2 | くもり | [7 empty] | 8 | [90 empty] | 2000 | 11 | 淀川 | 芥川
平成12年度 | 2000 | 鷺打橋 | 基準点 | Ｂ |  | 2000-11-09 | 3:55 | 4 | 建設省近畿地方建設局 | 13.5 | 14.5 | くもり | [7 empty] | 7.9 | [90 empty] | 2000 | 11 | 淀川 | 芥川
平成12年度 | 2000 | 塚脇橋 | 基準点 | Ａ |  | 2000-12-05 | 11:25 |  | 高槻市 | 10.6 | 10.2 | くもり |  |  | 0.35 | 0.35 |  |  |  | 8.3 | 12 | 0.5 | 1.3 | <1 | 2800 | [85 empty] | 2000 | 12 | 淀川 | 芥川
平成12年度 | 2000 | 磐手杜神社 | 基準点 | Ｂ |  | 2000-12-05 | 10:45 | 1 | 高槻市 | 10.6 | 11 | 晴 |  |  | 0.14 |  |  |  |  | 8.1 | [90 empty] | 2000 | 12 | 淀川 | 檜尾川
平成12年度 | 2000 | 磐手杜神社 | 基準点 | Ｂ |  | 2000-12-05 | 15:25 | 2 | 高槻市 | 13.3 | 12 | くもり |  |  | 0.11 | 0.13 |  |  |  | 8 | 11 | 3.6 | 4.6 | 3 | 13000 | [85 empty] | 2000 | 12 | 淀川 | 檜尾川
平成12年度 | 2000 | 磐手杜神社 | 基準点 | Ｂ |  | 2000-12-05 | 21:30 | 3 | 高槻市 | [10 empty] | 7.8 | [90 empty] | 2000 | 12 | 淀川 | 檜尾川
平成12年度 | 2000 | 琴堂橋 |  | Ｂ |  | 2000-12-05 | 10:00 |  | 高槻市 | 11.2 | 11 | 晴 |  |  | 0.02 | 0.02 |  |  |  | 7.8 | 12 | <0.5 | 1.2 | <1 | 790 | [6 empty] | <0.001 | N.D. |  | <0.005 | <0.02 | <0.005 |  |  |  | <0.002 | <0.0002 | <0.0004 | <0.002 | <0.004 | <0.0005 | <0.0006 | <0.002 | <0.0005 | <0.0002 |  | <0.0003 | <0.002 | <0.001 | <0.002 | [55 empty] | 2000 | 12 | 淀川 | 檜尾川
平成12年度 | 2000 | 成合中の町 |  | Ｂ |  | 2000-12-05 | 10:20 |  | 高槻市 | 11.4 | 11.1 | 晴 | [7 empty] | 7.8 | 10 | 10 | 8.3 | 5 | 110000 | [6 empty] | <0.001 | N.D. |  | <0.005 | <0.02 | <0.005 | [73 empty] | 2000 | 12 | 淀川 | 檜尾川
平成12年度 | 2000 | 東檜尾川 |  | － |  | 2000-12-05 | 10:25 |  | 高槻市 | 11.4 | 10.6 | 晴 | [7 empty] | 8.4 | 11 | 0.6 | 2.7 | 10 | [7 empty] | <0.001 | N.D. |  | <0.005 | <0.02 | <0.005 |  |  |  | <0.002 | <0.0002 | <0.0004 | <0.002 | <0.004 | <0.0005 | <0.0006 | <0.002 | <0.0005 | <0.0002 |  | <0.0003 | <0.002 | <0.001 | <0.002 | [55 empty] | 2000 | 12 | 淀川 | 東檜尾川
平成12年度 | 2000 | 大樋 |  | － |  | 2000-12-05 | 14:20 |  | 高槻市 | 13.9 | 19.3 | くもり | [7 empty] | 6.9 | 6.6 | 6.5 | 11 | 5 | [7 empty] | <0.001 | N.D. |  | <0.005 | <0.02 | <0.005 | <0.0005 |  |  | <0.002 | <0.0002 | <0.0004 | <0.002 | <0.004 | <0.0005 | <0.0006 | <0.002 | <0.0005 | <0.0002 |  | <0.0003 | <0.002 | <0.001 | <0.002 | [55 empty] | 2000 | 12 | 神崎川 | 番田井路
平成12年度 | 2000 | 演習橋 |  | Ｂ |  | 2000-12-05 | 15:00 |  | 高槻市 | 14 | 11 | くもり |  |  | 0.07 | 0.07 |  |  |  | 8.3 | 13 | 1.3 | 4 | <1 | 2400 | [6 empty] | <0.001 | N.D. |  | <0.005 | <0.02 | <0.005 | <0.0005 |  |  | <0.002 | <0.0002 | <0.0004 | <0.002 | <0.004 | <0.0005 | <0.0006 | <0.002 | <0.0005 | <0.0002 | <0.0006 | <0.0003 | <0.002 | <0.001 | <0.002 | [55 empty] | 2000 | 12 | 淀川 | 檜尾川
平成12年度 | 2000 | 磐手杜神社 | 基準点 | Ｂ |  | 2000-12-06 | 3:30 | 4 | 高槻市 | [10 empty] | 7.8 | [90 empty] | 2000 | 12 | 淀川 | 檜尾川
平成12年度 | 2000 | 鷺打橋 | 基準点 | Ｂ |  | 2000-12-06 | 9:46 | 1 | 建設省近畿地方建設局 | 9.8 | 9.8 | 晴 |  |  | 0.42 |  |  |  |  | 8 | [90 empty] | 2000 | 12 | 淀川 | 芥川
平成12年度 | 2000 | 鷺打橋 | 基準点 | Ｂ |  | 2000-12-06 | 16:00 | 2 | 建設省近畿地方建設局 | 12.6 | 11.6 | くもり |  |  | 0.35 | 0.39 |  |  |  | 8.1 | 11 | 0.9 | 3 | 5 | 3300 |  | 1.9 | 0.083 |  |  |  | <0.001 | N.D. |  | <0.005 | <0.02 | <0.005 | <0.0005 | [72 empty] | 2000 | 12 | 淀川 | 芥川
平成12年度 | 2000 | 鷺打橋 | 基準点 | Ｂ |  | 2000-12-06 | 21:50 | 3 | 建設省近畿地方建設局 | 8.6 | 10 | 晴 | [7 empty] | 7.8 | [90 empty] | 2000 | 12 | 淀川 | 芥川
平成12年度 | 2000 | 鷺打橋 | 基準点 | Ｂ |  | 2000-12-07 | 3:50 | 4 | 建設省近畿地方建設局 | 6.5 | 9.3 | 晴 | [7 empty] | 7.8 | [90 empty] | 2000 | 12 | 淀川 | 芥川
平成12年度 | 2000 | 塚脇橋 | 基準点 | Ａ |  | 2001-01-15 | 10:30 |  | 高槻市 | 0.5 | 3.9 | 晴 |  |  | 0.28 | 0.28 |  |  |  | 7.8 | 14 | 0.5 | 1.2 | <1 | 790 | [85 empty] | 2001 | 1 | 淀川 | 芥川
平成12年度 | 2000 | 磐手杜神社 | 基準点 | Ｂ |  | 2001-01-15 | 10:00 | 1 | 高槻市 | 0 | 5.6 | 晴 |  |  | 0.12 |  |  |  |  | 7.5 | [90 empty] | 2001 | 1 | 淀川 | 檜尾川
平成12年度 | 2000 | 磐手杜神社 | 基準点 | Ｂ |  | 2001-01-15 | 14:15 | 2 | 高槻市 | 6.5 | 7.3 | くもり |  |  | 0.11 | 0.12 |  |  |  | 7.7 | 13 | 6.3 | 6.2 | 3 | 49000 | [85 empty] | 2001 | 1 | 淀川 | 檜尾川
平成12年度 | 2000 | 磐手杜神社 | 基準点 | Ｂ |  | 2001-01-15 | 21:15 | 3 | 高槻市 | [10 empty] | 7.7 | [90 empty] | 2001 | 1 | 淀川 | 檜尾川
平成12年度 | 2000 | 大蔵司橋 |  | Ｂ |  | 2001-01-15 | 10:45 |  | 高槻市 | -0.6 | 4.2 | 晴 |  |  | 0.29 | 0.29 |  |  |  | 7.4 | 14 | 1 | 1.7 | 1 | 2400 | [85 empty] | 2001 | 1 | 淀川 | 芥川
平成12年度 | 2000 | 門前橋 |  | Ｂ |  | 2001-01-15 | 11:00 |  | 高槻市 | 1 | 3.4 | 晴 |  |  | 0.34 | 0.34 |  |  |  | 7.5 | 14 | 2.1 | 3.1 | 2 | 33000 | [85 empty] | 2001 | 1 | 淀川 | 芥川
平成12年度 | 2000 | 津之江公園 |  | Ｂ |  | 2001-01-15 | 11:20 |  | 高槻市 | 3.9 | 2.8 | 晴 |  |  | 0.33 | 0.33 |  |  |  | 7.8 | 13 | 1.5 | 2.5 | <1 | 7000 | [85 empty] | 2001 | 1 | 淀川 | 芥川
平成12年度 | 2000 | 磐手杜神社 | 基準点 | Ｂ |  | 2001-01-16 | 3:15 | 4 | 高槻市 | [10 empty] | 7.7 | [90 empty] | 2001 | 1 | 淀川 | 檜尾川
平成12年度 | 2000 | 鷺打橋 | 基準点 | Ｂ |  | 2001-01-16 | 10:00 | 1 | 建設省近畿地方建設局 | 1 | 3.1 | 晴 |  |  | 0.39 |  |  |  |  | 7.9 | [90 empty] | 2001 | 1 | 淀川 | 芥川
平成12年度 | 2000 | 鷺打橋 | 基準点 | Ｂ |  | 2001-01-16 | 16:00 | 2 | 建設省近畿地方建設局 | 3.7 | 5.5 | 晴 |  |  | 0.42 | 0.41 |  |  |  | 7.9 | 13 | 1.5 | 3.2 | 2 | 490 |  | 2.3 | 0.086 | [82 empty] | 2001 | 1 | 淀川 | 芥川
平成12年度 | 2000 | 鷺打橋 | 基準点 | Ｂ |  | 2001-01-16 | 21:50 | 3 | 建設省近畿地方建設局 | 1.1 | 3.7 | 晴 | [7 empty] | 7.8 | [90 empty] | 2001 | 1 | 淀川 | 芥川
平成12年度 | 2000 | 鷺打橋 | 基準点 | Ｂ |  | 2001-01-17 | 4:00 | 4 | 建設省近畿地方建設局 | -1.7 | 2.7 | 晴 | [7 empty] | 7.8 | [90 empty] | 2001 | 1 | 淀川 | 芥川
平成12年度 | 2000 | 鷺打橋 | 基準点 | Ｂ |  | 2001-02-08 | 9:35 | 1 | 建設省近畿地方建設局 | 5.1 | 7.5 | くもり |  |  | 0.91 |  |  |  |  | 8 | [90 empty] | 2001 | 2 | 淀川 | 芥川
平成12年度 | 2000 | 鷺打橋 | 基準点 | Ｂ |  | 2001-02-08 | 15:40 | 2 | 建設省近畿地方建設局 | 9.2 | 9.6 | くもり |  |  | 0.87 | 0.89 |  |  |  | 8.2 | 12 | 1.6 | 3.1 | 13 | 490 |  | 1.6 | 0.083 |  |  |  | <0.001 | N.D. |  | <0.005 | <0.02 | <0.005 | <0.0005 |  | N.D. | <0.002 | <0.0002 | <0.0004 | <0.002 | <0.004 | <0.0005 | <0.0006 | <0.002 | <0.0005 | <0.0002 | <0.0006 | <0.0003 | <0.002 | <0.001 | <0.002 | 1.2 | 0.24 | <0.02 |  | N.D. | <0.005 | 0.01 | 0.01 | <0.08 | 0.04 | <0.03 | 0.04 | 1.2 | <0.04 | 0.13 |  | 0.04 |  | 0.035 | 0.024 | 0.007 | 0.002 | <0.001 | <0.006 | <0.004 | <0.006 | <0.03 | <0.0008 | <0.0005 | <0.0003 | <0.004 | <0.004 | <0.004 | <0.0008 | <0.0006 | <0.0008 | <0.002 | <0.0008 | <0.0001 | <0.06 | <0.04 | <0.006 | <0.001 | <0.007 | <0.001 | [10 empty] | 2001 | 2 | 淀川 | 芥川
平成12年度 | 2000 | 鷺打橋 | 基準点 | Ｂ |  | 2001-02-08 | 21:50 | 3 | 建設省近畿地方建設局 | 4 | 8.8 | 晴 | [7 empty] | 8 | [90 empty] | 2001 | 2 | 淀川 | 芥川
平成12年度 | 2000 | 鷺打橋 | 基準点 | Ｂ |  | 2001-02-09 | 4:00 | 4 | 建設省近畿地方建設局 | 5.5 | 7.3 | 晴 | [7 empty] | 7.7 | [90 empty] | 2001 | 2 | 淀川 | 芥川
平成12年度 | 2000 | 塚脇橋 | 基準点 | Ａ |  | 2001-02-13 | 13:30 |  | 高槻市 | 8.7 | 8 | くもり |  |  | 0.49 | 0.49 |  |  |  | 7.4 | 12 | <0.5 | 1 | <1 | 130 |  | 0.62 | 0.024 |  |  |  | <0.001 | N.D. |  | <0.005 | <0.02 | <0.005 | <0.0005 | [17 empty] | 0.64 | 0.1 | [10 empty] | 0.64 | <0.04 | <0.04 | [40 empty] | 2001 | 2 | 淀川 | 芥川
平成12年度 | 2000 | 磐手杜神社 | 基準点 | Ｂ |  | 2001-02-13 | 9:50 | 1 | 高槻市 | 7.2 | 8 | くもり |  |  | 0.16 |  |  |  |  | 7.2 | [90 empty] | 2001 | 2 | 淀川 | 檜尾川
平成12年度 | 2000 | 磐手杜神社 | 基準点 | Ｂ |  | 2001-02-13 | 15:40 | 2 | 高槻市 | 8.5 | 8.2 | くもり |  |  | 0.17 | 0.17 |  |  |  | 7.6 | 12 | 4.4 | 4.6 | 3 | 70000 |  | 3.1 | 0.22 |  |  |  | <0.001 | N.D. |  | <0.005 | <0.02 | <0.005 | <0.0005 |  |  | <0.002 | <0.0002 | <0.0004 | <0.002 | <0.004 | <0.0005 | <0.0006 | <0.002 | <0.0005 | <0.0002 | <0.0006 | <0.0003 | <0.002 | <0.001 | <0.002 | 1.4 | 0.09 | 0.03 | [9 empty] | 1.3 | 0.09 | 1.6 | [40 empty] | 2001 | 2 | 淀川 | 檜尾川
平成12年度 | 2000 | 磐手杜神社 | 基準点 | Ｂ |  | 2001-02-13 | 21:45 | 3 | 高槻市 | [10 empty] | 7.5 | [90 empty] | 2001 | 2 | 淀川 | 檜尾川
平成12年度 | 2000 | 山川 | 準基準点 | － |  | 2001-02-13 | 13:50 |  | 高槻市 | 8.5 | 9.8 | くもり |  |  | 0.01 | 0.01 |  |  |  | 7.9 | 15 | 4.1 | 8.7 | 1 | 4900 |  | 6.5 | 0.61 |  |  |  | <0.001 | N.D. |  | <0.005 | <0.02 | <0.005 | <0.0005 |  | N.D. | <0.002 | <0.0002 | <0.0004 | <0.002 | <0.004 | <0.0005 | <0.0006 | <0.002 | 0.019 | <0.0002 | <0.0006 | <0.0003 | <0.002 | <0.001 | <0.002 | 3.6 | 0.1 | 0.04 |  | N.D. | <0.005 | 0.006 | 0.012 | <0.08 | <0.01 | <0.03 | 0.19 | 3.5 | 0.15 | 2 |  | 0.51 | [17 empty] | <0.0006 | [20 empty] | 2001 | 2 | 淀川 | 山川
平成12年度 | 2000 | 天堂橋 | 準基準点 | － |  | 2001-02-13 | 14:20 |  | 高槻市 | 11 | 13 | くもり |  |  | 0.11 | 0.11 |  |  |  | 7.7 | 11 | 8.4 | 7.9 | 8 | 2800 | [6 empty] | <0.001 | N.D. |  | 0.025 | <0.02 | <0.005 | <0.0005 | [17 empty] | 4 | 0.93 | [10 empty] | 3.9 | 0.15 | 2.4 | [28 empty] | 0.023 | 0.0006 | [10 empty] | 2001 | 2 | 淀川 | 女瀬川
平成12年度 | 2000 | 玉川橋 | 準基準点 | － |  | 2001-02-13 | 15:00 |  | 高槻市 | 9.2 | 14.4 | くもり |  |  | 2.1 | 2.1 |  |  |  | 7.2 | 10 | 10 | 10 | 5 | 790 |  | 11 | 0.87 |  |  |  | <0.001 | N.D. |  | <0.005 | <0.02 | <0.005 | <0.0005 |  | N.D. | <0.002 | <0.0002 | <0.0004 | <0.002 | <0.004 | <0.0005 | <0.0006 | <0.002 | <0.0005 | <0.0002 | <0.0006 | <0.0003 | <0.002 | <0.001 | <0.002 | 5.5 | 0.14 | 0.07 |  | N.D. | <0.005 | 0.005 | 0.028 | <0.08 | 0.07 | <0.03 | 0.17 | 4.5 | 0.98 | 4.8 |  | 0.69 | [6 empty] | <0.006 | <0.004 | <0.006 | <0.03 | <0.0008 | <0.0005 | <0.0003 | <0.004 |  | <0.004 | <0.0008 | <0.0006 | <0.0008 | <0.002 | <0.0008 | <0.0001 | <0.06 | <0.04 | <0.006 | 0.005 | <0.007 | 0.0004 | [10 empty] | 2001 | 2 | 神崎川 | 番田井路
平成12年度 | 2000 | 新川 |  | － |  | 2001-02-13 | 14:45 |  | 高槻市 | 10 | 9.2 | くもり | [7 empty] | 8.5 | [37 empty] | 0.07 | [39 empty] | 0.002 | [12 empty] | 2001 | 2 | 淀川 | 新川
平成12年度 | 2000 | 磐手杜神社 | 基準点 | Ｂ |  | 2001-02-14 | 3:45 | 4 | 高槻市 | [10 empty] | 7.6 | [90 empty] | 2001 | 2 | 淀川 | 檜尾川
平成12年度 | 2000 | 塚脇橋 | 基準点 | Ａ |  | 2001-03-06 | 10:50 |  | 高槻市 | 11 | 9 | 晴 |  |  | 1.9 | 1.9 |  |  |  | 7.7 | 12 | 0.9 | 1.4 | 1 | 1100 | [85 empty] | 2001 | 3 | 淀川 | 芥川
平成12年度 | 2000 | 磐手杜神社 | 基準点 | Ｂ |  | 2001-03-06 | 10:20 | 1 | 高槻市 | 12 | 9.9 | 晴 |  |  | 0.5 |  |  |  |  | 7.5 | [90 empty] | 2001 | 3 | 淀川 | 檜尾川
平成12年度 | 2000 | 磐手杜神社 | 基準点 | Ｂ |  | 2001-03-06 | 15:00 | 2 | 高槻市 | 18.8 | 13 | 晴 |  |  | 0.48 | 0.49 |  |  |  | 7.7 | 11 | 4.4 | 3.5 | 8 | 11000 | [85 empty] | 2001 | 3 | 淀川 | 檜尾川
平成12年度 | 2000 | 磐手杜神社 | 基準点 | Ｂ |  | 2001-03-06 | 21:05 | 3 | 高槻市 | [10 empty] | 7.8 | [90 empty] | 2001 | 3 | 淀川 | 檜尾川
平成12年度 | 2000 | 大蔵司橋 |  | Ｂ |  | 2001-03-06 | 11:10 |  | 高槻市 | 13.9 | 9.3 | 晴 |  |  | 1.5 | 1.5 |  |  |  | 7.3 | 12 | 0.8 | 1.5 | 1 | 330 | [85 empty] | 2001 | 3 | 淀川 | 芥川
平成12年度 | 2000 | 門前橋 |  | Ｂ |  | 2001-03-06 | 11:20 |  | 高槻市 | 14.2 | 9.9 | 晴 |  |  | 1.6 | 1.6 |  |  |  | 7.1 | 12 | 1.2 | 1.9 | 1 | 13000 | [85 empty] | 2001 | 3 | 淀川 | 芥川
平成12年度 | 2000 | 真上都市下水路 |  | － |  | 2001-03-06 | 11:30 |  | 高槻市 | 13 | 14.5 | 晴 | [7 empty] | 7.1 | 16 | 3.9 | 4.6 | 1 | [86 empty] | 2001 | 3 | 淀川 | 真上都市下水路
平成12年度 | 2000 | 津之江公園 |  | Ｂ |  | 2001-03-06 | 11:45 |  | 高槻市 | 15.5 | 10.5 | 晴 |  |  | 2.5 | 2.5 |  |  |  | 7.5 | 12 | 1.5 | 1.8 | 3 | 3300 | [85 empty] | 2001 | 3 | 淀川 | 芥川
平成12年度 | 2000 | 磐手杜神社 | 基準点 | Ｂ |  | 2001-03-07 | 3:05 | 4 | 高槻市 | [10 empty] | 7.7 | [90 empty] | 2001 | 3 | 淀川 | 檜尾川
平成12年度 | 2000 | 鷺打橋 | 基準点 | Ｂ |  | 2001-03-07 | 10:00 | 1 | 建設省近畿地方建設局 | 9.1 | 8.3 | 一時雨 |  |  | 1.6 |  |  |  |  | 7.7 | [90 empty] | 2001 | 3 | 淀川 | 芥川
平成12年度 | 2000 | 鷺打橋 | 基準点 | Ｂ |  | 2001-03-07 | 15:50 | 2 | 建設省近畿地方建設局 | 9.1 | 9.6 | くもり |  |  | 1.4 | 1.5 |  |  |  | 7.9 | 11 | 1.6 | 2.8 | 19 | 2800 |  | 1.3 | 0.075 | [82 empty] | 2001 | 3 | 淀川 | 芥川
平成12年度 | 2000 | 鷺打橋 | 基準点 | Ｂ |  | 2001-03-07 | 21:55 | 3 | 建設省近畿地方建設局 | 4.5 | 8.6 | くもり | [7 empty] | 7.7 | [90 empty] | 2001 | 3 | 淀川 | 芥川
平成12年度 | 2000 | 鷺打橋 | 基準点 | Ｂ |  | 2001-03-08 | 3:55 | 4 | 建設省近畿地方建設局 | 4.1 | 6.9 | くもり | [7 empty] | 7.6 | [90 empty] | 2001 | 3 | 淀川 | 芥川
平成13年度 | 2001 | 鷺打橋 | 基準点 | Ｂ |  | 2001-04-04 | 9:45 | 1 | 国土交通省近畿地方整備局 | 10 | 10.9 | くもり |  |  | 0.39 |  |  |  |  | 8.4 | [90 empty] | 2001 | 4 | 淀川 | 芥川
平成13年度 | 2001 | 鷺打橋 | 基準点 | Ｂ |  | 2001-04-04 | 16:05 | 2 | 国土交通省近畿地方整備局 | 12.3 | 15.1 | 晴 |  |  | 0.45 | 0.42 |  |  |  | 8.9 | 12 | 1.8 | 3.8 | 14 | 790 |  | 1.7 | 0.083 |  |  |  | <0.001 | N.D. |  | <0.005 | <0.02 | <0.005 | <0.0005 | [16 empty] | <0.002 | [55 empty] | 2001 | 4 | 淀川 | 芥川
平成13年度 | 2001 | 鷺打橋 | 基準点 | Ｂ |  | 2001-04-04 | 21:55 | 3 | 国土交通省近畿地方整備局 | 9.2 | 12.4 | 晴 | [7 empty] | 8.1 | [90 empty] | 2001 | 4 | 淀川 | 芥川
平成13年度 | 2001 | 鷺打橋 | 基準点 | Ｂ |  | 2001-04-05 | 3:55 | 4 | 国土交通省近畿地方整備局 | 6 | 10.6 | 晴 | [7 empty] | 8.4 | [90 empty] | 2001 | 4 | 淀川 | 芥川
平成13年度 | 2001 | 塚脇橋 | 基準点 | Ａ |  | 2001-04-10 | 10:08 |  | 高槻市 | 22 | 17.4 | 晴 |  |  | 0.31 | 0.31 |  |  |  | 8.1 | 11 | 1.3 | 1.8 | <1 | 1700 | [85 empty] | 2001 | 4 | 淀川 | 芥川
平成13年度 | 2001 | 磐手杜神社 | 基準点 | Ｂ |  | 2001-04-10 | 10:35 | 1 | 高槻市 | 20.5 | 19 | 晴 |  |  | 0.05 |  |  |  |  | 8.5 | [90 empty] | 2001 | 4 | 淀川 | 檜尾川
平成13年度 | 2001 | 磐手杜神社 | 基準点 | Ｂ |  | 2001-04-10 | 14:25 | 2 | 高槻市 | 27.5 | 23 | 晴 |  |  | 0.01 | 0.03 |  |  |  | 9.2 | 12 | 7.3 | 8.1 | 5 | 33000 | [85 empty] | 2001 | 4 | 淀川 | 檜尾川
平成13年度 | 2001 | 磐手杜神社 | 基準点 | Ｂ |  | 2001-04-10 | 21:20 | 3 | 高槻市 | [10 empty] | 7.7 | [90 empty] | 2001 | 4 | 淀川 | 檜尾川
平成13年度 | 2001 | 両国橋 |  | Ａ |  | 2001-04-10 | 9:40 |  | 高槻市 | 17.7 | 12.5 | 晴 |  |  | 0.22 | 0.22 |  |  |  | 7.4 | 10 | 1.3 | 1.7 | 1 | 1300 | [85 empty] | 2001 | 4 | 淀川 | 芥川
平成13年度 | 2001 | 成合中の町 |  | Ｂ |  | 2001-04-10 | 13:55 |  | 高槻市 | 27 | 24.5 | 晴 | [7 empty] | 8.9 | 10 | 12 | 13 | 8 | 79000 | [85 empty] | 2001 | 4 | 淀川 | 檜尾川
平成13年度 | 2001 | 演習橋 |  | Ｂ |  | 2001-04-10 | 14:55 |  | 高槻市 | 28 | 23.3 | 晴 |  |  | <0.01 | <0.01 |  |  |  | 9 | 12 | 2.7 | 6 | 3 | 7900 | [85 empty] | 2001 | 4 | 淀川 | 檜尾川
平成13年度 | 2001 | 磐手杜神社 | 基準点 | Ｂ |  | 2001-04-11 | 3:20 | 4 | 高槻市 | [10 empty] | 7.6 | [90 empty] | 2001 | 4 | 淀川 | 檜尾川
平成13年度 | 2001 | 塚脇橋 | 基準点 | Ａ |  | 2001-05-09 | 13:45 |  | 高槻市 | 27 | 23.3 | 晴 |  |  | 0.64 | 0.64 |  |  |  | 8.3 | 9.3 | 1 | 2.1 | 15 | 4600 |  | 0.64 | 0.04 |  |  |  | <0.001 | N.D. |  | <0.005 | <0.02 | <0.005 | <0.0005 | [17 empty] | 0.49 | 0.1 | [10 empty] | 0.45 | <0.04 | <0.04 | [40 empty] | 2001 | 5 | 淀川 | 芥川
平成13年度 | 2001 | 磐手杜神社 | 基準点 | Ｂ |  | 2001-05-09 | 10:00 | 1 | 高槻市 | 22.5 | 20.9 | くもり |  |  | 0.05 |  |  |  |  | 7.5 | [90 empty] | 2001 | 5 | 淀川 | 檜尾川
平成13年度 | 2001 | 磐手杜神社 | 基準点 | Ｂ |  | 2001-05-09 | 16:10 | 2 | 高槻市 | 21.5 | 23.9 | くもり |  |  | 0.01 | 0.03 |  |  |  | 8.4 | 8.1 | 5.1 | 6.1 | 4 | 33000 |  | 2.1 | 0.3 |  |  |  | <0.001 | N.D. |  | <0.005 | <0.02 | <0.005 | <0.0005 | [17 empty] | 1.3 | 0.12 | [10 empty] | 1.1 | 0.24 | 0.32 | [40 empty] | 2001 | 5 | 淀川 | 檜尾川
平成13年度 | 2001 | 磐手杜神社 | 基準点 | Ｂ |  | 2001-05-09 | 22:00 | 3 | 高槻市 | [10 empty] | 7.8 | [90 empty] | 2001 | 5 | 淀川 | 檜尾川
平成13年度 | 2001 | 天堂橋 | 準基準点 | － |  | 2001-05-09 | 14:30 |  | 高槻市 | 28.9 | 27.3 | 晴 |  |  | 0.28 | 0.28 |  |  |  | 7.9 | 7.9 | 4.9 | 6.2 | 11 | 49000 |  | 5.2 | 0.26 |  |  |  | <0.001 | N.D. |  | 0.009 | <0.02 | <0.005 | <0.0005 |  |  | <0.002 | <0.0002 | <0.0004 | <0.002 | <0.004 | <0.0005 | <0.0006 | <0.002 | <0.0005 | <0.0002 | <0.0006 | <0.0003 | <0.002 | <0.001 | <0.002 | 3.9 | 0.7 | 0.04 | [9 empty] | 3.6 | 0.28 | 0.88 | [28 empty] | 0.011 | 0.0007 | [10 empty] | 2001 | 5 | 淀川 | 女瀬川
平成13年度 | 2001 | 玉川橋 | 準基準点 | － |  | 2001-05-09 | 15:10 |  | 高槻市 | 26.5 | 27.2 | 晴 |  |  | 2.84 | 2.84 |  |  |  | 7.2 | 7.6 | 25 | 13 | 8 | 920000 |  | 6.9 | 1 | [69 empty] | 0.009 | [12 empty] | 2001 | 5 | 神崎川 | 番田井路
平成13年度 | 2001 | 新川 |  | － |  | 2001-05-09 | 15:30 |  | 高槻市 | 25 | 24.9 | くもり | [7 empty] | 8.2 | 8 | 2 | 5.6 | 6 | [7 empty] | <0.001 | N.D. |  | <0.005 | <0.02 | <0.005 | <0.0005 |  |  | <0.002 | <0.0002 | <0.0004 | <0.002 | <0.004 | <0.0005 | <0.0006 | <0.002 | <0.0005 | <0.0002 | <0.0006 | <0.0003 | <0.002 | <0.001 | <0.002 |  |  | 0.02 | [20 empty] | <0.006 | <0.004 | <0.006 | <0.03 | <0.0008 | <0.0005 | <0.0003 | <0.004 |  | <0.004 | <0.0008 |  | <0.0008 | <0.002 | <0.0008 | <0.0001 | <0.06 | <0.04 | <0.006 | 0.004 | <0.007 | 0.0006 | [10 empty] | 2001 | 5 | 淀川 | 新川
平成13年度 | 2001 | 氷室団地 |  | － |  | 2001-05-09 | 14:10 |  | 高槻市 | 28 | 26.7 | 晴 | [7 empty] | 8.7 | 10 | 6.8 | 10 | 2 | [7 empty] | <0.001 | N.D. |  | <0.005 | <0.02 | <0.005 | <0.0005 |  |  | <0.002 | <0.0002 | <0.0004 | <0.002 | <0.004 | <0.0005 | <0.0006 | <0.002 | <0.0005 | <0.0002 | <0.0006 | <0.0003 | <0.002 | <0.001 | <0.002 |  |  | 0.07 | [20 empty] | <0.006 | <0.004 | <0.006 | <0.03 | <0.0008 | <0.0005 | <0.0003 | <0.004 |  | <0.004 | <0.0008 |  | <0.0008 | <0.002 | <0.0008 | <0.0001 | <0.06 | <0.04 | <0.006 | 0.001 | <0.007 | 0.0003 | [10 empty] | 2001 | 5 | 淀川 | 女瀬川
平成13年度 | 2001 | 東檜尾川 |  | － |  | 2001-05-09 | 10:35 |  | 高槻市 | 26.5 | 21 | くもり | [7 empty] | 7.8 | 8.7 | 4.6 | 4.7 | 3 | 46000 |  | 1.7 | 0.17 |  |  |  | <0.001 | N.D. |  | <0.005 | <0.02 | <0.005 | <0.0005 |  |  | <0.002 | <0.0002 | <0.0004 | <0.002 | <0.004 | <0.0005 | <0.0006 | <0.002 | <0.0005 | <0.0002 |  | <0.0003 | <0.002 | <0.001 | <0.002 | 0.8 | 0.12 | 0.03 | [9 empty] | 0.7 | 0.1 | 0.57 | [40 empty] | 2001 | 5 | 淀川 | 東檜尾川
平成13年度 | 2001 | 大樋 |  | － |  | 2001-05-09 | 11:00 |  | 高槻市 | 25.5 | 23.6 | くもり | [7 empty] | 6.9 | 5.6 | 17 | 14 | 9 | [86 empty] | 2001 | 5 | 神崎川 | 番田井路
平成13年度 | 2001 | 磐手杜神社 | 基準点 | Ｂ |  | 2001-05-10 | 4:00 | 4 | 高槻市 | [10 empty] | 7.6 | [90 empty] | 2001 | 5 | 淀川 | 檜尾川
平成13年度 | 2001 | 鷺打橋 | 基準点 | Ｂ |  | 2001-05-10 | 9:52 | 1 | 国土交通省近畿地方整備局 | 20.8 | 20.8 | 晴 |  |  | 0.41 |  |  |  |  | 8.1 | [90 empty] | 2001 | 5 | 淀川 | 芥川
平成13年度 | 2001 | 鷺打橋 | 基準点 | Ｂ |  | 2001-05-10 | 16:10 | 2 | 国土交通省近畿地方整備局 | 23.1 | 22.9 | 晴 |  |  | 0.43 | 0.42 |  |  |  | 8.4 | 9.9 | 2.2 | 4.1 | 13 | 4300 |  | 1.5 | 0.093 | [12 empty] | <0.002 | <0.0002 | <0.0004 | <0.002 | <0.004 | <0.0005 | <0.0006 | <0.002 | <0.0005 | <0.0002 | <0.0006 | <0.0003 | <0.002 | <0.001 |  | 1.3 |  | 0.04 | [9 empty] | 1.2 | 0.06 | 0.11 |  |  |  | 0.046 | 0.035 | 0.009 | 0.0018 | <0.001 | [32 empty] | 2001 | 5 | 淀川 | 芥川
平成13年度 | 2001 | 鷺打橋 | 基準点 | Ｂ |  | 2001-05-10 | 21:55 | 3 | 国土交通省近畿地方整備局 | 19.6 | 20.1 | 晴 | [7 empty] | 7.9 | [90 empty] | 2001 | 5 | 淀川 | 芥川
平成13年度 | 2001 | 鷺打橋 | 基準点 | Ｂ |  | 2001-05-11 | 3:55 | 4 | 国土交通省近畿地方整備局 | 15.8 | 18.2 | 晴 | [7 empty] | 7.8 | [90 empty] | 2001 | 5 | 淀川 | 芥川
平成13年度 | 2001 | 塚脇橋 | 基準点 | Ａ |  | 2001-06-05 | 10:45 |  | 高槻市 | 26.7 | 20.9 | くもり |  |  | 0.18 | 0.18 |  |  |  | 7.6 | 11 | 0.6 | 2.5 | <1 | 1700 | [85 empty] | 2001 | 6 | 淀川 | 芥川
平成13年度 | 2001 | 磐手杜神社 | 基準点 | Ｂ |  | 2001-06-05 | 11:25 | 1 | 高槻市 | 26.6 | 22.2 | くもり |  |  | 0.05 |  |  |  |  | 8.4 | [90 empty] | 2001 | 6 | 淀川 | 檜尾川
平成13年度 | 2001 | 磐手杜神社 | 基準点 | Ｂ |  | 2001-06-05 | 15:15 | 2 | 高槻市 | 20.6 | 21.6 | 雨 |  |  | 0.01 | 0.03 |  |  |  | 8.4 | 9.2 | 1.8 | 6.2 | 3 | 24000 | [85 empty] | 2001 | 6 | 淀川 | 檜尾川
平成13年度 | 2001 | 山川 | 準基準点 | － |  | 2001-06-05 | 10:50 |  | 高槻市 | 26.5 | 21.4 | くもり |  |  | 0.04 | 0.04 |  |  |  | 8.7 | 13 | 0.7 | 4.3 | <1 | 3300 | [85 empty] | 2001 | 6 | 淀川 | 山川
平成13年度 | 2001 | 大蔵司橋 |  | Ｂ |  | 2001-06-05 | 13:25 |  | 高槻市 | 23 | 23 | 雨 |  |  | 0.09 | 0.09 |  |  |  | 8.1 | 11 | 1.1 | 3.1 | <1 | 7900 | [6 empty] | <0.001 | N.D. |  | <0.005 | <0.02 | <0.005 | [73 empty] | 2001 | 6 | 淀川 | 芥川
平成13年度 | 2001 | 真如寺川 |  | － |  | 2001-06-05 | 14:00 |  | 高槻市 | 23.2 | 22.4 | 雨 | [7 empty] | 10.9 | 11 | 1.3 | 10 | 10 | [86 empty] | 2001 | 6 | 淀川 | 真如寺川
平成13年度 | 2001 | 門前橋 |  | Ｂ |  | 2001-06-05 | 13:50 |  | 高槻市 | 22.2 | 22.2 | 雨 |  |  | 0.17 | 0.17 |  |  |  | 8.4 | 9.7 | 1.6 | 3.8 | 2 | 110000 | [6 empty] | <0.001 | N.D. |  | <0.005 | <0.02 | <0.005 | [73 empty] | 2001 | 6 | 淀川 | 芥川
平成13年度 | 2001 | 津之江公園 |  | Ｂ |  | 2001-06-05 | 14:35 |  | 高槻市 | 21 | 23.8 | 雨 |  |  | 0.07 | 0.07 |  |  |  | 9 | 8.9 | 1.1 | 1.9 | 4 | 2400 | [6 empty] | <0.001 | N.D. |  | <0.005 | <0.02 | <0.005 | [73 empty] | 2001 | 6 | 淀川 | 芥川
平成13年度 | 2001 | 鷺打橋 | 基準点 | Ｂ |  | 2001-06-13 | 9:40 | 1 | 国土交通省近畿地方整備局 | 28.5 | 25.2 | 晴 |  |  | 0.24 |  |  |  |  | 8.4 | [90 empty] | 2001 | 6 | 淀川 | 芥川
平成13年度 | 2001 | 鷺打橋 | 基準点 | Ｂ |  | 2001-06-13 | 16:17 | 2 | 国土交通省近畿地方整備局 | 27.1 | 26.7 | 晴 |  |  | 0.22 | 0.23 |  |  |  | 8.1 | 7.9 | 1.5 | 5.3 | 64 | 7900 |  | 1.7 | 0.14 |  |  |  | <0.001 | N.D. |  | <0.005 | <0.02 | <0.005 | <0.0005 | [16 empty] | <0.002 | [6 empty] | 0.006 | 0.012 |  |  | <0.03 | [31 empty] | 0.002 | [12 empty] | 2001 | 6 | 淀川 | 芥川
平成13年度 | 2001 | 鷺打橋 | 基準点 | Ｂ |  | 2001-06-13 | 22:00 | 3 | 国土交通省近畿地方整備局 | 24.2 | 23.6 | くもり | [7 empty] | 8.2 | [90 empty] | 2001 | 6 | 淀川 | 芥川
平成13年度 | 2001 | 鷺打橋 | 基準点 | Ｂ |  | 2001-06-14 | 4:00 | 4 | 国土交通省近畿地方整備局 | 19.8 | 22.8 | 雨 | [7 empty] | 7.8 | [90 empty] | 2001 | 6 | 淀川 | 芥川
平成13年度 | 2001 | 塚脇橋 | 基準点 | Ａ |  | 2001-07-03 | 10:55 |  | 高槻市 | 31.2 | 26.7 | くもり |  |  | 0.34 | 0.34 |  |  |  | 8.2 | 2.9 | 0.7 | 1.8 | 1 | 24000 | [85 empty] | 2001 | 7 | 淀川 | 芥川
平成13年度 | 2001 | 磐手杜神社 | 基準点 | Ｂ |  | 2001-07-03 | 10:20 | 1 | 高槻市 | 30 | 27.1 | くもり |  |  | <0.01 |  |  |  |  | 8 | [90 empty] | 2001 | 7 | 淀川 | 檜尾川
平成13年度 | 2001 | 磐手杜神社 | 基準点 | Ｂ |  | 2001-07-03 | 14:25 | 2 | 高槻市 | 34 | 32.5 | くもり |  |  | <0.01 | <0.01 |  |  |  | 8.7 | 9 | 1.7 | 4.6 | <1 | 220000 | [85 empty] | 2001 | 7 | 淀川 | 檜尾川
平成13年度 | 2001 | 磐手杜神社 | 基準点 | Ｂ |  | 2001-07-03 | 22:20 | 3 | 高槻市 | [101 empty] | 2001 | 7 | 淀川 | 檜尾川
平成13年度 | 2001 | 玉川橋 | 準基準点 | － |  | 2001-07-03 | 15:55 |  | 高槻市 | 33 | 29.7 | くもり |  |  | 3.72 | 3.72 |  |  |  | 7.3 | 8.4 | 5.4 | 8.6 | 8 | 79000 | [6 empty] | <0.001 | N.D. |  | <0.005 | <0.02 | <0.005 | <0.0005 |  |  | <0.002 | <0.0002 | <0.0004 | <0.002 | <0.004 | <0.0005 | <0.0006 | <0.002 | <0.0005 | <0.0002 | <0.0006 | <0.0003 | <0.002 | <0.001 | <0.002 | 4 | 0.2 | 0.05 | [9 empty] | 3.7 | 0.25 | 0.69 | [27 empty] | 0.003 | [12 empty] | 2001 | 7 | 神崎川 | 番田井路
平成13年度 | 2001 | 北大冠水路 |  | － |  | 2001-07-03 | 11:35 |  | 高槻市 | 33.5 | 29.4 | くもり | [7 empty] | 7.8 | 4.3 | 9.5 | 9.6 | 8 | [7 empty] | <0.001 | N.D. |  | <0.005 | <0.02 | <0.005 | [73 empty] | 2001 | 7 | 神崎川 | 北大冠水路
平成13年度 | 2001 | ずし保育園 |  | － |  | 2001-07-03 | 11:45 |  | 高槻市 | 33.5 | 30.2 | くもり | [7 empty] | 8 | 7.8 | 3.8 | 6.5 | 8 | [7 empty] | <0.001 | N.D. |  | <0.005 | <0.02 | <0.005 | [73 empty] | 2001 | 7 | 神崎川 | 東部排水路
平成13年度 | 2001 | 大樋 |  | － |  | 2001-07-03 | 17:25 |  | 高槻市 | 33.8 | 28.9 | くもり | [7 empty] | 7.2 | 7 | 5.3 | 9 | 6 | [7 empty] | <0.001 | N.D. |  | <0.005 | <0.02 | <0.005 | <0.0005 |  |  | <0.002 | <0.0002 | <0.0004 | <0.002 | <0.004 | <0.0005 | <0.0006 | <0.002 | <0.0005 | <0.0002 |  | <0.0003 | <0.002 | <0.001 | <0.002 | [55 empty] | 2001 | 7 | 神崎川 | 番田井路
平成13年度 | 2001 | 丸橋小学校 |  | － |  | 2001-07-03 | 17:10 |  | 高槻市 | 34 | 30.3 | くもり | [7 empty] | 8.5 | 7.4 | 4 | 7 | 6 | [7 empty] | <0.001 | N.D. |  | <0.005 | <0.02 | <0.005 | [73 empty] | 2001 | 7 | 神崎川 | 津之江水路
平成13年度 | 2001 | 富田団地 |  | － |  | 2001-07-03 | 16:40 |  | 高槻市 | 35.1 | 32.6 | くもり | [7 empty] | 9.4 | 13 | 3.3 | 7.5 | 8 | [7 empty] | <0.001 | N.D. |  | <0.005 | <0.02 | <0.005 | [73 empty] | 2001 | 7 | 神崎川 | 津之江水路
平成13年度 | 2001 | 玉川小学校 |  | － |  | 2001-07-03 | 16:25 |  | 高槻市 | 34.7 | 32 | くもり | [7 empty] | 9.9 | 11 | 2 | 4.8 | <1 | [7 empty] | <0.001 | N.D. |  | <0.005 | <0.02 | <0.005 | [73 empty] | 2001 | 7 | 神崎川 | 柳川
平成13年度 | 2001 | 三箇牧水路 |  | － |  | 2001-07-03 | 10:00 |  | 高槻市 | 30.3 | 27.6 | 晴 | [7 empty] | 7.6 | 6.4 | 4.5 | 6.9 | 3 | [7 empty] | <0.001 | N.D. |  | <0.005 | <0.02 | <0.005 | [73 empty] | 2001 | 7 | 神崎川 | 三箇牧水路
平成13年度 | 2001 | 磐手杜神社 | 基準点 | Ｂ |  | 2001-07-04 | 4:20 | 4 | 高槻市 | [101 empty] | 2001 | 7 | 淀川 | 檜尾川
平成13年度 | 2001 | 鷺打橋 | 基準点 | Ｂ |  | 2001-07-04 | 9:50 | 1 | 国土交通省近畿地方整備局 | 30.6 | 28.9 | 晴 | [7 empty] | 8.2 | [90 empty] | 2001 | 7 | 淀川 | 芥川
平成13年度 | 2001 | 鷺打橋 | 基準点 | Ｂ |  | 2001-07-04 | 16:05 | 2 | 国土交通省近畿地方整備局 | 35.2 | 32.6 | 晴 | [7 empty] | 8.3 | 8.5 | 1.4 | 4.5 | 17 | 79000 |  | 1.5 | 0.12 | [82 empty] | 2001 | 7 | 淀川 | 芥川
平成13年度 | 2001 | 鷺打橋 | 基準点 | Ｂ |  | 2001-07-04 | 21:55 | 3 | 国土交通省近畿地方整備局 | 28.8 | 28.8 | 晴 | [7 empty] | 8.1 | [90 empty] | 2001 | 7 | 淀川 | 芥川
平成13年度 | 2001 | 鷺打橋 | 基準点 | Ｂ |  | 2001-07-05 | 3:55 | 4 | 国土交通省近畿地方整備局 | 25 | 27.5 | 晴 | [7 empty] | 7.9 | [90 empty] | 2001 | 7 | 淀川 | 芥川
平成13年度 | 2001 | 鷺打橋 | 基準点 | Ｂ |  | 2001-08-02 | 9:40 | 1 | 国土交通省近畿地方整備局 | 33.7 | 31.2 | 晴 |  |  | 0 |  |  |  |  | 7.9 | [90 empty] | 2001 | 8 | 淀川 | 芥川
平成13年度 | 2001 | 鷺打橋 | 基準点 | Ｂ |  | 2001-08-02 | 15:45 | 2 | 国土交通省近畿地方整備局 | 33.6 | 33.4 | くもり |  |  | 0 | 0 |  |  |  | 8.8 | 9.7 | 4.7 | 8.6 | 16 | 4900 |  | 2.4 | 0.19 |  |  |  | <0.001 | N.D. |  | <0.005 | <0.02 | <0.005 | <0.0005 |  | N.D. | <0.002 | <0.0002 | <0.0004 | <0.002 | <0.004 | <0.0005 | <0.0006 | <0.002 | <0.0005 | <0.0002 | <0.0006 | <0.0003 | <0.002 | <0.001 | <0.002 | 1.4 | 1 | 0.06 |  | N.D. | <0.005 | 0.005 | 0.004 | 0.11 | 0.05 | <0.03 | 0.03 | 1.4 | 0.06 | 0.28 |  | 0.12 |  | 0.081 | 0.039 | 0.025 | 0.014 | 0.0016 | <0.006 | <0.004 | <0.006 | <0.03 | <0.0008 | <0.0005 | <0.0003 | <0.004 | <0.004 | <0.004 | <0.0008 | <0.0006 | <0.0008 | <0.002 | <0.0008 | <0.0001 | <0.06 | <0.04 | <0.006 | <0.001 | <0.007 | <0.001 | [10 empty] | 2001 | 8 | 淀川 | 芥川
平成13年度 | 2001 | 鷺打橋 | 基準点 | Ｂ |  | 2001-08-02 | 21:45 | 3 | 国土交通省近畿地方整備局 | 28.6 | 28.8 | くもり | [7 empty] | 7.1 | [90 empty] | 2001 | 8 | 淀川 | 芥川
平成13年度 | 2001 | 鷺打橋 | 基準点 | Ｂ |  | 2001-08-03 | 3:55 | 4 | 国土交通省近畿地方整備局 | 28.3 | 28.2 | 晴 | [7 empty] | 7.2 | [90 empty] | 2001 | 8 | 淀川 | 芥川
平成13年度 | 2001 | 塚脇橋 | 基準点 | Ａ |  | 2001-08-07 | 13:20 |  | 高槻市 | 35 | 31.5 | くもり |  |  | 0.05 | 0.05 |  |  |  | 8.9 | 13 | 1.7 | 2.8 | 1 | 33000 |  | 0.96 | 0.067 |  |  |  | <0.001 | N.D. |  | <0.005 | <0.02 | <0.005 | <0.0005 |  | N.D. | <0.002 | <0.0002 | <0.0004 | <0.002 | <0.004 | <0.0005 | <0.0006 | <0.002 | <0.0005 | <0.0002 | <0.0006 | <0.0003 | <0.002 | <0.001 | <0.002 | 0.78 | 0.2 | 0.02 |  | N.D. | <0.005 | <0.005 | 0.002 | <0.08 | <0.01 | <0.03 | 0.01 | 0.74 | <0.04 | 0.13 |  | 0.05 | [6 empty] | <0.006 | <0.004 | <0.006 | <0.03 | <0.0008 | <0.0005 | <0.0003 | <0.004 |  | <0.004 | <0.0008 | <0.0006 | <0.0008 | <0.002 | <0.0008 | <0.0001 | <0.06 | <0.04 | <0.006 | <0.001 | <0.007 | <0.0002 | [10 empty] | 2001 | 8 | 淀川 | 芥川
平成13年度 | 2001 | 磐手杜神社 | 基準点 | Ｂ |  | 2001-08-07 | 10:25 | 1 | 高槻市 | 30 | 29.5 | くもり |  |  | <0.01 |  |  |  |  | 8.4 | [90 empty] | 2001 | 8 | 淀川 | 檜尾川
平成13年度 | 2001 | 磐手杜神社 | 基準点 | Ｂ |  | 2001-08-07 | 16:25 | 2 | 高槻市 | 31 | 30.2 | くもり |  |  | <0.01 | <0.01 |  |  |  | 8.6 | 14 | 2.5 | 5.2 | <1 | 33000 |  | 1.1 | 0.27 |  |  |  | <0.001 | N.D. |  | <0.005 | <0.02 | <0.005 | <0.0005 |  | N.D. | <0.002 | <0.0002 | <0.0004 | <0.002 | <0.004 | <0.0005 | <0.0006 | <0.002 | <0.0005 | <0.0002 | <0.0006 | <0.0003 | <0.002 | <0.001 | <0.002 | 0.72 | 0.21 | 0.03 |  | N.D. | <0.005 | <0.005 | 0.002 | <0.08 | 0.1 | <0.03 | 0.04 | 0.57 | 0.15 | 0.25 |  | 0.24 | [6 empty] | <0.006 | <0.004 | <0.006 | <0.03 | <0.0008 | <0.0005 | <0.0003 | <0.004 |  | <0.004 | <0.0008 | <0.0006 | <0.0008 | <0.002 | <0.0008 | <0.0001 | <0.06 | <0.04 | <0.006 | <0.001 | <0.007 | 0.0002 | [10 empty] | 2001 | 8 | 淀川 | 檜尾川
平成13年度 | 2001 | 磐手杜神社 | 基準点 | Ｂ |  | 2001-08-07 | 22:25 | 3 | 高槻市 | [10 empty] | 8.1 | [90 empty] | 2001 | 8 | 淀川 | 檜尾川
平成13年度 | 2001 | 山川 | 準基準点 | － |  | 2001-08-07 | 14:35 |  | 高槻市 | 34 | 31 | くもり |  |  | 0.03 | 0.03 |  |  |  | 6.8 | 8.3 | 1 | 1.7 | <1 | 24000 |  | 3.2 | 0.09 |  |  |  | <0.001 | N.D. |  | <0.005 | <0.02 | <0.005 | <0.0005 |  |  | <0.002 | <0.0002 | <0.0004 | <0.002 | <0.004 | <0.0005 | <0.0006 | <0.002 | <0.0005 | <0.0002 | <0.0006 | <0.0003 | <0.002 | <0.001 | <0.002 | 3.1 | 0.17 | 0.03 | [9 empty] | 3 | <0.04 | 0.05 | [40 empty] | 2001 | 8 | 淀川 | 山川
平成13年度 | 2001 | 天堂橋 | 準基準点 | － |  | 2001-08-07 | 15:20 |  | 高槻市 | 37 | 30.5 | くもり |  |  | 0.1 | 0.1 |  |  |  | 8.7 | 8.7 | 1.5 | 6.7 | 13 | <18 |  | 5.9 | 0.25 |  |  |  | <0.001 | N.D. |  | 0.009 | <0.02 | <0.005 | <0.0005 |  | N.D. | <0.002 | <0.0002 | <0.0004 | <0.002 | <0.004 | <0.0005 | <0.0006 | <0.002 | <0.0005 | <0.0002 | <0.0006 | <0.0003 | <0.002 | <0.001 | <0.002 | 5.6 | 1.4 | 0.07 |  | N.D. | <0.005 | 0.006 | 0.018 | 0.14 | 0.01 | <0.03 | 0.02 | 5.3 | 0.35 | 0.38 |  | 0.23 | [6 empty] | <0.006 | <0.004 | <0.006 | <0.03 | <0.0008 | <0.0005 | <0.0003 | <0.004 |  | <0.004 | <0.0008 | <0.0006 | <0.0008 | <0.002 | <0.0008 | <0.0001 | <0.06 | <0.04 | <0.006 | 0.004 | 0.015 | 0.0014 | [10 empty] | 2001 | 8 | 淀川 | 女瀬川
平成13年度 | 2001 | 琴堂橋 |  | Ｂ |  | 2001-08-07 | 10:00 |  | 高槻市 | 29.5 | 27.3 | くもり |  |  | <0.01 | <0.01 |  |  |  | 7.4 | 11 | 1.3 | 2.3 | <1 | 11000 |  | 0.13 | 0.008 |  |  |  | <0.001 | N.D. |  | <0.005 | <0.02 | <0.005 | <0.0005 |  |  | <0.002 | <0.0002 | <0.0004 | <0.002 | <0.004 | <0.0005 | <0.0006 | <0.002 | <0.0005 | <0.0002 | <0.0006 | <0.0003 | <0.002 | <0.001 | <0.002 | 0.08 | 0.15 | 0.03 | [9 empty] | 0.04 | <0.04 | 0.07 | [40 empty] | 2001 | 8 | 淀川 | 檜尾川
平成13年度 | 2001 | 磐手杜神社 | 基準点 | Ｂ |  | 2001-08-08 | 4:25 | 4 | 高槻市 | [10 empty] | 8 | [90 empty] | 2001 | 8 | 淀川 | 檜尾川
平成13年度 | 2001 | 塚脇橋 | 基準点 | Ａ |  | 2001-09-04 | 9:55 |  | 高槻市 | 26.3 | 23.2 | 晴 |  |  | 0.34 | 0.34 |  |  |  | 8.3 | 9.9 | <0.5 | 2 | <1 | 11000 | [85 empty] | 2001 | 9 | 淀川 | 芥川
平成13年度 | 2001 | 磐手杜神社 | 基準点 | Ｂ |  | 2001-09-04 | 10:25 | 1 | 高槻市 | 24.8 | 25.7 | くもり |  |  | 0.05 |  |  |  |  | 8.3 | [90 empty] | 2001 | 9 | 淀川 | 檜尾川
平成13年度 | 2001 | 磐手杜神社 | 基準点 | Ｂ |  | 2001-09-04 | 16:10 | 2 | 高槻市 | 27.2 | 27.2 | くもり |  |  | <0.01 | 0.03 |  |  |  | 8.5 | 8.5 | 1.6 | 5.4 | 2 | 33000 | [85 empty] | 2001 | 9 | 淀川 | 檜尾川
平成13年度 | 2001 | 磐手杜神社 | 基準点 | Ｂ |  | 2001-09-04 | 22:25 | 3 | 高槻市 | [10 empty] | 7.9 | [90 empty] | 2001 | 9 | 淀川 | 檜尾川
平成13年度 | 2001 | 大蔵司橋 |  | Ｂ |  | 2001-09-04 | 10:55 |  | 高槻市 | 28 | 24.9 | くもり |  |  | 0.58 | 0.58 |  |  |  | 7.9 | 10 | <0.5 | 2.7 | 2 | 17000 | [6 empty] | <0.001 | N.D. |  | <0.005 | <0.02 | <0.005 | [73 empty] | 2001 | 9 | 淀川 | 芥川
平成13年度 | 2001 | 門前橋 |  | Ｂ |  | 2001-09-04 | 11:15 |  | 高槻市 | 30 | 25.4 | 晴 |  |  | 0.51 | 0.51 |  |  |  | 8.1 | 9.7 | 1.4 | 3.1 | 4 | 46000 | [6 empty] | <0.001 | N.D. |  | <0.005 | <0.02 | <0.005 |  |  |  | <0.002 | <0.0002 | <0.0004 | <0.002 | <0.004 | <0.0005 | <0.0006 | <0.002 | <0.0005 | <0.0002 | <0.0006 | <0.0003 | <0.002 | <0.001 | <0.002 | [55 empty] | 2001 | 9 | 淀川 | 芥川
平成13年度 | 2001 | 津之江公園 |  | Ｂ |  | 2001-09-04 | 14:50 |  | 高槻市 | 27.5 | 27.1 | くもり |  |  | 0.42 | 0.42 |  |  |  | 8.2 | 8.4 | 1.2 | 3.6 | 4 | 33000 | [6 empty] | <0.001 | N.D. |  | <0.005 | <0.02 | <0.005 | [73 empty] | 2001 | 9 | 淀川 | 芥川
平成13年度 | 2001 | 新川 |  | － |  | 2001-09-04 | 14:05 |  | 高槻市 | 28.3 | 28.3 | くもり | [7 empty] | 8.2 | 8.5 | 1.1 | 6.5 | 21 | [7 empty] | <0.001 | N.D. |  | <0.005 | <0.02 | <0.005 | <0.0005 |  |  | <0.002 | <0.0002 | <0.0004 | <0.002 | <0.004 | <0.0005 | <0.0006 | <0.002 | <0.0005 | <0.0002 |  | <0.0003 | <0.002 | <0.001 | <0.002 |  |  | 0.08 | [39 empty] | 0.004 | [12 empty] | 2001 | 9 | 淀川 | 新川
平成13年度 | 2001 | 氷室団地 |  | － |  | 2001-09-04 | 13:40 |  | 高槻市 | 32.4 | 29.8 | 晴 | [7 empty] | 8.5 | [31 empty] | <0.0003 | <0.002 | [29 empty] | <0.0008 | <0.0005 | <0.0003 | <0.004 |  | <0.004 | <0.0008 |  | <0.0008 | <0.002 | <0.0008 | <0.0001 | [16 empty] | 2001 | 9 | 淀川 | 女瀬川
平成13年度 | 2001 | 磐手杜神社 | 基準点 | Ｂ |  | 2001-09-05 | 4:25 | 4 | 高槻市 | [10 empty] | 7.9 | [90 empty] | 2001 | 9 | 淀川 | 檜尾川
平成13年度 | 2001 | 鷺打橋 | 基準点 | Ｂ |  | 2001-09-05 | 9:37 | 1 | 国土交通省近畿地方整備局 | 27.5 | 24.7 | 晴 |  |  | 0.31 |  |  |  |  | 8 | [90 empty] | 2001 | 9 | 淀川 | 芥川
平成13年度 | 2001 | 鷺打橋 | 基準点 | Ｂ |  | 2001-09-05 | 16:20 | 2 | 国土交通省近畿地方整備局 | 28.9 | 27.4 | 晴 |  |  | 0.48 | 0.4 |  |  |  | 8.6 | 9.5 | 1 | 3.9 | 10 | 54000 |  | 1.4 | 0.12 | [82 empty] | 2001 | 9 | 淀川 | 芥川
平成13年度 | 2001 | 鷺打橋 | 基準点 | Ｂ |  | 2001-09-05 | 21:55 | 3 | 国土交通省近畿地方整備局 | 25.7 | 24.7 | くもり | [7 empty] | 7.9 | [90 empty] | 2001 | 9 | 淀川 | 芥川
平成13年度 | 2001 | 鷺打橋 | 基準点 | Ｂ |  | 2001-09-06 | 3:55 | 4 | 国土交通省近畿地方整備局 | 24.5 | 24 | 晴 | [7 empty] | 7.7 | [90 empty] | 2001 | 9 | 淀川 | 芥川
平成13年度 | 2001 | 塚脇橋 | 基準点 | Ａ |  | 2001-10-02 | 10:35 |  | 高槻市 | 22.5 | 19.8 | くもり |  |  | 1.13 | 1.13 |  |  |  | 7.8 | 9.6 | 1 | 2.7 | 2 | 7900 | [85 empty] | 2001 | 10 | 淀川 | 芥川
平成13年度 | 2001 | 磐手杜神社 | 基準点 | Ｂ |  | 2001-10-02 | 11:15 | 1 | 高槻市 | 23 | 21 | くもり |  |  | 0.4 |  |  |  |  | 7.8 | [90 empty] | 2001 | 10 | 淀川 | 檜尾川
平成13年度 | 2001 | 磐手杜神社 | 基準点 | Ｂ |  | 2001-10-02 | 16:20 | 2 | 高槻市 | 23.5 | 22.1 | 晴 |  |  | 0.28 | 0.34 |  |  |  | 7.9 | 8.6 | 2 | 3.9 | 8 | 70000 | [85 empty] | 2001 | 10 | 淀川 | 檜尾川
平成13年度 | 2001 | 磐手杜神社 | 基準点 | Ｂ |  | 2001-10-02 | 23:15 | 3 | 高槻市 | [10 empty] | 8 | [90 empty] | 2001 | 10 | 淀川 | 檜尾川
平成13年度 | 2001 | 両国橋 |  | Ａ |  | 2001-10-02 | 10:00 |  | 高槻市 | 18.7 | 17.9 | くもり |  |  | 1.11 | 1.11 |  |  |  | 7.8 | 9.7 | 0.5 | 2.4 | 3 | 17000 | [6 empty] | <0.001 | N.D. |  | <0.005 | <0.02 | <0.005 |  |  |  | <0.002 | <0.0002 | <0.0004 | <0.002 | <0.004 | <0.0005 | <0.0006 | <0.002 | <0.0005 | <0.0002 | <0.0006 | <0.0003 | <0.002 | <0.001 | <0.002 | [55 empty] | 2001 | 10 | 淀川 | 芥川
平成13年度 | 2001 | 真上都市下水路 |  | － |  | 2001-10-02 | 14:05 |  | 高槻市 | 24.7 | 25.5 | 晴 | [7 empty] | 8.3 | 12 | 3 | 5 | 2 | [7 empty] | <0.001 | N.D. |  | <0.005 | <0.02 | <0.005 |  |  |  | <0.002 | <0.0002 | <0.0004 | <0.002 | <0.004 | <0.0005 | <0.0006 | <0.002 | <0.0005 | <0.0002 | <0.0006 | <0.0003 | <0.002 | <0.001 | <0.002 | [55 empty] | 2001 | 10 | 淀川 | 真上都市下水路
平成13年度 | 2001 | 演習橋 |  | Ｂ |  | 2001-10-02 | 15:10 |  | 高槻市 | 23 | 22.6 | 晴 |  |  | 0.25 | 0.25 |  |  |  | 7.9 | 8.3 | 1 | 3.7 | 8 | 79000 | [6 empty] | <0.001 | N.D. |  | <0.005 | <0.02 | <0.005 | <0.0005 |  |  | <0.002 | <0.0002 | <0.0004 | <0.002 | <0.004 | <0.0005 | <0.0006 | <0.002 | <0.0005 | <0.0002 | <0.0006 | <0.0003 | <0.002 | <0.001 | <0.002 | [55 empty] | 2001 | 10 | 淀川 | 檜尾川
平成13年度 | 2001 | 磐手杜神社 | 基準点 | Ｂ |  | 2001-10-03 | 5:15 | 4 | 高槻市 | [10 empty] | 7.9 | [90 empty] | 2001 | 10 | 淀川 | 檜尾川
平成13年度 | 2001 | 鷺打橋 | 基準点 | Ｂ |  | 2001-10-04 | 9:45 | 1 | 国土交通省近畿地方整備局 | 19.2 | 18.4 | くもり |  |  | 0.83 |  |  |  |  | 7.9 | [90 empty] | 2001 | 10 | 淀川 | 芥川
平成13年度 | 2001 | 鷺打橋 | 基準点 | Ｂ |  | 2001-10-04 | 16:10 | 2 | 国土交通省近畿地方整備局 | 21.7 | 19.6 | くもり |  |  | 0.83 | 0.83 |  |  |  | 8.1 | 9.5 | 0.7 | 2.4 | 4 | 33000 |  | 1.3 | 0.07 |  |  |  | <0.001 | N.D. |  | <0.005 | <0.02 | <0.005 | <0.0005 | [16 empty] | <0.002 | [6 empty] | 0.006 | 0.003 |  |  | <0.03 | [44 empty] | 2001 | 10 | 淀川 | 芥川
平成13年度 | 2001 | 鷺打橋 | 基準点 | Ｂ |  | 2001-10-04 | 21:55 | 3 | 国土交通省近畿地方整備局 | 19.7 | 19.3 | 晴 | [7 empty] | 7.8 | [90 empty] | 2001 | 10 | 淀川 | 芥川
平成13年度 | 2001 | 鷺打橋 | 基準点 | Ｂ |  | 2001-10-05 | 3:55 | 4 | 国土交通省近畿地方整備局 | 19.4 | 19.2 | 晴 | [7 empty] | 7.8 | [90 empty] | 2001 | 10 | 淀川 | 芥川
平成13年度 | 2001 | 鷺打橋 | 基準点 | Ｂ |  | 2001-11-07 | 9:45 | 1 | 国土交通省近畿地方整備局 | 11.2 | 12.5 | くもり |  |  | 0.66 |  |  |  |  | 7.8 | [90 empty] | 2001 | 11 | 淀川 | 芥川
平成13年度 | 2001 | 鷺打橋 | 基準点 | Ｂ |  | 2001-11-07 | 15:55 | 2 | 国土交通省近畿地方整備局 | 14.6 | 13.9 | 晴 |  |  | 0.7 | 0.68 |  |  |  | 8 | 10 | 0.8 | 3.1 | 20 | 17000 |  | 1.2 | 0.09 | [12 empty] | <0.002 | <0.0002 | <0.0004 | <0.002 | <0.004 | <0.0005 | <0.0006 | <0.002 | <0.0005 | <0.0002 | <0.0006 | <0.0003 | <0.002 | <0.001 |  | 1.1 | 0.19 | <0.02 | [9 empty] | 1 | <0.04 | 0.05 |  |  |  | 0.05 | 0.039 | 0.009 | 0.0015 | <0.001 | <0.006 | <0.004 | <0.006 | <0.03 | <0.0008 | <0.0005 | <0.0003 | <0.004 | <0.004 | <0.004 | <0.0008 |  | <0.0008 | <0.002 | <0.0008 | <0.0001 | <0.06 | <0.04 | [14 empty] | 2001 | 11 | 淀川 | 芥川
平成13年度 | 2001 | 鷺打橋 | 基準点 | Ｂ |  | 2001-11-07 | 21:55 | 3 | 国土交通省近畿地方整備局 | 9.8 | 12.8 | 晴 | [7 empty] | 7.9 | [90 empty] | 2001 | 11 | 淀川 | 芥川
平成13年度 | 2001 | 鷺打橋 | 基準点 | Ｂ |  | 2001-11-08 | 3:55 | 4 | 国土交通省近畿地方整備局 | 8.5 | 12 | 晴 | [7 empty] | 7.8 | [90 empty] | 2001 | 11 | 淀川 | 芥川
平成13年度 | 2001 | 塚脇橋 | 基準点 | Ａ |  | 2001-11-12 | 10:45 |  | 高槻市 | 16.5 | 14.6 | 晴 |  |  | 0.28 | 0.28 |  |  |  | 8.1 | 10 | <0.5 | 1.6 | <1 | 790 |  | 0.54 | 0.024 |  |  |  | <0.001 | N.D. |  | <0.005 | <0.02 | <0.005 | <0.0005 |  |  | <0.002 | <0.0002 | <0.0004 | <0.002 | <0.004 | <0.0005 | <0.0006 | <0.002 | <0.0005 | <0.0002 | <0.0006 | <0.0003 | <0.002 | <0.001 | <0.002 | 0.57 | 0.2 | <0.02 | [9 empty] | 0.53 | <0.04 | <0.04 | [40 empty] | 2001 | 11 | 淀川 | 芥川
平成13年度 | 2001 | 磐手杜神社 | 基準点 | Ｂ |  | 2001-11-12 | 10:15 | 1 | 高槻市 | 13.5 | 16 | 晴 |  |  | 0.09 |  |  |  |  | 7.7 | [90 empty] | 2001 | 11 | 淀川 | 檜尾川
平成13年度 | 2001 | 磐手杜神社 | 基準点 | Ｂ |  | 2001-11-12 | 16:35 | 2 | 高槻市 | 13.2 | 13.9 | 晴 |  |  | 0.03 | 0.06 |  |  |  | 7.9 | 9.7 | 1.1 | 4.2 | 1 | 3300 |  | 2.3 | 0.19 |  |  |  | <0.001 | N.D. |  | <0.005 | <0.02 | <0.005 | <0.0005 | [17 empty] | 2 | 0.12 | [10 empty] | 1.8 | 0.15 | 0.17 | [40 empty] | 2001 | 11 | 淀川 | 檜尾川
平成13年度 | 2001 | 磐手杜神社 | 基準点 | Ｂ |  | 2001-11-12 | 22:15 | 3 | 高槻市 | [10 empty] | 8 | [90 empty] | 2001 | 11 | 淀川 | 檜尾川
平成13年度 | 2001 | 山川 | 準基準点 | － |  | 2001-11-12 | 11:05 |  | 高槻市 | 17 | 16.5 | 晴 |  |  | 0.04 | 0.04 |  |  |  | 7.4 | 11 | 0.5 | 4.4 | <1 | 7000 | [85 empty] | 2001 | 11 | 淀川 | 山川
平成13年度 | 2001 | 天堂橋 | 準基準点 | － |  | 2001-11-12 | 14:35 |  | 高槻市 | 18.2 | 18.1 | 晴 |  |  | 0.14 | 0.14 |  |  |  | 8.1 | 9.5 | 1.6 | 5 | 2 | 7900 | [6 empty] | <0.001 | N.D. |  | 0.008 | <0.02 | <0.005 | <0.0005 | [17 empty] | 8.1 | 0.52 | [10 empty] | 7.8 | 0.36 | 0.86 | [28 empty] | 0.064 | 0.0006 | [10 empty] | 2001 | 11 | 淀川 | 女瀬川
平成13年度 | 2001 | 玉川橋 | 準基準点 | － |  | 2001-11-12 | 14:05 |  | 高槻市 | 18 | 18.9 | くもり |  |  | 2.34 | 2.34 |  |  |  | 7 | 8.8 | 5.1 | 8.7 | 5 | 3300 | [72 empty] | 0.002 | [12 empty] | 2001 | 11 | 神崎川 | 番田井路
平成13年度 | 2001 | 真如寺川 |  | － |  | 2001-11-12 | 11:20 |  | 高槻市 | 17.2 | 18.1 | 晴 | [7 empty] | 10 | 17 | 1.7 | 6.5 | 4 | [7 empty] | <0.001 | N.D. |  | <0.005 | <0.02 | <0.005 |  |  |  | <0.002 | <0.0002 | <0.0004 | <0.002 | <0.004 | <0.0005 | <0.0006 | <0.002 | <0.0005 | <0.0002 | <0.0006 | <0.0003 | <0.002 | <0.001 | <0.002 | [55 empty] | 2001 | 11 | 淀川 | 真如寺川
平成13年度 | 2001 | 新川 |  | － |  | 2001-11-12 | 15:20 |  | 高槻市 | 17.8 | 21 | 晴 | [7 empty] | 6.7 | [37 empty] | 0.06 | [39 empty] | 0.002 | [12 empty] | 2001 | 11 | 淀川 | 新川
平成13年度 | 2001 | 大樋 |  | － |  | 2001-11-12 | 15:10 |  | 高槻市 | 18 | 14.8 | 晴 | [7 empty] | 9 | 10 | <0.5 | 3.9 | 6 | [86 empty] | 2001 | 11 | 神崎川 | 番田井路
平成13年度 | 2001 | 磐手杜神社 | 基準点 | Ｂ |  | 2001-11-13 | 4:15 | 4 | 高槻市 | [10 empty] | 7.9 | [90 empty] | 2001 | 11 | 淀川 | 檜尾川
平成13年度 | 2001 | 塚脇橋 | 基準点 | Ａ |  | 2001-12-04 | 13:50 |  | 高槻市 | 14.2 | 11 | くもり |  |  | 0.28 | 0.28 |  |  |  | 8.8 | 12 | 0.6 | <0.5 | <1 | 330 | [85 empty] | 2001 | 12 | 淀川 | 芥川
平成13年度 | 2001 | 磐手杜神社 | 基準点 | Ｂ |  | 2001-12-04 | 10:30 | 1 | 高槻市 | 12.2 | 11.4 | くもり |  |  | 0.07 |  |  |  |  | 7.7 | [90 empty] | 2001 | 12 | 淀川 | 檜尾川
平成13年度 | 2001 | 磐手杜神社 | 基準点 | Ｂ |  | 2001-12-04 | 15:45 | 2 | 高槻市 | 13.7 | 12.1 | くもり |  |  | 0.03 | 0.05 |  |  |  | 7.7 | 10 | 2.9 | 5.6 | 1 | 24000 | [85 empty] | 2001 | 12 | 淀川 | 檜尾川
平成13年度 | 2001 | 磐手杜神社 | 基準点 | Ｂ |  | 2001-12-04 | 22:30 | 3 | 高槻市 | [10 empty] | 8 | [90 empty] | 2001 | 12 | 淀川 | 檜尾川
平成13年度 | 2001 | 成合中の町 |  | Ｂ |  | 2001-12-04 | 16:00 |  | 高槻市 | 12.8 | 12.7 | くもり | [7 empty] | 7.4 | 7.3 | 5.2 | 6.3 | 4 | 24000 | [6 empty] | <0.001 | N.D. |  | <0.005 | <0.02 | <0.005 | [73 empty] | 2001 | 12 | 淀川 | 檜尾川
平成13年度 | 2001 | 大樋 |  | － |  | 2001-12-04 | 14:50 |  | 高槻市 | 14.5 | 18.4 | くもり | [7 empty] | 6.8 | 7 | 16 | 13 | 9 | [7 empty] | <0.001 | N.D. |  | <0.005 | <0.02 | <0.005 | <0.0005 |  |  | <0.002 | <0.0002 | <0.0004 | <0.002 | <0.004 | <0.0005 | <0.0006 | <0.002 | <0.0005 | <0.0002 |  | <0.0003 | <0.002 | <0.001 | <0.002 | [55 empty] | 2001 | 12 | 神崎川 | 番田井路
平成13年度 | 2001 | 演習橋 |  | Ｂ |  | 2001-12-04 | 15:20 |  | 高槻市 | 13.8 | 11.5 | くもり |  |  | 0.01 | 0.01 |  |  |  | 7.8 | 11 | 0.8 | 3.8 | 2 | 2400 | [6 empty] | <0.001 | N.D. |  | <0.005 | <0.02 | <0.005 | <0.0005 |  |  | <0.002 | <0.0002 | <0.0004 | <0.002 | <0.004 | <0.0005 | <0.0006 | <0.002 | <0.0005 | <0.0002 |  | <0.0003 | <0.002 | <0.001 | <0.002 | [55 empty] | 2001 | 12 | 淀川 | 檜尾川
平成13年度 | 2001 | 磐手杜神社 | 基準点 | Ｂ |  | 2001-12-05 | 4:30 | 4 | 高槻市 | [10 empty] | 7.8 | [90 empty] | 2001 | 12 | 淀川 | 檜尾川
平成13年度 | 2001 | 鷺打橋 | 基準点 | Ｂ |  | 2001-12-05 | 9:45 | 1 | 国土交通省近畿地方整備局 | 8.6 | 10.6 | 晴 |  |  | 0.22 |  |  |  |  | 8.4 | [90 empty] | 2001 | 12 | 淀川 | 芥川
平成13年度 | 2001 | 鷺打橋 | 基準点 | Ｂ |  | 2001-12-05 | 16:15 | 2 | 国土交通省近畿地方整備局 | 14.3 | 12.5 | くもり |  |  | 0.32 | 0.27 |  |  |  | 8.5 | 12 | 0.9 | 3.2 | 5 | 7900 |  | 1.7 | 0.069 |  |  |  | <0.001 | N.D. |  | <0.005 | <0.02 | <0.005 | <0.0005 | [16 empty] | <0.002 | [6 empty] | 0.006 | 0.01 |  |  | <0.03 | [31 empty] | <0.001 | [12 empty] | 2001 | 12 | 淀川 | 芥川
平成13年度 | 2001 | 鷺打橋 | 基準点 | Ｂ |  | 2001-12-05 | 21:55 | 3 | 国土交通省近畿地方整備局 | 13.2 | 12.4 | くもり | [7 empty] | 7.7 | [90 empty] | 2001 | 12 | 淀川 | 芥川
平成13年度 | 2001 | 鷺打橋 | 基準点 | Ｂ |  | 2001-12-06 | 4:00 | 4 | 国土交通省近畿地方整備局 | 11.3 | 11.9 | くもり | [7 empty] | 7.7 | [90 empty] | 2001 | 12 | 淀川 | 芥川
平成13年度 | 2001 | 塚脇橋 | 基準点 | Ａ |  | 2002-01-09 | 9:55 |  | 高槻市 | 5.1 | 4.2 | くもり |  |  | 0.08 | 0.08 |  |  |  | 8.3 | 17 | <0.5 | <0.5 | <1 | 2400 | [85 empty] | 2002 | 1 | 淀川 | 芥川
平成13年度 | 2001 | 磐手杜神社 | 基準点 | Ｂ |  | 2002-01-09 | 11:35 | 1 | 高槻市 | 6.5 | 6.1 | 晴 |  |  | 0.03 |  |  |  |  | 7.7 | [90 empty] | 2002 | 1 | 淀川 | 檜尾川
平成13年度 | 2001 | 磐手杜神社 | 基準点 | Ｂ |  | 2002-01-09 | 15:35 | 2 | 高槻市 | 9.7 | 6.9 | 晴 |  |  | <0.01 | 0.02 |  |  |  | 6.9 | 13 | 5.7 | 5.7 | 2 | 3300 | [85 empty] | 2002 | 1 | 淀川 | 檜尾川
平成13年度 | 2001 | 磐手杜神社 | 基準点 | Ｂ |  | 2002-01-09 | 23:35 | 3 | 高槻市 | [10 empty] | 7.5 | [90 empty] | 2002 | 1 | 淀川 | 檜尾川
平成13年度 | 2001 | 大蔵司橋 |  | Ｂ |  | 2002-01-09 | 10:20 |  | 高槻市 | 5 | 6.2 | くもり |  |  | 0.11 | 0.11 |  |  |  | 7.3 | 14 | 0.9 | 2.3 | 1 | 4900 | [85 empty] | 2002 | 1 | 淀川 | 芥川
平成13年度 | 2001 | 門前橋 |  | Ｂ |  | 2002-01-09 | 10:35 |  | 高槻市 | 6 | 5.5 | くもり |  |  | 0.15 | 0.15 |  |  |  | 7.4 | 15 | 2.3 | 3.2 | 2 | 17000 | [85 empty] | 2002 | 1 | 淀川 | 芥川
平成13年度 | 2001 | 津之江公園 |  | Ｂ |  | 2002-01-09 | 14:55 |  | 高槻市 | 9.3 | 5.6 | 晴 |  |  | 0.04 | 0.04 |  |  |  | 7.9 | 14 | 1.7 | 3 | 1 | 2300 | [85 empty] | 2002 | 1 | 淀川 | 芥川
平成13年度 | 2001 | 鷺打橋 | 基準点 | Ｂ |  | 2002-01-09 | 9:50 | 1 | 国土交通省近畿地方整備局 | 5.1 | 4.9 | 晴 |  |  | 0.39 |  |  |  |  | 8 | [90 empty] | 2002 | 1 | 淀川 | 芥川
平成13年度 | 2001 | 鷺打橋 | 基準点 | Ｂ |  | 2002-01-09 | 16:05 | 2 | 国土交通省近畿地方整備局 | 9.3 | 7.8 | 晴 |  |  | 0.42 | 0.41 |  |  |  | 8.5 | 14 | 1.5 | 3.6 | 7 | 790 |  | 2.1 | 0.072 | [82 empty] | 2002 | 1 | 淀川 | 芥川
平成13年度 | 2001 | 鷺打橋 | 基準点 | Ｂ |  | 2002-01-09 | 21:55 | 3 | 国土交通省近畿地方整備局 | 6 | 6.1 | 晴 | [7 empty] | 7.7 | [90 empty] | 2002 | 1 | 淀川 | 芥川
平成13年度 | 2001 | 磐手杜神社 | 基準点 | Ｂ |  | 2002-01-10 | 5:35 | 4 | 高槻市 | [10 empty] | 7.6 | [90 empty] | 2002 | 1 | 淀川 | 檜尾川
平成13年度 | 2001 | 鷺打橋 | 基準点 | Ｂ |  | 2002-01-10 | 3:55 | 4 | 国土交通省近畿地方整備局 | 3.3 | 5.2 | 晴 | [7 empty] | 7.8 | [90 empty] | 2002 | 1 | 淀川 | 芥川
平成13年度 | 2001 | 塚脇橋 | 基準点 | Ａ |  | 2002-02-06 | 13:50 |  | 高槻市 | 12.2 | 8.1 | 晴 |  |  | 0.18 | 0.18 |  |  |  | 8.5 | 13 | 1.5 | 1.6 | 1 | 790 |  | 0.68 | 0.027 |  |  |  | <0.001 | N.D. |  | <0.005 | <0.02 | <0.005 | <0.0005 | [17 empty] | 0.64 | 0.12 | [10 empty] | 0.6 | <0.04 | <0.04 | [40 empty] | 2002 | 2 | 淀川 | 芥川
平成13年度 | 2001 | 磐手杜神社 | 基準点 | Ｂ |  | 2002-02-06 | 10:15 | 1 | 高槻市 | 7.5 | 8.3 | くもり |  |  | 0.06 |  |  |  |  | 7.5 | [90 empty] | 2002 | 2 | 淀川 | 檜尾川
平成13年度 | 2001 | 磐手杜神社 | 基準点 | Ｂ |  | 2002-02-06 | 16:15 | 2 | 高槻市 | 14.1 | 9.6 | 晴 |  |  | 0.02 | 0.04 |  |  |  | 7.8 | 11 | 4.7 | 5.3 | 5 | 22000 |  | 2.5 | 0.19 |  |  |  | <0.001 | N.D. |  | <0.005 | <0.02 | <0.005 | <0.0005 |  |  | <0.002 | <0.0002 | <0.0004 | <0.002 | <0.004 | <0.0005 | <0.0006 | <0.002 | <0.0005 | <0.0002 | <0.0006 | <0.0003 | <0.002 | <0.001 | <0.002 | 1.8 | 0.1 | 0.03 | [9 empty] | 1.7 | 0.08 | 0.71 | [40 empty] | 2002 | 2 | 淀川 | 檜尾川
平成13年度 | 2001 | 磐手杜神社 | 基準点 | Ｂ |  | 2002-02-06 | 21:15 | 3 | 高槻市 | [10 empty] | 7.6 | [90 empty] | 2002 | 2 | 淀川 | 檜尾川
平成13年度 | 2001 | 山川 | 準基準点 | － |  | 2002-02-06 | 14:00 |  | 高槻市 | 12.1 | 12.6 | 晴 |  |  | 0.02 | 0.02 |  |  |  | 9.5 | 14 | 4.5 | 8.3 | 2 | 49000 |  | 4.3 | 0.42 |  |  |  | <0.001 | N.D. |  | <0.005 | <0.02 | <0.005 | <0.0005 |  | N.D. | <0.002 | <0.0002 | <0.0004 | <0.002 | <0.004 | <0.0005 | <0.0006 | <0.002 | <0.0005 | <0.0002 | <0.0006 | <0.0003 | <0.002 | <0.001 | <0.002 | 3.5 | 0.1 | 0.03 |  | N.D. | <0.005 | 0.007 | 0.012 | <0.08 | <0.01 | <0.03 | 0.18 | 3.4 | 0.15 | 0.41 |  | 0.33 | [17 empty] | <0.0006 | [20 empty] | 2002 | 2 | 淀川 | 山川
平成13年度 | 2001 | 天堂橋 | 準基準点 | － |  | 2002-02-06 | 14:45 |  | 高槻市 | 14.7 | 15.3 | 晴 |  |  | 0.15 | 0.15 |  |  |  | 7.8 | 11 | 5.5 | 5.6 | 4 | 2400 | [6 empty] | <0.001 | N.D. |  | <0.005 | <0.02 | <0.005 | <0.0005 | [17 empty] | 4.9 | 0.35 | [10 empty] | 4.7 | 0.24 | 0.98 | [28 empty] | 0.014 | 0.0006 | [10 empty] | 2002 | 2 | 淀川 | 女瀬川
平成13年度 | 2001 | 玉川橋 | 準基準点 | － |  | 2002-02-06 | 15:40 |  | 高槻市 | 13.6 | 15.1 | 晴 |  |  | 1.86 | 1.86 |  |  |  | 7.4 | 8.4 | 6.1 | 12 | 8 | 4900 |  | 11 | 0.38 |  |  |  | <0.001 | N.D. |  | <0.005 | <0.02 | <0.005 | <0.0005 |  | N.D. | <0.002 | <0.0002 | <0.0004 | <0.002 | <0.004 | <0.0005 | <0.0006 | <0.002 | <0.0005 | <0.0002 | <0.0006 | <0.0003 | <0.002 | <0.001 | <0.002 | 1.5 | 0.13 | 0.05 |  | N.D. | <0.005 | <0.005 | 0.027 | <0.08 | 0.06 | <0.03 | 0.15 | 0.91 | 0.59 | 10 |  | 0.16 | [6 empty] | <0.006 | <0.004 | <0.006 | <0.03 | <0.0008 | <0.0005 | 0.0003 | <0.004 |  | <0.004 | <0.0008 | <0.0006 | <0.0008 | <0.002 | <0.0008 | <0.0001 | <0.06 | <0.04 | <0.006 | 0.001 | <0.007 | 0.0005 | [10 empty] | 2002 | 2 | 神崎川 | 番田井路
平成13年度 | 2001 | 新川 |  | － |  | 2002-02-06 | 15:10 |  | 高槻市 | 13.6 | 10 | 晴 | [7 empty] | 9 | [37 empty] | <0.02 | [39 empty] | <0.001 | [12 empty] | 2002 | 2 | 淀川 | 新川
平成13年度 | 2001 | 琴堂橋 |  | Ｂ |  | 2002-02-06 | 16:35 |  | 高槻市 | 13.5 | 8.4 | 晴 |  |  | 0.01 | 0.01 |  |  |  | 8 | 12 | 1.3 | 1.9 | 1 | 1300 |  | 0.47 | 0.006 |  |  |  | <0.001 | N.D. |  | <0.005 | <0.02 | <0.005 | <0.0005 |  |  | <0.002 | <0.0002 | <0.0004 | <0.002 | <0.004 | <0.0005 | <0.0006 | <0.002 | <0.0005 | <0.0002 |  | <0.0003 | <0.002 | <0.001 | <0.002 | 0.47 | 0.11 | 0.02 | [9 empty] | 0.43 | <0.04 | 0.04 | [40 empty] | 2002 | 2 | 淀川 | 檜尾川
平成13年度 | 2001 | 東檜尾川 |  | － |  | 2002-02-06 | 16:50 |  | 高槻市 | 11.8 | 8.7 | 晴 | [7 empty] | 8.1 | 11 | 1.7 | 2.1 | <1 | 2400 |  | 0.76 | 0.026 |  |  |  | <0.001 | N.D. |  | <0.005 | <0.02 | <0.005 | <0.0005 |  |  | <0.002 | <0.0002 | <0.0004 | <0.002 | <0.004 | <0.0005 | <0.0006 | <0.002 | <0.0005 | <0.0002 |  | <0.0003 | <0.002 | <0.001 | <0.002 | 0.78 | 0.1 | <0.02 | [9 empty] | 0.74 | <0.04 | <0.04 | [40 empty] | 2002 | 2 | 淀川 | 東檜尾川
平成13年度 | 2001 | 磐手杜神社 | 基準点 | Ｂ |  | 2002-02-07 | 3:15 | 4 | 高槻市 | [10 empty] | 7.6 | [90 empty] | 2002 | 2 | 淀川 | 檜尾川
平成13年度 | 2001 | 鷺打橋 | 基準点 | Ｂ |  | 2002-02-07 | 10:00 | 1 | 国土交通省近畿地方整備局 | 6.3 | 8.4 | 晴 |  |  | 0.27 |  |  |  |  | 8 | [90 empty] | 2002 | 2 | 淀川 | 芥川
平成13年度 | 2001 | 鷺打橋 | 基準点 | Ｂ |  | 2002-02-07 | 16:25 | 2 | 国土交通省近畿地方整備局 | 13.6 | 10.7 | 晴 |  |  | 0.4 | 0.34 |  |  |  | 8.8 | 13 | 1.5 | 3.7 | 10 | 17000 |  | 1.7 | 0.064 |  |  |  | <0.001 | N.D. |  | <0.005 | <0.02 | <0.005 | <0.0005 |  | N.D. | <0.002 | <0.0002 | <0.0004 | <0.002 | <0.004 | <0.0005 | <0.0006 | <0.002 | <0.0005 | <0.0002 | <0.0006 | <0.0003 | <0.002 | <0.001 | <0.002 | 1.5 | 0.26 | 0.02 |  | N.D. | <0.005 | 0.006 | 0.009 | <0.08 | 0.03 | <0.03 | <0.01 | 1.5 | 0.04 | 0.06 |  | 0.041 |  | 0.043 | 0.028 | 0.011 | 0.0036 | <0.001 | <0.006 | <0.004 | <0.006 | <0.03 | <0.0008 | <0.0005 | <0.0003 | <0.004 | <0.004 | <0.004 | <0.0008 | <0.0006 | <0.0008 | <0.002 | <0.0008 | <0.0001 | <0.06 | <0.04 | <0.006 | <0.001 | <0.007 | <0.001 | [10 empty] | 2002 | 2 | 淀川 | 芥川
平成13年度 | 2001 | 鷺打橋 | 基準点 | Ｂ |  | 2002-02-07 | 21:55 | 3 | 国土交通省近畿地方整備局 | 7.4 | 8.9 | 晴 | [7 empty] | 8.1 | [90 empty] | 2002 | 2 | 淀川 | 芥川
平成13年度 | 2001 | 鷺打橋 | 基準点 | Ｂ |  | 2002-02-08 | 3:55 | 4 | 国土交通省近畿地方整備局 | 4 | 7.4 | 晴 | [7 empty] | 7.7 | [90 empty] | 2002 | 2 | 淀川 | 芥川
平成13年度 | 2001 | 鷺打橋 | 基準点 | Ｂ |  | 2002-03-07 | 10:00 | 1 | 国土交通省近畿地方整備局 | 9.3 | 7.7 | 晴 |  |  | 1.57 |  |  |  |  | 7.6 | [90 empty] | 2002 | 3 | 淀川 | 芥川
平成13年度 | 2001 | 鷺打橋 | 基準点 | Ｂ |  | 2002-03-07 | 16:10 | 2 | 国土交通省近畿地方整備局 | 10.2 | 10.2 | 晴 |  |  | 1.32 | 1.45 |  |  |  | 7.9 | 11 | 1.4 | 3.6 | 13 | 2200 |  | 1.6 | 0.071 | [82 empty] | 2002 | 3 | 淀川 | 芥川
平成13年度 | 2001 | 鷺打橋 | 基準点 | Ｂ |  | 2002-03-07 | 21:55 | 3 | 国土交通省近畿地方整備局 | 5.7 | 9.1 | 晴 | [7 empty] | 7.7 | [90 empty] | 2002 | 3 | 淀川 | 芥川
平成13年度 | 2001 | 鷺打橋 | 基準点 | Ｂ |  | 2002-03-08 | 3:55 | 4 | 国土交通省近畿地方整備局 | 2.7 | 7.1 | 晴 | [7 empty] | 7.7 | [90 empty] | 2002 | 3 | 淀川 | 芥川
平成13年度 | 2001 | 塚脇橋 | 基準点 | Ａ |  | 2002-03-11 | 13:50 |  | 高槻市 | 15 | 12.1 | 晴 |  |  | 0.3 | 0.3 |  |  |  | 8.3 | 11 | 0.5 | 1.8 | <1 | 330 | [85 empty] | 2002 | 3 | 淀川 | 芥川
平成13年度 | 2001 | 磐手杜神社 | 基準点 | Ｂ |  | 2002-03-11 | 10:40 | 1 | 高槻市 | 11 | 11.3 | 晴 |  |  | 0.08 |  |  |  |  | 7.6 | [90 empty] | 2002 | 3 | 淀川 | 檜尾川
平成13年度 | 2001 | 磐手杜神社 | 基準点 | Ｂ |  | 2002-03-11 | 15:45 | 2 | 高槻市 | 15.2 | 12.6 | 晴 |  |  | 0.05 | 0.07 |  |  |  | 8.1 | 10 | 3.8 | 4.9 | 4 | 3300 | [85 empty] | 2002 | 3 | 淀川 | 檜尾川
平成13年度 | 2001 | 磐手杜神社 | 基準点 | Ｂ |  | 2002-03-11 | 21:40 | 3 | 高槻市 | [10 empty] | 7.4 | [90 empty] | 2002 | 3 | 淀川 | 檜尾川
平成13年度 | 2001 | 大蔵司橋 |  | Ｂ |  | 2002-03-11 | 14:05 |  | 高槻市 | 15 | 14.1 | 晴 |  |  | 0.33 | 0.33 |  |  |  | 7.9 | 11 | 0.5 | 2 | 1 | 1300 | [85 empty] | 2002 | 3 | 淀川 | 芥川
平成13年度 | 2001 | 門前橋 |  | Ｂ |  | 2002-03-11 | 14:20 |  | 高槻市 | 16 | 14.8 | 晴 |  |  | 0.39 | 0.39 |  |  |  | 8.2 | 11 | 1.9 | 3.2 | 8 | 49000 | [85 empty] | 2002 | 3 | 淀川 | 芥川
平成13年度 | 2001 | 真上都市下水路 |  | － |  | 2002-03-11 | 15:20 |  | 高槻市 | 15.8 | 14.5 | 晴 | [7 empty] | 9 | 13 | 2.2 | 4.1 | 1 | [86 empty] | 2002 | 3 | 淀川 | 真上都市下水路
平成13年度 | 2001 | 津之江公園 |  | Ｂ |  | 2002-03-11 | 15:00 |  | 高槻市 | 15.5 | 14 | 晴 |  |  | 0.39 | 0.39 |  |  |  | 8.6 | 8 | 0.9 | 2.6 | 4 | 1400 | [85 empty] | 2002 | 3 | 淀川 | 芥川
平成13年度 | 2001 | 磐手杜神社 | 基準点 | Ｂ |  | 2002-03-12 | 3:40 | 4 | 高槻市 | [10 empty] | 7.4 | [90 empty] | 2002 | 3 | 淀川 | 檜尾川
平成14年度 | 2002 | 鷺打橋 | 基準点 | Ｂ |  | 2002-04-03 | 9:55 | 1 | 国土交通省近畿地方整備局 | 20.3 | 16.8 | 晴 |  |  | 0.48 |  |  |  |  | 9.1 | [90 empty] | 2002 | 4 | 淀川 | 芥川
平成14年度 | 2002 | 鷺打橋 | 基準点 | Ｂ |  | 2002-04-03 | 16:00 | 2 | 国土交通省近畿地方整備局 | 23.1 | 21.1 | 晴 |  |  | 0.41 | 0.45 |  |  |  | 9.3 | 13 | 1.4 | 3.9 | 8 | 2300 |  | 1.1 | 0.057 |  |  |  | <0.001 | N.D. |  | <0.005 | <0.02 | <0.005 | <0.0005 | [16 empty] | <0.002 | [6 empty] | 0.006 | <0.001 |  |  | <0.03 | [31 empty] | <0.001 | [12 empty] | 2002 | 4 | 淀川 | 芥川
平成14年度 | 2002 | 鷺打橋 | 基準点 | Ｂ |  | 2002-04-03 | 22:00 | 3 | 国土交通省近畿地方整備局 | 14.2 | 16.7 | 晴 | [7 empty] | 8.5 | [90 empty] | 2002 | 4 | 淀川 | 芥川
平成14年度 | 2002 | 鷺打橋 | 基準点 | Ｂ |  | 2002-04-04 | 3:55 | 4 | 国土交通省近畿地方整備局 | 11.8 | 14.9 | 晴 | [7 empty] | 8.9 | [90 empty] | 2002 | 4 | 淀川 | 芥川
平成14年度 | 2002 | 塚脇橋 | 基準点 | Ａ |  | 2002-04-10 | 13:25 |  | 高槻市 | 18 | 14.2 | くもり |  |  | 0.18 | 0.18 |  |  |  | 8.9 | 10 | 0.5 | 1.7 | <1 | 460 | [85 empty] | 2002 | 4 | 淀川 | 芥川
平成14年度 | 2002 | 磐手杜神社 | 基準点 | Ｂ |  | 2002-04-10 | 11:20 | 1 | 高槻市 | 15 | 13.9 | くもり |  |  | 0.05 |  |  |  |  | 7.9 | [90 empty] | 2002 | 4 | 淀川 | 檜尾川
平成14年度 | 2002 | 磐手杜神社 | 基準点 | Ｂ |  | 2002-04-10 | 14:20 | 2 | 高槻市 | 19.5 | 15.1 | くもり |  |  | 0.03 | 0.04 |  |  |  | 8.2 | 9.9 | 3.9 | 5.2 | 5 | 4900 | [85 empty] | 2002 | 4 | 淀川 | 檜尾川
平成14年度 | 2002 | 磐手杜神社 | 基準点 | Ｂ |  | 2002-04-10 | 21:20 | 3 | 高槻市 | [10 empty] | 8.1 | [90 empty] | 2002 | 4 | 淀川 | 檜尾川
平成14年度 | 2002 | 両国橋 |  | Ａ |  | 2002-04-10 | 10:00 |  | 高槻市 | 11 | 9.5 | くもり |  |  | 0.18 | 0.18 |  |  |  | 7.6 | 10 | <0.5 | 1.5 | <1 | 330 | [85 empty] | 2002 | 4 | 淀川 | 芥川
平成14年度 | 2002 | 成合中の町 |  | Ｂ |  | 2002-04-10 | 14:05 |  | 高槻市 | 17 | 16.6 | くもり | [7 empty] | 7.7 | 7.5 | 11 | 9 | 7 | 35000 | [85 empty] | 2002 | 4 | 淀川 | 檜尾川
平成14年度 | 2002 | 演習橋 |  | Ｂ |  | 2002-04-10 | 15:25 |  | 高槻市 | 18.8 | 17.4 | くもり |  |  | 0.03 | 0.03 |  |  |  | 8.2 | 9.6 | 1.2 | 4.9 | 3 | 330 | [85 empty] | 2002 | 4 | 淀川 | 檜尾川
平成14年度 | 2002 | 磐手杜神社 | 基準点 | Ｂ |  | 2002-04-11 | 3:20 | 4 | 高槻市 | [10 empty] | 8 | [90 empty] | 2002 | 4 | 淀川 | 檜尾川
平成14年度 | 2002 | 鷺打橋 | 基準点 | Ｂ |  | 2002-05-08 | 9:50 | 1 | 国土交通省近畿地方整備局 | 23.7 | 19.7 | 一時雨 |  |  | 0.89 |  |  |  |  | 7.8 | [90 empty] | 2002 | 5 | 淀川 | 芥川
平成14年度 | 2002 | 鷺打橋 | 基準点 | Ｂ |  | 2002-05-08 | 16:05 | 2 | 国土交通省近畿地方整備局 | 24.2 | 24.4 | 晴 |  |  | 0.83 | 0.86 |  |  |  | 8.4 | 9.7 | 1.4 | 4.3 | 10 | 49000 |  | 1.1 | 0.069 | [12 empty] | <0.002 | <0.0002 | <0.0004 | <0.002 | <0.004 | <0.0005 | <0.0006 | <0.002 | <0.0005 | <0.0002 | <0.0006 | <0.0003 | <0.002 | <0.001 |  | 0.94 | 0.22 | <0.02 | [9 empty] | 0.9 | 0.04 | 0.06 |  |  |  | 0.05 | 0.038 | 0.0094 | 0.0015 | <0.001 | <0.006 | <0.004 | <0.006 | <0.03 | <0.0008 | <0.0005 | 0.0003 | <0.004 | <0.004 | <0.004 | <0.0008 |  | <0.0008 | <0.002 | <0.0008 | <0.0001 | <0.06 | <0.04 | <0.006 | [13 empty] | 2002 | 5 | 淀川 | 芥川
平成14年度 | 2002 | 鷺打橋 | 基準点 | Ｂ |  | 2002-05-08 | 21:55 | 3 | 国土交通省近畿地方整備局 | 20.7 | 22.1 | くもり | [7 empty] | 8.1 | [90 empty] | 2002 | 5 | 淀川 | 芥川
平成14年度 | 2002 | 鷺打橋 | 基準点 | Ｂ |  | 2002-05-09 | 3:55 | 4 | 国土交通省近畿地方整備局 | 17.2 | 19.6 | 晴 | [7 empty] | 8 | [90 empty] | 2002 | 5 | 淀川 | 芥川
平成14年度 | 2002 | 塚脇橋 | 基準点 | Ａ |  | 2002-05-14 | 10:50 |  | 高槻市 | 26 | 17.8 | 晴 |  |  | 0.97 | 0.97 |  |  |  | 8.2 | 10 | 0.7 | 1.8 | 1 | 790 |  | 0.74 | 0.024 |  |  |  | <0.001 | N.D. |  | <0.005 | <0.02 | <0.005 | <0.0005 | [17 empty] | 0.67 | 0.09 | [10 empty] | 0.63 | <0.04 | <0.04 | [40 empty] | 2002 | 5 | 淀川 | 芥川
平成14年度 | 2002 | 磐手杜神社 | 基準点 | Ｂ |  | 2002-05-14 | 10:20 | 1 | 高槻市 | 22 | 17.4 | 晴 |  |  | 0.13 |  |  |  |  | 8.3 | [90 empty] | 2002 | 5 | 淀川 | 檜尾川
平成14年度 | 2002 | 磐手杜神社 | 基準点 | Ｂ |  | 2002-05-14 | 14:35 | 2 | 高槻市 | 28.2 | 21.1 | 晴 |  |  | 0.11 | 0.12 |  |  |  | 8.4 | 10 | 2.2 | 4 | 2 | 17000 |  | 1.5 | 0.12 |  |  |  | <0.001 | N.D. |  | <0.005 | <0.02 | <0.005 | <0.0005 | [17 empty] | 1.1 | 0.12 | [10 empty] | 1 | 0.07 | 0.09 | [40 empty] | 2002 | 5 | 淀川 | 檜尾川
平成14年度 | 2002 | 山川 | 準基準点 | － |  | 2002-05-14 | 11:10 |  | 高槻市 | 28.5 | 21 | 晴 |  |  | 0.03 | 0.03 |  |  |  | 9 | 13 | 1.6 | 4.9 | 3 | 1300 | [85 empty] | 2002 | 5 | 淀川 | 山川
平成14年度 | 2002 | 天堂橋 | 準基準点 | － |  | 2002-05-14 | 15:45 |  | 高槻市 | 29 | 25.3 | くもり |  |  | 0.17 | 0.17 |  |  |  | 8.5 | 8 | 2.6 | 5.4 | 2 | 49000 |  | 3.8 | 0.2 |  |  |  | <0.001 | N.D. |  | 0.005 | <0.02 | <0.005 | <0.0005 |  |  | <0.002 | <0.0002 | <0.0004 | <0.002 | <0.004 | <0.0005 | <0.0006 | <0.002 | <0.0005 | <0.0002 | <0.0006 | <0.0003 | <0.002 | <0.001 | <0.002 | 3.1 | 1.5 | 0.03 | [9 empty] | 2.9 | 0.15 | 0.45 | [28 empty] | <0.007 | 0.0012 | [10 empty] | 2002 | 5 | 淀川 | 女瀬川
平成14年度 | 2002 | 新川 |  | － |  | 2002-05-14 | 16:05 |  | 高槻市 | 26 | 23.1 | くもり | [7 empty] | 8.1 | 8 | 1.2 | 5.1 | 11 | [7 empty] | <0.001 | N.D. |  | <0.005 | <0.02 | <0.005 | <0.0005 |  |  | <0.002 | <0.0002 | <0.0004 | <0.002 | <0.004 | <0.0005 | <0.0006 | <0.002 | <0.0005 | <0.0002 | <0.0006 | <0.0003 | <0.002 | <0.001 | <0.002 | 1 | 0.14 | 0.03 | [9 empty] | 1 | <0.04 | <0.04 | [8 empty] | <0.006 | <0.004 | <0.006 | <0.03 | <0.0008 | <0.0005 | 0.0013 | <0.004 |  | <0.004 | <0.0008 |  | <0.0008 | <0.002 | <0.0008 | <0.0001 | <0.06 | <0.04 | <0.006 |  | <0.007 | 0.0004 | [10 empty] | 2002 | 5 | 淀川 | 新川
平成14年度 | 2002 | 氷室団地 |  | － |  | 2002-05-14 | 15:20 |  | 高槻市 | 28.8 | 24.7 | くもり | [7 empty] | 9.4 | 11 | 5.6 | 9.6 | 1 | [7 empty] | <0.001 | N.D. |  | <0.005 | <0.02 | <0.005 | <0.0005 |  |  | <0.002 | <0.0002 | <0.0004 | <0.002 | <0.004 | <0.0005 | <0.0006 | <0.002 | <0.0005 | <0.0002 | <0.0006 | <0.0003 | <0.002 | <0.001 | <0.002 | 0.84 | 0.12 | 0.03 | [9 empty] | 0.59 | 0.24 | 0.58 | [8 empty] | <0.006 | <0.004 | <0.006 | <0.03 | <0.0008 | <0.0005 | <0.0003 | <0.004 |  | <0.004 | <0.0008 |  | <0.0008 | <0.002 | <0.0008 | <0.0001 | <0.06 | <0.04 | <0.006 | 0.001 | <0.007 | 0.0002 | [10 empty] | 2002 | 5 | 淀川 | 女瀬川
平成14年度 | 2002 | 東檜尾川 |  | － |  | 2002-05-14 | 14:15 |  | 高槻市 | 29.5 | 20.4 | 晴 | [7 empty] | 8.1 | 9 | 1 | 2.7 | 4 | 17000 |  | 1.2 | 0.044 |  |  |  | <0.001 | N.D. |  | <0.005 | <0.02 | <0.005 | <0.0005 |  |  | <0.002 | <0.0002 | <0.0004 | <0.002 | <0.004 | <0.0005 | <0.0006 | <0.002 | <0.0005 | <0.0002 |  | <0.0003 | <0.002 | <0.001 | <0.002 | 1.2 | 0.1 | <0.02 | [9 empty] | 1 | 0.15 | 0.38 | [40 empty] | 2002 | 5 | 淀川 | 東檜尾川
平成14年度 | 2002 | 大樋 |  | － |  | 2002-05-14 | 16:15 |  | 高槻市 | 26.6 | 22.7 | くもり | [7 empty] | 7 | 7 | 12 | 16 | 8 | [86 empty] | 2002 | 5 | 神崎川 | 番田井路
平成14年度 | 2002 | 磐手杜神社 | 基準点 | Ｂ |  | 2002-05-15 | 4:20 | 4 | 高槻市 | [10 empty] | 7.9 | [90 empty] | 2002 | 5 | 淀川 | 檜尾川
平成14年度 | 2002 | 玉川橋 | 準基準点 | － |  | 2002-05-15 | 13:30 |  | 高槻市 | 19 | 22.1 | 雨 |  |  | 2.7 | 2.7 |  |  |  | 7.3 | 6 | 8 | 14 | 9 | 33000 |  | 9.9 | 0.37 | [69 empty] | 0.002 | [12 empty] | 2002 | 5 | 神崎川 | 番田井路
平成14年度 | 2002 | 塚脇橋 | 基準点 | Ａ |  | 2002-06-04 | 10:20 |  | 高槻市 | 30 | 22.6 | くもり |  |  | 0.08 | 0.08 |  |  |  | 8.8 | 11 | 1.1 | 2.4 | 1 | 2400 | [85 empty] | 2002 | 6 | 淀川 | 芥川
平成14年度 | 2002 | 磐手杜神社 | 基準点 | Ｂ |  | 2002-06-04 | 9:50 | 1 | 高槻市 | 25 | 21.5 | くもり |  |  | 0.04 |  |  |  |  | 8.2 | [90 empty] | 2002 | 6 | 淀川 | 檜尾川
平成14年度 | 2002 | 磐手杜神社 | 基準点 | Ｂ |  | 2002-06-04 | 14:55 | 2 | 高槻市 | 30.8 | 27.2 | 晴 |  |  | <0.01 | 0.03 |  |  |  | 8.9 | 10 | 2.2 | 5.3 | 4 | 3300 | [85 empty] | 2002 | 6 | 淀川 | 檜尾川
平成14年度 | 2002 | 磐手杜神社 | 基準点 | Ｂ |  | 2002-06-04 | 21:55 | 1 | 高槻市 | [10 empty] | 7.9 | [90 empty] | 2002 | 6 | 淀川 | 檜尾川
平成14年度 | 2002 | 大蔵司橋 |  | Ｂ |  | 2002-06-04 | 10:50 |  | 高槻市 | 26.5 | 22.8 | くもり |  |  | 0.14 | 0.14 |  |  |  | 7.8 | 13 | 1.5 | 3.1 | 5 | 2400 | [85 empty] | 2002 | 6 | 淀川 | 芥川
平成14年度 | 2002 | 真如寺川 |  | － |  | 2002-06-04 | 11:00 |  | 高槻市 | 31 | 28.6 | くもり | [7 empty] | 10.8 | 9.9 | 1.8 | 9.6 | 1 | [86 empty] | 2002 | 6 | 淀川 | 真如寺川
平成14年度 | 2002 | 門前橋 |  | Ｂ |  | 2002-06-04 | 11:15 |  | 高槻市 | 30 | 24.7 | くもり |  |  | 0.06 | 0.06 |  |  |  | 8.9 | 12 | 1.6 | 3.7 | 3 | 24000 | [85 empty] | 2002 | 6 | 淀川 | 芥川
平成14年度 | 2002 | 磐手杜神社 | 基準点 | Ｂ |  | 2002-06-05 | 3:55 | 2 | 高槻市 | [10 empty] | 7.8 | [90 empty] | 2002 | 6 | 淀川 | 檜尾川
平成14年度 | 2002 | 鷺打橋 | 基準点 | Ｂ |  | 2002-06-05 | 9:50 | 1 | 国土交通省近畿地方整備局 | 26.4 | 25.7 | 晴 |  |  | 0.22 |  |  |  |  | 8.3 | [90 empty] | 2002 | 6 | 淀川 | 芥川
平成14年度 | 2002 | 鷺打橋 | 基準点 | Ｂ |  | 2002-06-05 | 16:00 | 2 | 国土交通省近畿地方整備局 | 31.5 | 30.3 | 晴 |  |  | 0.26 | 0.24 |  |  |  | 9.1 | 10 | 2.2 | 6 | 42 | 8400 |  | 1.7 | 0.13 |  |  |  | <0.001 | N.D. |  | <0.005 | <0.02 | <0.005 | <0.0005 | [16 empty] | <0.002 | [6 empty] | 0.024 | 0.007 |  |  | <0.03 | [31 empty] | <0.001 | [12 empty] | 2002 | 6 | 淀川 | 芥川
平成14年度 | 2002 | 鷺打橋 | 基準点 | Ｂ |  | 2002-06-05 | 22:00 | 3 | 国土交通省近畿地方整備局 | 23.5 | 24.6 | 晴 | [7 empty] | 8.4 | [90 empty] | 2002 | 6 | 淀川 | 芥川
平成14年度 | 2002 | 鷺打橋 | 基準点 | Ｂ |  | 2002-06-06 | 3:55 | 4 | 国土交通省近畿地方整備局 | 19.6 | 22 | 晴 | [7 empty] | 7.8 | [90 empty] | 2002 | 6 | 淀川 | 芥川
平成14年度 | 2002 | 塚脇橋 | 基準点 | Ａ |  | 2002-07-02 | 10:15 |  | 高槻市 | 30.8 | 22.5 | くもり |  |  | 0.48 | 0.48 |  |  |  | 7.9 | 9.2 | 0.5 | 2.7 | 3 | 7900 | [85 empty] | 2002 | 7 | 淀川 | 芥川
平成14年度 | 2002 | 磐手杜神社 | 基準点 | Ｂ |  | 2002-07-02 | 10:45 | 1 | 高槻市 | 28.8 | 24 | くもり |  |  | 0.08 |  |  |  |  | 7.9 | [90 empty] | 2002 | 7 | 淀川 | 檜尾川
平成14年度 | 2002 | 磐手杜神社 | 基準点 | Ｂ |  | 2002-07-02 | 16:10 | 2 | 高槻市 | 31 | 26 | くもり |  |  | 0.03 | 0.06 |  |  |  | 8.1 | 8.6 | 1.9 | 4.6 | 2 | 49000 | [85 empty] | 2002 | 7 | 淀川 | 檜尾川
平成14年度 | 2002 | 磐手杜神社 | 基準点 | Ｂ |  | 2002-07-02 | 21:10 | 3 | 高槻市 | [10 empty] | 7.7 | [90 empty] | 2002 | 7 | 淀川 | 檜尾川
平成14年度 | 2002 | 玉川橋 | 準基準点 | － |  | 2002-07-02 | 14:45 |  | 高槻市 | 30.5 | 27 | くもり |  |  | 3.93 | 3.93 |  |  |  | 7.3 | 8.4 | 6.9 | 10 | 6 | 7900 | [6 empty] | <0.001 | N.D. |  | <0.005 | <0.02 | <0.005 | <0.0005 |  |  | <0.002 | <0.0002 | <0.0004 | <0.002 | <0.004 | <0.0005 | <0.0006 | <0.002 | <0.0005 | <0.0002 | <0.0006 | <0.0003 | <0.002 | <0.001 | <0.002 | 3.5 | 0.19 | 0.06 | [9 empty] | 2.1 | 1.4 | 1.5 | [27 empty] | 0.002 | [12 empty] | 2002 | 7 | 神崎川 | 番田井路
平成14年度 | 2002 | 北大冠水路 |  | － |  | 2002-07-02 | 11:20 |  | 高槻市 | 31 | 26.3 | くもり | [7 empty] | 7.3 | 5.5 | 4.3 | 7.1 | 8 | [7 empty] | <0.001 | N.D. |  | <0.005 | <0.02 | <0.005 | <0.0005 | [72 empty] | 2002 | 7 | 神崎川 | 北大冠水路
平成14年度 | 2002 | ずし保育園 |  | － |  | 2002-07-02 | 11:10 |  | 高槻市 | 31 | 26.2 | くもり | [7 empty] | 7.5 | 7 | 3.5 | 8.4 | 18 | [7 empty] | <0.001 | N.D. |  | 0.005 | <0.02 | <0.005 | <0.0005 | [72 empty] | 2002 | 7 | 神崎川 | 東部排水路
平成14年度 | 2002 | 大樋 |  | － |  | 2002-07-02 | 14:00 |  | 高槻市 | 30.5 | 25.8 | くもり | [7 empty] | 6.9 | 6.7 | 8.6 | 11 | 3 | [7 empty] | <0.001 | N.D. |  | <0.005 | <0.02 | <0.005 | <0.0005 |  |  | <0.002 | <0.0002 | <0.0004 | <0.002 | <0.004 | <0.0005 | <0.0006 | <0.002 | <0.0005 | <0.0002 |  | <0.0003 | <0.002 | <0.001 | <0.002 | 4.1 | 0.19 | 0.07 | [9 empty] | 2.1 | 1.9 | 2.1 | [40 empty] | 2002 | 7 | 神崎川 | 番田井路
平成14年度 | 2002 | 丸橋小学校 |  | － |  | 2002-07-02 | 15:20 |  | 高槻市 | 33.5 | 26.3 | 晴 | [7 empty] | 8.5 | 8.6 | 3 | 6.5 | 6 | [7 empty] | <0.001 | N.D. |  | <0.005 | <0.02 | <0.005 | <0.0005 | [72 empty] | 2002 | 7 | 神崎川 | 津之江水路
平成14年度 | 2002 | 富田団地 |  | － |  | 2002-07-02 | 15:10 |  | 高槻市 | 33 | 29.3 | くもり | [7 empty] | 8.8 | 10 | 4 | 7.7 | 18 | [7 empty] | <0.001 | N.D. |  | <0.005 | <0.02 | <0.005 | <0.0005 | [72 empty] | 2002 | 7 | 神崎川 | 津之江水路
平成14年度 | 2002 | 玉川小学校 |  | － |  | 2002-07-02 | 14:55 |  | 高槻市 | 33 | 28.5 | くもり | [7 empty] | 9.4 | 13 | 2.6 | 4.7 | 1 | [7 empty] | <0.001 | N.D. |  | <0.005 | <0.02 | <0.005 | <0.0005 | [72 empty] | 2002 | 7 | 神崎川 | 柳川
平成14年度 | 2002 | 三箇牧水路 |  | － |  | 2002-07-02 | 14:20 |  | 高槻市 | 32.5 | 28.9 | くもり | [7 empty] | 8.4 | 10 | 4.3 | 9.4 | 5 | [7 empty] | <0.001 | N.D. |  | <0.005 | <0.02 | <0.005 | <0.0005 | [72 empty] | 2002 | 7 | 神崎川 | 三箇牧水路
平成14年度 | 2002 | 磐手杜神社 | 基準点 | Ｂ |  | 2002-07-03 | 3:10 | 4 | 高槻市 | [10 empty] | 7.8 | [90 empty] | 2002 | 7 | 淀川 | 檜尾川
平成14年度 | 2002 | 鷺打橋 | 基準点 | Ｂ |  | 2002-07-03 | 9:45 | 1 | 国土交通省近畿地方整備局 | 29.7 | 26.6 | 晴 |  |  | 0.45 |  |  |  |  | 8.3 | [90 empty] | 2002 | 7 | 淀川 | 芥川
平成14年度 | 2002 | 鷺打橋 | 基準点 | Ｂ |  | 2002-07-03 | 16:00 | 2 | 国土交通省近畿地方整備局 | 30 | 29.9 | 晴 |  |  | 0.45 | 0.45 |  |  |  | 8.7 | 9.9 | 1.4 | 5.2 | 34 | 23000 |  | 1.8 | 0.14 | [82 empty] | 2002 | 7 | 淀川 | 芥川
平成14年度 | 2002 | 鷺打橋 | 基準点 | Ｂ |  | 2002-07-03 | 21:55 | 3 | 国土交通省近畿地方整備局 | 27 | 27 | 晴 | [7 empty] | 7.9 | [90 empty] | 2002 | 7 | 淀川 | 芥川
平成14年度 | 2002 | 鷺打橋 | 基準点 | Ｂ |  | 2002-07-04 | 3:55 | 4 | 国土交通省近畿地方整備局 | 25.8 | 25.9 | 晴 | [7 empty] | 7.8 | [90 empty] | 2002 | 7 | 淀川 | 芥川
平成14年度 | 2002 | 塚脇橋 | 基準点 | Ａ |  | 2002-08-06 | 13:15 |  | 高槻市 | 37 | 31.4 | 晴 |  |  | 0.1 | 0.1 |  |  |  | 8.4 | 9.9 | 2 | 2.4 | <1 | 33000 |  | 1.1 | 0.075 |  |  |  | <0.001 | N.D. |  | <0.005 | <0.02 | <0.005 | <0.0005 |  | N.D. | <0.002 | <0.0002 | <0.0004 | <0.002 | <0.004 | <0.0005 | <0.0006 | <0.002 | <0.0005 | <0.0002 | <0.0006 | <0.0003 | <0.002 | <0.001 | <0.002 | 1 | 0.22 | 0.02 |  | N.D. | <0.005 | <0.005 | 0.001 | <0.08 | <0.01 | <0.03 | 0.02 | 1 | <0.04 | 0.08 |  | 0.065 | [6 empty] | <0.006 | <0.004 | <0.006 | <0.03 | <0.0008 | <0.0005 | <0.0003 | <0.004 |  | <0.004 | <0.0008 | <0.0006 | <0.0008 | <0.002 | 0.0016 | <0.0001 | <0.06 | <0.04 | <0.006 | <0.001 | <0.007 | <0.0002 | [10 empty] | 2002 | 8 | 淀川 | 芥川
平成14年度 | 2002 | 磐手杜神社 | 基準点 | Ｂ |  | 2002-08-06 | 10:40 | 1 | 高槻市 | 32.8 | 30.2 | くもり |  |  | <0.01 |  |  |  |  | 8.7 | [90 empty] | 2002 | 8 | 淀川 | 檜尾川
平成14年度 | 2002 | 磐手杜神社 | 基準点 | Ｂ |  | 2002-08-06 | 16:00 | 2 | 高槻市 | 37 | 30.9 | 晴 |  |  | <0.01 | <0.01 |  |  |  | 8.7 | 7.5 | 3.1 | 5.5 | 5 | 24000 |  | 0.51 | 0.13 |  |  |  | <0.001 | N.D. |  | <0.005 | <0.02 | <0.005 | <0.0005 |  | N.D. | <0.002 | <0.0002 | <0.0004 | <0.002 | <0.004 | <0.0005 | <0.0006 | <0.002 | <0.0005 | <0.0002 | <0.0006 | <0.0003 | <0.002 | <0.001 | <0.002 | 0.2 | 0.17 | 0.03 |  | N.D. | <0.005 | <0.005 | 0.002 | <0.08 | 0.01 | <0.03 | 0.07 | 0.15 | 0.05 | 0.07 |  | 0.095 | [6 empty] | <0.006 | <0.004 | <0.006 | <0.03 | <0.0008 | <0.0005 | <0.0003 | <0.004 |  | <0.004 | <0.0008 | <0.0006 | <0.0008 | <0.002 | <0.0008 | <0.0001 | <0.06 | <0.04 | <0.006 | <0.001 | <0.007 | 0.0002 | [10 empty] | 2002 | 8 | 淀川 | 檜尾川
平成14年度 | 2002 | 磐手杜神社 | 基準点 | Ｂ |  | 2002-08-06 | 21:55 | 3 | 高槻市 | [10 empty] | 8 | [90 empty] | 2002 | 8 | 淀川 | 檜尾川
平成14年度 | 2002 | 山川 | 準基準点 | － |  | 2002-08-06 | 11:20 |  | 高槻市 | 34.7 | 25.3 | 晴 |  |  | 0.03 | 0.03 |  |  |  | 7.2 | 8.9 | 2.5 | 2.9 | <1 | 49000 |  | 3.2 | 0.098 |  |  |  | <0.001 | N.D. |  | <0.005 | <0.02 | <0.005 | <0.0005 |  |  | <0.002 | <0.0002 | <0.0004 | <0.002 | <0.004 | <0.0005 | <0.0006 | <0.002 | <0.0005 | <0.0002 | <0.0006 | <0.0003 | <0.002 | <0.001 | <0.002 | 3.1 | 0.2 | 0.02 | [9 empty] | 3.1 | <0.04 | 0.06 | [40 empty] | 2002 | 8 | 淀川 | 山川
平成14年度 | 2002 | 天堂橋 | 準基準点 | － |  | 2002-08-06 | 15:10 |  | 高槻市 | 37.5 | 33.1 | 晴 |  |  | 0.15 | 0.15 |  |  |  | 8.9 | 9.8 | 3.6 | 5.5 | 5 | 33000 |  | 5.3 | 0.21 |  |  |  | <0.001 | N.D. |  | 0.005 | <0.02 | <0.005 | <0.0005 |  | N.D. | <0.002 | <0.0002 | <0.0004 | <0.002 | <0.004 | <0.0005 | <0.0006 | <0.002 | <0.0005 | <0.0002 | <0.0006 | <0.0003 | <0.002 | <0.001 | <0.002 | 4.9 | 0.52 | 0.06 |  | N.D. | <0.005 | <0.005 | 0.02 | 0.17 | <0.01 | <0.03 | 0.07 | 4.8 | 0.15 | 0.34 |  | 0.18 | [6 empty] | <0.006 | <0.004 | <0.006 | <0.03 | <0.0008 | <0.0005 | <0.0003 | <0.004 |  | <0.004 | <0.0008 | <0.0006 | <0.0008 | <0.002 | <0.0008 | <0.0001 | <0.06 | <0.04 | <0.006 | 0.001 | <0.007 | 0.0007 | [10 empty] | 2002 | 8 | 淀川 | 女瀬川
平成14年度 | 2002 | 琴堂橋 |  | Ｂ |  | 2002-08-06 | 10:10 |  | 高槻市 | 32 | 26.2 | 晴 |  |  | <0.01 | <0.01 |  |  |  | 7.6 | 11 | 1.9 | 2.3 | 1 | 24000 |  | 0.23 | 0.012 |  |  |  | <0.001 | N.D. |  | <0.005 | <0.02 | <0.005 | <0.0005 |  |  | <0.002 | <0.0002 | <0.0004 | <0.002 | <0.004 | <0.0005 | <0.0006 | <0.002 | <0.0005 | <0.0002 | <0.0006 | <0.0003 | <0.002 | <0.001 | <0.002 | 0.13 | 0.16 | 0.05 | [9 empty] | 0.09 | <0.04 | 0.08 | [40 empty] | 2002 | 8 | 淀川 | 檜尾川
平成14年度 | 2002 | 氷室団地 |  | － |  | 2002-08-06 | 13:35 |  | 高槻市 | 37.5 | 33.3 | 晴 | [7 empty] | 9.7 | [14 empty] | <0.005 | [20 empty] | 0.8 | 0.19 | [10 empty] | 0.65 | 0.15 | [41 empty] | 2002 | 8 | 淀川 | 女瀬川
平成14年度 | 2002 | 磐手杜神社 | 基準点 | Ｂ |  | 2002-08-07 | 3:55 | 4 | 高槻市 | [10 empty] | 7.9 | [90 empty] | 2002 | 8 | 淀川 | 檜尾川
平成14年度 | 2002 | 鷺打橋 | 基準点 | Ｂ |  | 2002-08-07 | 9:30 | 1 | 国土交通省近畿地方整備局 | 31.1 | 28.6 | 晴 |  |  | 0.09 |  |  |  |  | 8 | [90 empty] | 2002 | 8 | 淀川 | 芥川
平成14年度 | 2002 | 鷺打橋 | 基準点 | Ｂ |  | 2002-08-07 | 15:30 | 2 | 国土交通省近畿地方整備局 | 33.4 | 32.8 | 晴 |  |  | 0.08 | 0.09 |  |  |  | 8.6 | 9 | 1.1 | 5.2 | 7 | 79000 |  | 1.4 | 0.12 |  |  |  | <0.001 | N.D. |  | <0.005 | <0.02 | <0.005 | <0.0005 |  | N.D. | <0.002 | <0.0002 | <0.0004 | <0.002 | <0.004 | <0.0005 | <0.0006 | <0.002 | <0.0005 | <0.0002 | <0.0006 | <0.0003 | <0.002 | <0.001 | <0.002 | 1.1 | 0.49 | 0.02 |  | N.D. | <0.005 | 0.006 | 0.007 | 0.26 | 0.07 | <0.03 | 0.01 | 1 | 0.05 | 0.11 |  | 0.093 |  | 0.1 | 0.052 | 0.032 | 0.013 | 0.001 | <0.006 | <0.004 | <0.006 | <0.03 | <0.0008 | <0.0005 | <0.0003 | <0.004 | <0.004 | <0.004 | <0.0008 | <0.0006 | <0.0008 | <0.002 | <0.0008 | <0.0001 | <0.06 | <0.04 | <0.006 | <0.001 | <0.010 | <0.001 | [10 empty] | 2002 | 8 | 淀川 | 芥川
平成14年度 | 2002 | 鷺打橋 | 基準点 | Ｂ |  | 2002-08-07 | 21:30 | 3 | 国土交通省近畿地方整備局 | 29.5 | 29 | 晴 | [7 empty] | 7.7 | [90 empty] | 2002 | 8 | 淀川 | 芥川
平成14年度 | 2002 | 鷺打橋 | 基準点 | Ｂ |  | 2002-08-08 | 3:30 | 4 | 国土交通省近畿地方整備局 | 27.7 | 26.4 | 晴 | [7 empty] | 7.5 | [90 empty] | 2002 | 8 | 淀川 | 芥川
平成14年度 | 2002 | 塚脇橋 | 基準点 | Ａ |  | 2002-09-03 | 10:20 |  | 高槻市 | 32 | 26.7 | 晴 |  |  | 0.04 | 0.04 |  |  |  | 8.1 | 8.9 | 1.1 | 2.4 | <1 | 7900 | [85 empty] | 2002 | 9 | 淀川 | 芥川
平成14年度 | 2002 | 磐手杜神社 | 基準点 | Ｂ |  | 2002-09-03 | 9:55 | 1 | 高槻市 | 29 | 27.3 | 晴 |  |  | <0.01 |  |  |  |  | 7.7 | [90 empty] | 2002 | 9 | 淀川 | 檜尾川
平成14年度 | 2002 | 磐手杜神社 | 基準点 | Ｂ |  | 2002-09-03 | 15:35 | 2 | 高槻市 | 37 | 30.6 | 晴 |  |  | <0.01 | <0.01 |  |  |  | 8.7 | 11 | 2.4 | 4.9 | 1 | 24000 | [85 empty] | 2002 | 9 | 淀川 | 檜尾川
平成14年度 | 2002 | 磐手杜神社 | 基準点 | Ｂ |  | 2002-09-03 | 21:05 | 3 | 高槻市 | [10 empty] | 8.2 | [90 empty] | 2002 | 9 | 淀川 | 檜尾川
平成14年度 | 2002 | 大蔵司橋 |  | Ｂ |  | 2002-09-03 | 10:55 |  | 高槻市 | 30 | 26 | 晴 |  |  | 0.15 | 0.15 |  |  |  | 7.4 | 9.6 | 1.8 | 2.9 | 3 | 3300 | [6 empty] | <0.001 | N.D. |  | <0.005 | <0.02 | <0.005 | <0.0005 | [72 empty] | 2002 | 9 | 淀川 | 芥川
平成14年度 | 2002 | 新川 |  | － |  | 2002-09-03 | 15:00 |  | 高槻市 | 35.5 | 28.9 | 晴 | [7 empty] | 8 | 5.2 | 1.6 | 7.8 | 15 | [7 empty] | <0.001 | N.D. |  | <0.005 | <0.02 | <0.005 | <0.0005 |  |  | <0.002 | <0.0002 | <0.0004 | <0.002 | <0.004 | <0.0005 | <0.0006 | <0.002 | <0.0005 | <0.0002 |  | <0.0003 | <0.002 | <0.001 | <0.002 | 1.2 | 0.15 | 0.03 | [9 empty] | 1.2 | <0.04 | 0.11 | [27 empty] | 0.004 | [12 empty] | 2002 | 9 | 淀川 | 新川
平成14年度 | 2002 | 氷室団地 |  | － |  | 2002-09-03 | 14:15 |  | 高槻市 | 38.5 | 32.9 | 晴 | [39 empty] | <0.0003 | <0.002 | [29 empty] | <0.0008 | <0.0005 | <0.0003 | <0.004 |  | <0.004 | <0.0008 |  | <0.0008 | <0.002 | <0.0008 | <0.0001 | [16 empty] | 2002 | 9 | 淀川 | 女瀬川
平成14年度 | 2002 | 磐手杜神社 | 基準点 | Ｂ |  | 2002-09-04 | 3:05 | 4 | 高槻市 | [10 empty] | 8.1 | [90 empty] | 2002 | 9 | 淀川 | 檜尾川
平成14年度 | 2002 | 鷺打橋 | 基準点 | Ｂ |  | 2002-09-04 | 9:40 | 1 | 国土交通省近畿地方整備局 | 31.5 | 27.6 | 晴 |  |  | 0.05 |  |  |  |  | 7.7 | [90 empty] | 2002 | 9 | 淀川 | 芥川
平成14年度 | 2002 | 鷺打橋 | 基準点 | Ｂ |  | 2002-09-04 | 16:00 | 2 | 国土交通省近畿地方整備局 | 37.5 | 34.1 | 晴 |  |  | 0.04 | 0.05 |  |  |  | 8.4 | 10 | 1.6 | 5.3 | 13 | 11000 |  | 1.9 | 0.13 | [82 empty] | 2002 | 9 | 淀川 | 芥川
平成14年度 | 2002 | 鷺打橋 | 基準点 | Ｂ |  | 2002-09-04 | 21:55 | 3 | 国土交通省近畿地方整備局 | 28.4 | 29.7 | 晴 | [7 empty] | 7.7 | [90 empty] | 2002 | 9 | 淀川 | 芥川
平成14年度 | 2002 | 鷺打橋 | 基準点 | Ｂ |  | 2002-09-05 | 3:55 | 4 | 国土交通省近畿地方整備局 | 26.7 | 26.9 | 晴 | [7 empty] | 7.6 | [90 empty] | 2002 | 9 | 淀川 | 芥川
平成14年度 | 2002 | 門前橋 |  | Ｂ |  | 2002-09-09 | 11:15 |  | 高槻市 | 29.5 | 27.5 | 晴 |  |  | 0.03 | 0.03 |  |  |  | 8.3 | 6.5 | 1.5 | 3.3 | 1 | 24000 | [6 empty] | <0.001 | N.D. |  | <0.005 | <0.02 | <0.005 | <0.0005 |  |  | <0.002 | <0.0002 | <0.0004 | <0.002 | <0.004 | <0.0005 | <0.0006 | <0.002 | <0.0005 | <0.0002 | <0.0006 | <0.0003 | <0.002 | <0.001 | <0.002 | 1 | 0.15 | 0.02 | [9 empty] | 1 | <0.04 | <0.04 | [40 empty] | 2002 | 9 | 淀川 | 芥川
平成14年度 | 2002 | 津之江公園 |  | Ｂ |  | 2002-09-09 | 11:40 |  | 高槻市 | 30 | 26.4 | 晴 |  |  | 0.1 | 0.1 |  |  |  | 7.8 | 12 | 1.3 | 3.8 | 2 | 7900 | [6 empty] | <0.001 | N.D. |  | <0.005 | <0.02 | <0.005 | <0.0005 | [72 empty] | 2002 | 9 | 淀川 | 芥川
平成14年度 | 2002 | 塚脇橋 | 基準点 | Ａ |  | 2002-10-02 | 13:50 |  | 高槻市 | 26 | 20.8 | 晴 |  |  | 0.54 | 0.54 |  |  |  | 8 | 9.2 | 0.8 | 4 | 6 | 49000 | [85 empty] | 2002 | 10 | 淀川 | 芥川
平成14年度 | 2002 | 磐手杜神社 | 基準点 | Ｂ |  | 2002-10-02 | 10:40 | 1 | 高槻市 | 24 | 20.7 | 晴 |  |  | 0.09 |  |  |  |  | 7.7 | [90 empty] | 2002 | 10 | 淀川 | 檜尾川
平成14年度 | 2002 | 磐手杜神社 | 基準点 | Ｂ |  | 2002-10-02 | 15:35 | 2 | 高槻市 | 27.5 | 21.3 | 晴 |  |  | 0.06 | 0.08 |  |  |  | 8.1 | 9.1 | 1.5 | 4.3 | 3 | 17000 | [85 empty] | 2002 | 10 | 淀川 | 檜尾川
平成14年度 | 2002 | 磐手杜神社 | 基準点 | Ｂ |  | 2002-10-02 | 21:35 | 3 | 高槻市 | [10 empty] | 8 | [90 empty] | 2002 | 10 | 淀川 | 檜尾川
平成14年度 | 2002 | 両国橋 |  | Ａ |  | 2002-10-02 | 11:15 |  | 高槻市 | 21.8 | 17.8 | 晴 |  |  | 0.54 | 0.54 |  |  |  | 7.9 | 10 | 0.6 | 3.4 | 2 | 11000 | [6 empty] | <0.001 | N.D. |  | <0.005 | <0.02 | <0.005 | <0.0005 |  |  | <0.002 | <0.0002 | <0.0004 | <0.002 | <0.004 | <0.0005 | <0.0006 | <0.002 | <0.0005 | <0.0002 | <0.0006 | <0.0003 | <0.002 | <0.001 | <0.002 | 0.92 | 0.08 | <0.02 | [9 empty] | 0.88 | <0.04 | <0.04 | [40 empty] | 2002 | 10 | 淀川 | 芥川
平成14年度 | 2002 | 真上都市下水路 |  | － |  | 2002-10-02 | 14:10 |  | 高槻市 | 27.8 | 24.3 | 晴 | [7 empty] | 9.8 | 16 | 1.2 | 5 | 8 | [7 empty] | <0.001 | N.D. |  | <0.005 | <0.02 | <0.005 | <0.0005 |  |  | <0.002 | <0.0002 | <0.0004 | <0.002 | <0.004 | <0.0005 | <0.0006 | <0.002 | <0.0005 | <0.0002 | <0.0006 | <0.0003 | <0.002 | <0.001 | <0.002 | 1.5 | 0.12 | 0.02 | [9 empty] | 1.5 | <0.04 | <0.04 | [40 empty] | 2002 | 10 | 淀川 | 真上都市下水路
平成14年度 | 2002 | 大樋 |  | － |  | 2002-10-02 | 14:40 |  | 高槻市 | 27.8 | 23.9 | 晴 | [7 empty] | 7.4 | 6.8 | 3.3 | 8.7 | 5 | [86 empty] | 2002 | 10 | 神崎川 | 番田井路
平成14年度 | 2002 | 演習橋 |  | Ｂ |  | 2002-10-02 | 15:05 |  | 高槻市 | 28.5 | 23.3 | 晴 |  |  | <0.01 | <0.01 |  |  |  | 7.9 | 9.2 | 1.3 | 4.9 | 16 | 49000 | [6 empty] | <0.001 | N.D. |  | <0.005 | <0.02 | <0.005 | <0.0005 |  |  | <0.002 | <0.0002 | <0.0004 | <0.002 | <0.004 | <0.0005 | <0.0006 | <0.002 | <0.0005 | <0.0002 | <0.0006 | <0.0003 | <0.002 | <0.001 | <0.002 | 0.82 | 0.1 | 0.02 | [9 empty] | 0.78 | <0.04 | 0.06 | [40 empty] | 2002 | 10 | 淀川 | 檜尾川
平成14年度 | 2002 | 氷室団地 |  | － |  | 2002-10-02 | 13:30 |  | 高槻市 | 26.2 | 24.1 | 晴 | [7 empty] | 8 | [14 empty] | <0.005 | [20 empty] | 1.7 | 0.23 | [10 empty] | 1.5 | 0.17 | 0.04 | [40 empty] | 2002 | 10 | 淀川 | 女瀬川
平成14年度 | 2002 | 磐手杜神社 | 基準点 | Ｂ |  | 2002-10-03 | 3:35 | 4 | 高槻市 | [10 empty] | 7.9 | [90 empty] | 2002 | 10 | 淀川 | 檜尾川
平成14年度 | 2002 | 鷺打橋 | 基準点 | Ｂ |  | 2002-10-03 | 10:00 | 1 | 国土交通省近畿地方整備局 | 24.5 | 21 | 晴 |  |  | 0.71 |  |  |  |  | 7.5 | [90 empty] | 2002 | 10 | 淀川 | 芥川
平成14年度 | 2002 | 鷺打橋 | 基準点 | Ｂ |  | 2002-10-03 | 16:00 | 2 | 国土交通省近畿地方整備局 | 27.6 | 24 | 晴 |  |  | 0.83 | 0.77 |  |  |  | 8.3 | 9.9 | 1.3 | 4.1 | 6 | 33000 |  | 1.3 | 0.08 |  |  |  | <0.001 | N.D. |  | <0.005 | <0.02 | <0.005 | <0.0005 | [16 empty] | <0.002 | [6 empty] | <0.005 | 0.005 |  |  | <0.03 | [31 empty] | <0.001 | [12 empty] | 2002 | 10 | 淀川 | 芥川
平成14年度 | 2002 | 鷺打橋 | 基準点 | Ｂ |  | 2002-10-03 | 21:55 | 3 | 国土交通省近畿地方整備局 | 23.5 | 22.4 | 晴 | [7 empty] | 7.5 | [90 empty] | 2002 | 10 | 淀川 | 芥川
平成14年度 | 2002 | 鷺打橋 | 基準点 | Ｂ |  | 2002-10-04 | 4:00 | 4 | 国土交通省近畿地方整備局 | 21 | 21.8 | 晴 | [7 empty] | 7.5 | [90 empty] | 2002 | 10 | 淀川 | 芥川
平成14年度 | 2002 | 塚脇橋 | 基準点 | Ａ |  | 2002-11-06 | 16:05 |  | 高槻市 | 11 | 11.6 | 晴 |  |  | 0.14 | 0.14 |  |  |  | 8.3 | 10 | 1.2 | 1.5 | <1 | 4900 |  | 0.79 | 0.049 |  |  |  | <0.001 | N.D. |  | <0.005 | <0.02 | <0.005 | <0.0005 |  |  | <0.002 | <0.0002 | <0.0004 | <0.002 | <0.004 | <0.0005 | <0.0006 | <0.002 | <0.0005 | <0.0002 | <0.0006 | <0.0003 | <0.002 | <0.001 | <0.002 | 0.65 | 0.15 | <0.02 | [9 empty] | 0.61 | <0.04 | 0.17 | [40 empty] | 2002 | 11 | 淀川 | 芥川
平成14年度 | 2002 | 磐手杜神社 | 基準点 | Ｂ |  | 2002-11-06 | 10:35 | 1 | 高槻市 | 11.5 | 11.8 | 晴 |  |  | 0.02 |  |  |  |  | 8.1 | [90 empty] | 2002 | 11 | 淀川 | 檜尾川
平成14年度 | 2002 | 磐手杜神社 | 基準点 | Ｂ |  | 2002-11-06 | 15:35 | 2 | 高槻市 | 13.2 | 13.3 | 晴 |  |  | 0.02 | 0.02 |  |  |  | 8.2 | 10 | 2.8 | 4.3 | <1 | 13000 |  | 2.1 | 0.088 |  |  |  | <0.001 | N.D. |  | <0.005 | <0.02 | <0.005 | <0.0005 | [17 empty] | 1.8 | <0.08 | [10 empty] | 1.6 | 0.13 | 0.31 | [40 empty] | 2002 | 11 | 淀川 | 檜尾川
平成14年度 | 2002 | 磐手杜神社 | 基準点 | Ｂ |  | 2002-11-06 | 21:35 | 3 | 高槻市 | [10 empty] | 7.9 | [90 empty] | 2002 | 11 | 淀川 | 檜尾川
平成14年度 | 2002 | 山川 | 準基準点 | － |  | 2002-11-06 | 11:00 |  | 高槻市 | 13.2 | 12.3 | 晴 |  |  | 0.01 | 0.01 |  |  |  | 7.3 | 10 | 1.1 | 2.8 | 2 | 2200 | [85 empty] | 2002 | 11 | 淀川 | 山川
平成14年度 | 2002 | 天堂橋 | 準基準点 | － |  | 2002-11-06 | 14:35 |  | 高槻市 | 14 | 17 | くもり |  |  | 0.15 | 0.15 |  |  |  | 8 | 9.5 | 3.8 | 4.1 | 3 | 3300 | [6 empty] | <0.001 | N.D. |  | <0.005 | <0.02 | <0.005 | <0.0005 | [17 empty] | 7.7 | 0.46 | [10 empty] | 7.4 | 0.26 | 0.68 | [28 empty] | 0.036 | 0.0002 | [10 empty] | 2002 | 11 | 淀川 | 女瀬川
平成14年度 | 2002 | 玉川橋 | 準基準点 | － |  | 2002-11-06 | 15:00 |  | 高槻市 | 13 | 17.9 | 晴 |  |  | 4.79 | 4.79 |  |  |  | 7.5 | 8.3 | 16 | 11 | 4 | 4900 | [72 empty] | 0.006 | [12 empty] | 2002 | 11 | 神崎川 | 番田井路
平成14年度 | 2002 | 真如寺川 |  | － |  | 2002-11-06 | 11:25 |  | 高槻市 | 14 | 15.2 | 晴 | [7 empty] | 10.3 | 13 | 2.1 | 4.6 | 1 | [7 empty] | <0.001 | N.D. |  | <0.005 | <0.02 | <0.005 | <0.0005 |  |  | <0.002 | <0.0002 | <0.0004 | <0.002 | <0.004 | <0.0005 | <0.0006 | <0.002 | <0.0005 | <0.0002 | <0.0006 | <0.0003 | <0.002 | <0.001 | <0.002 | 1 | 0.11 | 0.02 | [9 empty] | 1 | <0.04 | <0.04 | [40 empty] | 2002 | 11 | 淀川 | 真如寺川
平成14年度 | 2002 | 鷺打橋 | 基準点 | Ｂ |  | 2002-11-06 | 9:45 | 1 | 国土交通省近畿地方整備局 | 11.4 | 11.2 | くもり |  |  | 0.3 |  |  |  |  | 7.9 | [90 empty] | 2002 | 11 | 淀川 | 芥川
平成14年度 | 2002 | 鷺打橋 | 基準点 | Ｂ |  | 2002-11-06 | 16:15 | 2 | 国土交通省近畿地方整備局 | 13.1 | 13.7 | 晴 |  |  | 0.22 | 0.26 |  |  |  | 8.6 | 12 | 1.3 | 3.4 | 4 | 13000 |  | 1.9 | 0.049 | [12 empty] | <0.002 | <0.0002 | <0.0004 | <0.002 | <0.004 | <0.0005 | <0.0006 | <0.002 | <0.0005 | <0.0002 | <0.0006 | <0.0003 | <0.002 | <0.001 |  | 1.6 | 0.24 | 0.03 | [9 empty] | 1.6 | <0.04 | <0.04 |  | 0.035 |  | 0.053 | 0.031 | 0.015 | 0.0054 | <0.001 | <0.006 | <0.004 | <0.006 | <0.03 | <0.0008 | <0.0005 | <0.0003 | <0.004 | <0.004 | <0.004 | <0.0008 | <0.0006 | <0.0008 | <0.002 | <0.0008 | <0.0001 | <0.06 | <0.04 | [14 empty] | 2002 | 11 | 淀川 | 芥川
平成14年度 | 2002 | 鷺打橋 | 基準点 | Ｂ |  | 2002-11-06 | 21:55 | 3 | 国土交通省近畿地方整備局 | 8.2 | 11.6 | 晴 | [7 empty] | 7.8 | [90 empty] | 2002 | 11 | 淀川 | 芥川
平成14年度 | 2002 | 磐手杜神社 | 基準点 | Ｂ |  | 2002-11-07 | 3:35 | 4 | 高槻市 | [10 empty] | 7.9 | [90 empty] | 2002 | 11 | 淀川 | 檜尾川
平成14年度 | 2002 | 鷺打橋 | 基準点 | Ｂ |  | 2002-11-07 | 3:55 | 4 | 国土交通省近畿地方整備局 | 5.4 | 10.4 | 晴 | [7 empty] | 7.6 | [90 empty] | 2002 | 11 | 淀川 | 芥川
平成14年度 | 2002 | 塚脇橋 | 基準点 | Ａ |  | 2002-12-03 | 14:05 |  | 高槻市 | 16.2 | 12.6 | くもり |  |  | 0.07 | 0.07 |  |  |  | 9.1 | 12 | 1.6 | 1.3 | <1 | 4900 | [85 empty] | 2002 | 12 | 淀川 | 芥川
平成14年度 | 2002 | 磐手杜神社 | 基準点 | Ｂ |  | 2002-12-03 | 11:20 | 1 | 高槻市 | 13.8 | 11.5 | 晴 |  |  | 0.02 |  |  |  |  | 8.2 | [90 empty] | 2002 | 12 | 淀川 | 檜尾川
平成14年度 | 2002 | 磐手杜神社 | 基準点 | Ｂ |  | 2002-12-03 | 13:35 | 2 | 高槻市 | 16 | 12.7 | くもり |  |  | 0.02 | 0.02 |  |  |  | 8.4 | 11 | 3.1 | 4.7 | 1 | 4900 | [85 empty] | 2002 | 12 | 淀川 | 檜尾川
平成14年度 | 2002 | 磐手杜神社 | 基準点 | Ｂ |  | 2002-12-03 | 23:30 | 3 | 高槻市 | [10 empty] | 7.6 | [90 empty] | 2002 | 12 | 淀川 | 檜尾川
平成14年度 | 2002 | 琴堂橋 |  | Ｂ |  | 2002-12-03 | 10:30 |  | 高槻市 | 12.5 | 10.2 | 晴 |  |  | <0.01 | <0.01 |  |  |  | 8.4 | 10 | <0.5 | 0.9 | <1 | 790 |  | 0.1 | 0.005 |  |  |  | <0.001 | N.D. |  | <0.005 | <0.02 | <0.005 | <0.0005 |  |  | <0.002 | <0.0002 | <0.0004 | <0.002 | <0.004 | <0.0005 | <0.0006 | <0.002 | <0.0005 | <0.0002 |  | <0.0003 | <0.002 | <0.001 | <0.002 | 0.15 | 0.12 | 0.02 | [9 empty] | 0.11 | <0.04 | <0.04 | [40 empty] | 2002 | 12 | 淀川 | 檜尾川
平成14年度 | 2002 | 成合中の町 |  | Ｂ |  | 2002-12-03 | 10:55 |  | 高槻市 | 14 | 10.1 | 晴 | [7 empty] | 7.7 | 6.6 | 9.1 | 5.7 | 1 | 13000 | [6 empty] | <0.001 | N.D. |  | <0.005 | <0.02 | <0.005 | <0.0005 | [72 empty] | 2002 | 12 | 淀川 | 檜尾川
平成14年度 | 2002 | 東檜尾川 |  | － |  | 2002-12-03 | 10:50 |  | 高槻市 | 14 | 10.1 | 晴 | [7 empty] | 8.1 | 11 | 0.8 | 1.4 | <1 | 2400 |  | 0.52 | 0.03 |  |  |  | <0.001 | N.D. |  | <0.005 | <0.02 | <0.005 | <0.0005 |  |  | <0.002 | <0.0002 | <0.0004 | <0.002 | <0.004 | <0.0005 | <0.0006 | <0.002 | <0.0005 | <0.0002 |  | <0.0003 | <0.002 | <0.001 | <0.002 | 0.53 | 0.11 | 0.02 | [9 empty] | 0.49 | <0.04 | <0.04 | [40 empty] | 2002 | 12 | 淀川 | 東檜尾川
平成14年度 | 2002 | 大樋 |  | － |  | 2002-12-03 | 15:00 |  | 高槻市 | 15.7 | 18.6 | くもり | [7 empty] | 7 | 7 | 15 | 13 | 4 | [7 empty] | <0.001 | N.D. |  | <0.005 | <0.02 | <0.005 | <0.0005 |  |  | <0.002 | <0.0002 | <0.0004 | <0.002 | <0.004 | <0.0005 | <0.0006 | <0.002 | <0.0005 | <0.0002 |  | <0.0003 | <0.002 | <0.001 | <0.002 | 4.4 | 0.15 | 0.08 | [9 empty] | 3.4 | 1 | 0.7 | [40 empty] | 2002 | 12 | 神崎川 | 番田井路
平成14年度 | 2002 | 氷室団地 |  | － |  | 2002-12-03 | 14:30 |  | 高槻市 | 16 | 13.8 | くもり | [7 empty] | 8 | [14 empty] | <0.005 | [20 empty] | 1.4 | 0.2 | [10 empty] | 0.69 | 0.76 | 1.2 | [40 empty] | 2002 | 12 | 淀川 | 女瀬川
平成14年度 | 2002 | 磐手杜神社 | 基準点 | Ｂ |  | 2002-12-04 | 5:30 | 4 | 高槻市 | [10 empty] | 7.7 | [90 empty] | 2002 | 12 | 淀川 | 檜尾川
平成14年度 | 2002 | 鷺打橋 | 基準点 | Ｂ |  | 2002-12-04 | 9:45 | 1 | 国土交通省近畿地方整備局 | 12.5 | 12.3 | くもり |  |  | 0.4 |  |  |  |  | 7.9 | [90 empty] | 2002 | 12 | 淀川 | 芥川
平成14年度 | 2002 | 鷺打橋 | 基準点 | Ｂ |  | 2002-12-04 | 16:00 | 2 | 国土交通省近畿地方整備局 | 16.1 | 15.2 | くもり |  |  | 0.36 | 0.38 |  |  |  | 8.5 | 12 | 1.7 | 4.6 | 9 | 17000 |  | 2.4 | 0.057 |  |  |  | <0.001 | N.D. |  | <0.005 | <0.02 | <0.005 | <0.0005 | [16 empty] | <0.002 | [6 empty] | 0.005 | 0.011 |  |  | <0.03 | [31 empty] | <0.001 | [12 empty] | 2002 | 12 | 淀川 | 芥川
平成14年度 | 2002 | 鷺打橋 | 基準点 | Ｂ |  | 2002-12-04 | 21:55 | 3 | 国土交通省近畿地方整備局 | 14.2 | 13.7 | くもり | [7 empty] | 7.6 | [90 empty] | 2002 | 12 | 淀川 | 芥川
平成14年度 | 2002 | 鷺打橋 | 基準点 | Ｂ |  | 2002-12-05 | 3:55 | 4 | 国土交通省近畿地方整備局 | 11.1 | 13 | 晴 | [7 empty] | 7.6 | [90 empty] | 2002 | 12 | 淀川 | 芥川
平成14年度 | 2002 | 塚脇橋 | 基準点 | Ａ |  | 2003-01-08 | 13:25 |  | 高槻市 | 10.5 | 5.9 | 晴 |  |  | 0.23 | 0.23 |  |  |  | 8.8 | 13 | 1.4 | 1.7 | <1 | 790 | [85 empty] | 2003 | 1 | 淀川 | 芥川
平成14年度 | 2002 | 磐手杜神社 | 基準点 | Ｂ |  | 2003-01-08 | 11:40 | 1 | 高槻市 | 5 | 6.7 | 晴 |  |  | 0.03 |  |  |  |  | 7.7 | [90 empty] | 2003 | 1 | 淀川 | 檜尾川
平成14年度 | 2002 | 磐手杜神社 | 基準点 | Ｂ |  | 2003-01-08 | 14:40 | 2 | 高槻市 | 15 | 6.7 | 晴 |  |  | 0.03 | 0.03 |  |  |  | 7.8 | 11 | 6 | 5.6 | 2 | 49000 | [85 empty] | 2003 | 1 | 淀川 | 檜尾川
平成14年度 | 2002 | 磐手杜神社 | 基準点 | Ｂ |  | 2003-01-08 | 22:40 | 3 | 高槻市 | [10 empty] | 7.5 | [90 empty] | 2003 | 1 | 淀川 | 檜尾川
平成14年度 | 2002 | 大蔵司橋 |  | Ｂ |  | 2003-01-08 | 13:40 |  | 高槻市 | 8.3 | 6.7 | 晴 |  |  | 0.33 | 0.33 |  |  |  | 8 | 13 | 1.4 | 2.1 | <1 | 790 | [85 empty] | 2003 | 1 | 淀川 | 芥川
平成14年度 | 2002 | 門前橋 |  | Ｂ |  | 2003-01-08 | 13:55 |  | 高槻市 | 10.5 | 7.5 | 晴 |  |  | 0.33 | 0.33 |  |  |  | 8.2 | 13 | 2.4 | 2.7 | <1 | 13000 | [85 empty] | 2003 | 1 | 淀川 | 芥川
平成14年度 | 2002 | 津之江公園 |  | Ｂ |  | 2003-01-08 | 14:10 |  | 高槻市 | 10 | 6.6 | 晴 |  |  | 0.38 | 0.38 |  |  |  | 8.6 | 13 | 1.7 | 2.4 | 5 | 790 | [85 empty] | 2003 | 1 | 淀川 | 芥川
平成14年度 | 2002 | 鷺打橋 | 基準点 | Ｂ |  | 2003-01-08 | 9:50 | 1 | 国土交通省近畿地方整備局 | 2.8 | 4.5 | 晴 |  |  | 0.55 |  |  |  |  | 8 | [90 empty] | 2003 | 1 | 淀川 | 芥川
平成14年度 | 2002 | 鷺打橋 | 基準点 | Ｂ |  | 2003-01-08 | 16:00 | 2 | 国土交通省近畿地方整備局 | 9.8 | 8.1 | 晴 |  |  | 0.49 | 0.52 |  |  |  | 8.3 | 13 | 1 | 2.9 | 3 | 1100 |  | 2.2 | 0.037 | [82 empty] | 2003 | 1 | 淀川 | 芥川
平成14年度 | 2002 | 鷺打橋 | 基準点 | Ｂ |  | 2003-01-08 | 21:55 | 3 | 国土交通省近畿地方整備局 | 4.2 | 6 | 晴 | [7 empty] | 7.8 | [90 empty] | 2003 | 1 | 淀川 | 芥川
平成14年度 | 2002 | 磐手杜神社 | 基準点 | Ｂ |  | 2003-01-09 | 3:40 | 4 | 高槻市 | [10 empty] | 7.6 | [90 empty] | 2003 | 1 | 淀川 | 檜尾川
平成14年度 | 2002 | 鷺打橋 | 基準点 | Ｂ |  | 2003-01-10 | 3:55 | 4 | 国土交通省近畿地方整備局 | 1.1 | 5.8 | 晴 | [7 empty] | 7.9 | [90 empty] | 2003 | 1 | 淀川 | 芥川
平成14年度 | 2002 | 塚脇橋 | 基準点 | Ａ |  | 2003-02-04 | 11:10 |  | 高槻市 | 7 | 5.2 | 晴 |  |  | 0.26 | 0.26 |  |  |  | 8.7 | 13 | <0.5 | 1.6 | <1 | 790 |  | 0.76 | 0.017 |  |  |  | <0.001 | N.D. |  | <0.005 | <0.02 | <0.005 | <0.0005 | [17 empty] | 0.72 | 0.14 | [10 empty] | 0.68 | <0.04 | 0.04 | [40 empty] | 2003 | 2 | 淀川 | 芥川
平成14年度 | 2002 | 磐手杜神社 | 基準点 | Ｂ |  | 2003-02-04 | 10:35 | 1 | 高槻市 | 4.5 | 6.3 | 晴 |  |  | 0.1 |  |  |  |  | 8 | [90 empty] | 2003 | 2 | 淀川 | 檜尾川
平成14年度 | 2002 | 磐手杜神社 | 基準点 | Ｂ |  | 2003-02-04 | 14:15 | 2 | 高槻市 | 12.3 | 7.1 | くもり |  |  | 0.08 | 0.09 |  |  |  | 7.8 | 11 | 5.6 | 5.8 | 2 | 22000 |  | 3.3 | 0.25 |  |  |  | <0.001 | N.D. |  | <0.005 | <0.02 | <0.005 | <0.0005 |  |  | <0.002 | <0.0002 | <0.0004 | <0.002 | <0.004 | <0.0005 | <0.0006 | <0.002 | <0.0005 | <0.0002 | <0.0006 | <0.0003 | <0.002 | <0.001 | <0.002 | 1.6 | 0.13 | 0.03 | [9 empty] | 1.5 | 0.09 | 1.4 | [40 empty] | 2003 | 2 | 淀川 | 檜尾川
平成14年度 | 2002 | 磐手杜神社 | 基準点 | Ｂ |  | 2003-02-04 | 21:20 | 3 | 高槻市 | [10 empty] | 7.8 | [90 empty] | 2003 | 2 | 淀川 | 檜尾川
平成14年度 | 2002 | 山川 | 準基準点 | － |  | 2003-02-04 | 13:40 |  | 高槻市 | 9.2 | 10 | 晴 |  |  | 0.01 | 0.01 |  |  |  | 9.4 | 12 | 5.8 | 9 | 1 | 49000 |  | 5.3 | 0.41 |  |  |  | <0.001 | N.D. |  | <0.005 | <0.02 | <0.005 | <0.0005 |  | N.D. | <0.002 | <0.0002 | <0.0004 | <0.002 | <0.004 | <0.0005 | <0.0006 | <0.002 | <0.0005 | <0.0002 | <0.0006 | <0.0003 | <0.002 | <0.001 | <0.002 | 2.5 | 0.12 | 0.03 |  | N.D. | <0.005 | 0.007 | 0.014 | <0.08 | <0.01 | <0.03 | 0.27 | 2.3 | 0.17 | 2.2 |  | 0.33 | [17 empty] | <0.0006 | [20 empty] | 2003 | 2 | 淀川 | 山川
平成14年度 | 2002 | 天堂橋 | 準基準点 | － |  | 2003-02-04 | 14:50 |  | 高槻市 | 9 | 14.1 | くもり |  |  | 0.14 | 0.14 |  |  |  | 7.6 | 10 | 3.8 | 4.3 | 3 | 2400 | [6 empty] | <0.001 | N.D. |  | <0.005 | <0.02 | <0.005 | <0.0005 | [17 empty] | 5.8 | 0.81 | [10 empty] | 5.6 | 0.17 | 1.6 | [28 empty] | 0.072 | 0.0006 | [10 empty] | 2003 | 2 | 淀川 | 女瀬川
平成14年度 | 2002 | 玉川橋 | 準基準点 | － |  | 2003-02-04 | 15:25 |  | 高槻市 | 9 | 13.9 | くもり |  |  | 3.63 | 3.63 |  |  |  | 7 | 11 | 16 | 11 | 5 | 4900 |  | 12 | 0.62 |  |  |  | <0.001 | N.D. |  | <0.005 | <0.02 | <0.005 | <0.0005 |  | N.D. | <0.002 | <0.0002 | <0.0004 | <0.002 | <0.004 | <0.0005 | <0.0006 | <0.002 | <0.0005 | <0.0002 | <0.0006 | <0.0003 | <0.002 | <0.001 | <0.002 | 2.9 | 0.2 | 0.07 |  | N.D. | <0.005 | 0.005 | 0.024 | <0.08 | 0.06 | <0.03 | 0.11 | 2.5 | 0.38 | 8.7 |  | 0.44 | [6 empty] | <0.006 | <0.004 | <0.006 | <0.03 | <0.0008 | <0.0005 | <0.0003 | <0.004 |  | <0.004 | <0.0008 | <0.0006 | <0.0008 | <0.002 | <0.0008 | <0.0001 | <0.06 | <0.04 | <0.006 | 0.005 | <0.007 | 0.0004 | [10 empty] | 2003 | 2 | 神崎川 | 番田井路
平成14年度 | 2002 | 演習橋 |  | Ｂ |  | 2003-02-04 | 15:50 |  | 高槻市 | 9 | 5.9 | くもり |  |  | 0.02 | 0.02 |  |  |  | 8 | 8.6 | 2.3 | 3.9 | <1 | 950 | [6 empty] | <0.001 | N.D. |  | <0.005 | <0.02 | <0.005 | <0.0005 |  |  | <0.002 | <0.0002 | <0.0004 | <0.002 | <0.004 | <0.0005 | <0.0006 | <0.002 | <0.0005 | <0.0002 |  | <0.0003 | <0.002 | <0.001 | <0.002 | 2 | 0.13 | 0.03 | [9 empty] | 1.9 | 0.05 | 0.5 | [40 empty] | 2003 | 2 | 淀川 | 檜尾川
平成14年度 | 2002 | 磐手杜神社 | 基準点 | Ｂ |  | 2003-02-05 | 3:20 | 4 | 高槻市 | [10 empty] | 7.7 | [90 empty] | 2003 | 2 | 淀川 | 檜尾川
平成14年度 | 2002 | 鷺打橋 | 基準点 | Ｂ |  | 2003-02-05 | 9:25 | 1 | 国土交通省近畿地方整備局 | 5.1 | 6.7 | くもり |  |  | 0.41 |  |  |  |  | 8.2 | [90 empty] | 2003 | 2 | 淀川 | 芥川
平成14年度 | 2002 | 鷺打橋 | 基準点 | Ｂ |  | 2003-02-05 | 15:00 | 2 | 国土交通省近畿地方整備局 | 8 | 9.4 | 晴 |  |  | 0.36 | 0.39 |  |  |  | 8.6 | 13 | 1 | 3 | 4 | 490 |  | 1.4 | 0.038 |  |  |  | <0.001 | N.D. |  | <0.005 | <0.02 | <0.005 | <0.0005 |  | N.D. | <0.002 | <0.0002 | <0.0004 | <0.002 | <0.004 | <0.0005 | <0.0006 | <0.002 | <0.0005 | <0.0002 | <0.0006 | <0.0003 | <0.002 | <0.001 | <0.002 | 1.1 | 0.34 | 0.02 |  | N.D. | <0.005 | <0.005 | 0.006 | <0.08 | 0.02 | <0.03 | 0.04 | 1.1 | <0.04 | <0.04 |  | 0.017 |  | 0.042 | 0.024 | 0.012 | 0.0043 | <0.001 | <0.006 | <0.004 | <0.006 | <0.03 | <0.0008 | <0.0005 | <0.0003 | <0.004 | <0.004 | <0.004 | <0.0008 | <0.0006 | <0.0008 | <0.002 | <0.0008 | <0.0001 | <0.06 | <0.04 | <0.006 | <0.001 | <0.010 | <0.001 | [10 empty] | 2003 | 2 | 淀川 | 芥川
平成14年度 | 2002 | 鷺打橋 | 基準点 | Ｂ |  | 2003-02-05 | 21:00 | 3 | 国土交通省近畿地方整備局 | 5.3 | 7.7 | 晴 | [7 empty] | 8 | [90 empty] | 2003 | 2 | 淀川 | 芥川
平成14年度 | 2002 | 鷺打橋 | 基準点 | Ｂ |  | 2003-02-06 | 3:00 | 4 | 国土交通省近畿地方整備局 | 2.3 | 6.9 | 晴 | [7 empty] | 7.9 | [90 empty] | 2003 | 2 | 淀川 | 芥川
平成14年度 | 2002 | 塚脇橋 | 基準点 | Ａ |  | 2003-03-05 | 10:50 |  | 高槻市 | 6 | 5.9 | くもり |  |  | 1.7 | 1.7 |  |  |  | 8 | 14 | 0.8 | 1.5 | 1 | 490 | [85 empty] | 2003 | 3 | 淀川 | 芥川
平成14年度 | 2002 | 磐手杜神社 | 基準点 | Ｂ |  | 2003-03-05 | 10:10 | 1 | 高槻市 | 3.5 | 5.8 | くもり |  |  | 0.32 |  |  |  |  | 7.8 | [90 empty] | 2003 | 3 | 淀川 | 檜尾川
平成14年度 | 2002 | 磐手杜神社 | 基準点 | Ｂ |  | 2003-03-05 | 14:35 | 2 | 高槻市 | 6.5 | 8 | くもり |  |  | 0.34 | 0.33 |  |  |  | 7.9 | 12 | 4.4 | 6.9 | 60 | 33000 | [85 empty] | 2003 | 3 | 淀川 | 檜尾川
平成14年度 | 2002 | 磐手杜神社 | 基準点 | Ｂ |  | 2003-03-05 | 21:30 | 3 | 高槻市 | [10 empty] | 7.9 | [90 empty] | 2003 | 3 | 淀川 | 檜尾川
平成14年度 | 2002 | 大蔵司橋 |  | Ｂ |  | 2003-03-05 | 11:05 |  | 高槻市 | 4.7 | 6 | くもり |  |  | 1.81 | 1.81 |  |  |  | 7.5 | 14 | 1 | 1.4 | 1 | 790 | [85 empty] | 2003 | 3 | 淀川 | 芥川
平成14年度 | 2002 | 門前橋 |  | Ｂ |  | 2003-03-05 | 11:20 |  | 高槻市 | 7 | 6.4 | くもり |  |  | 1.86 | 1.86 |  |  |  | 7.8 | 13 | 1.3 | 1.8 | 1 | 11000 | [85 empty] | 2003 | 3 | 淀川 | 芥川
平成14年度 | 2002 | 真上都市下水路 |  | － |  | 2003-03-05 | 13:40 |  | 高槻市 | 8 | 11 | くもり | [7 empty] | 9.5 | 18 | 2.6 | 3.4 | <1 | [86 empty] | 2003 | 3 | 淀川 | 真上都市下水路
平成14年度 | 2002 | 津之江公園 |  | Ｂ |  | 2003-03-05 | 13:50 |  | 高槻市 | 7.5 | 7.4 | くもり |  |  | 1.57 | 1.57 |  |  |  | 8.6 | 14 | 1.4 | 2.5 | 1 | 2400 | [85 empty] | 2003 | 3 | 淀川 | 芥川
平成14年度 | 2002 | 鷺打橋 | 基準点 | Ｂ |  | 2003-03-05 | 9:50 | 1 | 国土交通省近畿地方整備局 | 4.5 | 5.3 | くもり |  |  | 1.71 |  |  |  |  | 7.5 | [90 empty] | 2003 | 3 | 淀川 | 芥川
平成14年度 | 2002 | 鷺打橋 | 基準点 | Ｂ |  | 2003-03-05 | 16:00 | 2 | 国土交通省近畿地方整備局 | 7 | 7.4 | くもり |  |  | 1.36 | 1.54 |  |  |  | 7.9 | 12 | 1.1 | 2.3 | 4 | 2300 |  | 1.2 | 0.037 | [82 empty] | 2003 | 3 | 淀川 | 芥川
平成14年度 | 2002 | 鷺打橋 | 基準点 | Ｂ |  | 2003-03-05 | 21:50 | 3 | 国土交通省近畿地方整備局 | 3.8 | 6.5 | 晴 | [7 empty] | 7.8 | [90 empty] | 2003 | 3 | 淀川 | 芥川
平成14年度 | 2002 | 磐手杜神社 | 基準点 | Ｂ |  | 2003-03-06 | 3:30 | 4 | 高槻市 | [10 empty] | 7.8 | [90 empty] | 2003 | 3 | 淀川 | 檜尾川
平成14年度 | 2002 | 鷺打橋 | 基準点 | Ｂ |  | 2003-03-06 | 3:50 | 4 | 国土交通省近畿地方整備局 | 1.8 | 5.2 | 晴 | [7 empty] | 7.7 | [90 empty] | 2003 | 3 | 淀川 | 芥川
平成15年度 | 2003 | 塚脇橋 | 基準点 | Ａ |  | 2003-04-14 | 11:25 |  | 高槻市 | 16 | 12.5 | くもり |  |  | 0.86 | 0.86 |  |  |  | 8.2 | 9.7 | <0.5 | 1.5 | 1 | 1100 | [85 empty] | 2003 | 4 | 淀川 | 芥川
平成15年度 | 2003 | 磐手杜神社 | 基準点 | Ｂ |  | 2003-04-14 | 10:10 | 1 | 高槻市 | 12.3 | 12.1 | くもり |  |  | 0.1 |  |  |  |  | 8 | [90 empty] | 2003 | 4 | 淀川 | 檜尾川
平成15年度 | 2003 | 磐手杜神社 | 基準点 | Ｂ |  | 2003-04-14 | 15:40 | 2 | 高槻市 | 17 | 15.2 | くもり |  |  | 0.13 | 0.12 |  |  |  | 8 | 9.9 | 2.5 | 4 | 3 | 79000 | [85 empty] | 2003 | 4 | 淀川 | 檜尾川
平成15年度 | 2003 | 磐手杜神社 | 基準点 | Ｂ |  | 2003-04-14 | 21:30 | 3 | 高槻市 | [10 empty] | 7.9 | [90 empty] | 2003 | 4 | 淀川 | 檜尾川
平成15年度 | 2003 | 磐手杜神社 | 基準点 | Ｂ |  | 2003-04-15 | 3:30 | 4 | 高槻市 | [10 empty] | 7.8 | [90 empty] | 2003 | 4 | 淀川 | 檜尾川
平成15年度 | 2003 | 両国橋 |  | Ａ |  | 2003-04-14 | 10:50 |  | 高槻市 | 14.8 | 10.8 | くもり |  |  | 0.44 | 0.44 |  |  |  | 8 | 10 | <0.5 | 1.5 | 1 | 1700 | [85 empty] | 2003 | 4 | 淀川 | 芥川
平成15年度 | 2003 | 成合中の町 |  | Ｂ |  | 2003-04-14 | 15:25 |  | 高槻市 | 18.5 | 15.6 | くもり | [7 empty] | 7.9 | 9.7 | 2.9 | 4 | 4 | 31000 | [85 empty] | 2003 | 4 | 淀川 | 檜尾川
平成15年度 | 2003 | 演習橋 |  | Ｂ |  | 2003-04-14 | 15:00 |  | 高槻市 | 20.5 | 19.8 | くもり |  |  | 0.11 | 0.11 |  |  |  | 8.4 | 10 | 1.1 | 4 | 10 | 13000 | [85 empty] | 2003 | 4 | 淀川 | 檜尾川
平成15年度 | 2003 | 鷺打橋 | 基準点 | Ａ |  | 2003-04-17 | 16:00 |  | 国土交通省近畿地方整備局 | 24.6 | 21.4 | 晴 |  |  | 0.54 | 0.54 |  |  |  | 8.9 | 11 | 2.1 | 4.2 | 18 | 2300 | [6 empty] | <0.001 |  |  | <0.005 | [26 empty] | <0.005 | 0.004 |  |  | <0.03 | [31 empty] | <0.001 | [12 empty] | 2003 | 4 | 淀川 | 芥川
平成15年度 | 2003 | 塚脇橋 | 基準点 | Ａ |  | 2003-05-06 | 10:55 |  | 高槻市 | 27.8 | 19.2 | くもり |  |  | 0.67 | 0.67 |  |  |  | 8.1 | 9.6 | 1 | 1.5 | 2 | 11000 |  | 0.76 | 0.032 |  |  |  | <0.001 | N.D. |  | <0.005 | <0.02 | <0.005 | <0.0005 | [17 empty] | 0.69 | 0.1 | [10 empty] | 0.65 | <0.04 | <0.04 | [40 empty] | 2003 | 5 | 淀川 | 芥川
平成15年度 | 2003 | 磐手杜神社 | 基準点 | Ｂ |  | 2003-05-06 | 10:20 | 1 | 高槻市 | 25.1 | 19.5 | 晴 |  |  | 0.17 |  |  |  |  | 8.1 | [90 empty] | 2003 | 5 | 淀川 | 檜尾川
平成15年度 | 2003 | 磐手杜神社 | 基準点 | Ｂ |  | 2003-05-06 | 16:35 | 2 | 高槻市 | 24 | 20.9 | くもり |  |  | 0.1 | 0.14 |  |  |  | 7.9 | 9.7 | 3.9 | 4.6 | 7 | 110000 |  | 2 | 0.19 |  |  |  | <0.001 | N.D. |  | <0.005 | <0.02 | <0.005 | <0.0005 | [17 empty] | 1.2 | 0.12 | [10 empty] | 1.1 | 0.12 | 0.34 | [40 empty] | 2003 | 5 | 淀川 | 檜尾川
平成15年度 | 2003 | 磐手杜神社 | 基準点 | Ｂ |  | 2003-05-06 | 21:20 | 3 | 高槻市 | [10 empty] | 8.1 | [90 empty] | 2003 | 5 | 淀川 | 檜尾川
平成15年度 | 2003 | 磐手杜神社 | 基準点 | Ｂ |  | 2003-05-07 | 3:20 | 4 | 高槻市 | [10 empty] | 8.1 | [90 empty] | 2003 | 5 | 淀川 | 檜尾川
平成15年度 | 2003 | 山川 | 準基準点 | － |  | 2003-05-06 | 11:12 |  | 高槻市 | 27 | 23.8 | くもり |  |  | 0.06 | 0.06 |  |  |  | 9.7 | 11 | 4.2 | 6.7 | 3 | 3300 | [85 empty] | 2003 | 5 | 淀川 | 山川
平成15年度 | 2003 | 天堂橋 | 準基準点 | － |  | 2003-05-06 | 14:50 |  | 高槻市 | 26.7 | 24.1 | くもり |  |  | 0.17 | 0.17 |  |  |  | 8.1 | 9.7 | 3 | 4.7 | 9 | 110000 |  | 7.5 | 0.21 |  |  |  | <0.001 | N.D. |  | 0.009 | <0.02 | <0.005 | <0.0005 |  |  | <0.002 | <0.0002 | <0.0004 | <0.002 | <0.004 | <0.0005 | <0.0006 | <0.002 | <0.0005 | <0.0002 | <0.0006 | <0.0003 | <0.002 | <0.001 | <0.002 | 6.8 | 1 | 0.06 | [9 empty] | 6.7 | 0.17 | 1.1 | [28 empty] | 0.014 | 0.0005 | [10 empty] | 2003 | 5 | 淀川 | 女瀬川
平成15年度 | 2003 | 玉川橋 | 準基準点 | － |  | 2003-05-06 | 15:20 |  | 高槻市 | 26 | 23.8 | くもり |  |  | 2.42 | 2.42 |  |  |  | 7.2 | 8.6 | 8.8 | 8.9 | 10 | 28000 |  | 10 | 0.3 | [69 empty] | 0.002 | [12 empty] | 2003 | 5 | 神崎川 | 番田井路
平成15年度 | 2003 | 新川 |  | － |  | 2003-05-06 | 13:46 |  | 高槻市 | 24.5 | 22.9 | くもり | [7 empty] | 7.6 | 8.6 | 1.7 | 4.3 | 10 | [7 empty] | <0.001 | N.D. |  | <0.005 | <0.02 | <0.005 | <0.0005 |  |  | <0.002 | <0.0002 | <0.0004 | <0.002 | <0.004 | <0.0005 | <0.0006 | <0.002 | <0.0005 | <0.0002 | <0.0006 | <0.0003 | <0.002 | <0.001 | <0.002 | 0.71 | 0.13 | 0.02 | [9 empty] | 0.67 | <0.04 | 0.06 | [8 empty] | <0.006 | <0.004 | <0.006 | <0.03 | <0.0008 | <0.0005 | <0.0003 | <0.004 |  | <0.004 | <0.0008 |  | <0.0008 | <0.002 | <0.0008 | <0.0001 | <0.06 | <0.04 | <0.006 |  | <0.007 | <0.0002 | [10 empty] | 2003 | 5 | 淀川 | 新川
平成15年度 | 2003 | 氷室団地 |  | － |  | 2003-05-06 | 14:30 |  | 高槻市 | 27 | 23.2 | くもり | [7 empty] | 8.5 | 9.8 | 13 | 14 | 2 | [7 empty] | <0.001 | N.D. |  | <0.005 | <0.02 | <0.005 | <0.0005 |  |  | <0.002 | <0.0002 | <0.0004 | <0.002 | <0.004 | <0.0005 | <0.0006 | <0.002 | <0.0005 | <0.0002 | <0.0006 | <0.0003 | <0.002 | <0.001 | <0.002 | 2.6 | 0.14 | 0.04 | [9 empty] | 2.1 | 0.56 | 1.3 | [8 empty] | <0.006 | <0.004 | <0.006 | <0.03 | <0.0008 | <0.0005 | <0.0003 | <0.004 |  | <0.004 | <0.0008 |  | <0.0008 | <0.002 | <0.0008 | <0.0001 | <0.06 | <0.04 | <0.006 | 0.001 | <0.007 | 0.0002 | [10 empty] | 2003 | 5 | 淀川 | 女瀬川
平成15年度 | 2003 | 東檜尾川 |  | － |  | 2003-05-06 | 16:50 |  | 高槻市 | 25 | 19 | くもり | [7 empty] | 7.9 | 9.1 | 1.4 | 2.6 | 15 | 33000 |  | 0.67 | 0.037 |  |  |  | <0.001 | N.D. |  | <0.005 | <0.02 | <0.005 | <0.0005 |  |  | <0.002 | <0.0002 | <0.0004 | <0.002 | <0.004 | <0.0005 | <0.0006 | <0.002 | <0.0005 | <0.0002 |  | <0.0003 | <0.002 | <0.001 | <0.002 | 0.6 | 0.13 | 0.04 | [9 empty] | 0.56 | <0.04 | 0.17 | [40 empty] | 2003 | 5 | 淀川 | 東檜尾川
平成15年度 | 2003 | 大樋 |  | － |  | 2003-05-06 | 14:00 |  | 高槻市 | 26 | 23.7 | くもり | [7 empty] | 6.9 | 7.9 | 7.9 | 9 | 7 | [86 empty] | 2003 | 5 | 神崎川 | 番田井路
平成15年度 | 2003 | 鷺打橋 | 基準点 | Ａ |  | 2003-05-07 | 15:55 |  | 国土交通省近畿地方整備局 | 26.4 | 22.6 | くもり |  |  | 0.63 | 0.63 |  |  |  | 8.5 | 9.8 | 1.4 | 3.8 | 13 | 13000 |  | 0.9 | 0.076 |  |  |  |  | N.D. |  |  | <0.02 | <0.005 | <0.0005 | [12 empty] | <0.0006 | <0.0003 | <0.002 | <0.001 | <0.002 | 0.68 | 0.17 | <0.02 | [9 empty] | 0.66 | <0.04 | <0.04 |  | 0.047 | [10 empty] | <0.0008 | <0.0005 | <0.0003 | <0.004 | <0.004 | <0.004 | <0.0008 | <0.0006 | <0.0008 | <0.002 | <0.0008 | <0.0001 | [16 empty] | 2003 | 5 | 淀川 | 芥川
平成15年度 | 2003 | 塚脇橋 | 基準点 | Ａ |  | 2003-06-03 | 10:51 |  | 高槻市 | 25 | 19.7 | 晴 |  |  | 0.42 | 0.42 |  |  |  | 8.4 | 10 | 0.7 | 1.9 | <1 | 13000 | [85 empty] | 2003 | 6 | 淀川 | 芥川
平成15年度 | 2003 | 磐手杜神社 | 基準点 | Ｂ |  | 2003-06-03 | 10:12 | 1 | 高槻市 | 22.5 | 20.8 | くもり |  |  | 0.04 |  |  |  |  | 8.4 | [90 empty] | 2003 | 6 | 淀川 | 檜尾川
平成15年度 | 2003 | 磐手杜神社 | 基準点 | Ｂ |  | 2003-06-03 | 15:15 | 2 | 高槻市 | 28.5 | 25.7 | 晴 |  |  | 0.01 | 0.03 |  |  |  | 8.7 | 8.8 | 1.9 | 4.5 | <1 | 79000 | [85 empty] | 2003 | 6 | 淀川 | 檜尾川
平成15年度 | 2003 | 大蔵司橋 |  | Ａ |  | 2003-06-03 | 11:12 |  | 高槻市 | 25 | 21.8 | 晴 |  |  | 0.56 | 0.56 |  |  |  | 7.8 | 10 | 1.1 | 2.3 | 3 | 17000 | [85 empty] | 2003 | 6 | 淀川 | 芥川
平成15年度 | 2003 | 真如寺川 |  | － |  | 2003-06-03 | 11:26 |  | 高槻市 | 26.3 | 30.6 | 晴 | [7 empty] | 11.1 | 11 | 3.7 | 10 | 8 | [86 empty] | 2003 | 6 | 淀川 | 真如寺川
平成15年度 | 2003 | 門前橋 |  | Ａ |  | 2003-06-03 | 11:40 |  | 高槻市 | 25.8 | 22.5 | 晴 |  |  | 0.42 | 0.42 |  |  |  | 8.5 | 10 | 2.1 | 3.3 | 4 | 49000 | [85 empty] | 2003 | 6 | 淀川 | 芥川
平成15年度 | 2003 | 津之江公園 |  | Ａ |  | 2003-06-03 | 14:10 |  | 高槻市 | 30 | 25.7 | 晴 |  |  | 0.46 | 0.46 |  |  |  | 9 | 10 | 1.5 | 3.1 | 6 | 7900 | [85 empty] | 2003 | 6 | 淀川 | 芥川
平成15年度 | 2003 | 演習橋 |  | Ｂ |  | 2003-06-03 | 14:50 |  | 高槻市 | 30.3 | 26.8 | 晴 |  |  | <0.01 | <0.01 |  |  |  | 8.5 | 9.3 | 1.8 | 5.8 | 4 | 13000 | [85 empty] | 2003 | 6 | 淀川 | 檜尾川
平成15年度 | 2003 | 鷺打橋 | 基準点 | Ａ |  | 2003-06-04 | 16:00 |  | 国土交通省近畿地方整備局 | 23.2 | 21.4 | 晴 |  |  | 0.22 | 0.22 |  |  |  | 8.5 | 10 | 1.2 | 4.5 | 15 | 11000 | [6 empty] | <0.001 |  |  | <0.005 | [26 empty] | <0.005 | 0.005 |  |  | <0.03 | [31 empty] | <0.001 | [12 empty] | 2003 | 6 | 淀川 | 芥川
平成15年度 | 2003 | 塚脇橋 | 基準点 | Ａ |  | 2003-07-01 | 11:55 |  | 高槻市 | 23.5 | 20.3 | 雨 |  |  | 1.02 | 1.02 |  |  |  | 7.8 | 9 | 0.6 | 2 | 2 | 22000 | [85 empty] | 2003 | 7 | 淀川 | 芥川
平成15年度 | 2003 | 磐手杜神社 | 基準点 | Ｂ |  | 2003-07-01 | 11:15 | 1 | 高槻市 | 22 | 21.4 | 雨 |  |  | 0.31 |  |  |  |  | 7.8 | [90 empty] | 2003 | 7 | 淀川 | 檜尾川
平成15年度 | 2003 | 磐手杜神社 | 基準点 | Ｂ |  | 2003-07-01 | 14:40 | 2 | 高槻市 | 21.7 | 21.5 | 雨 |  |  | 0.26 | 0.29 |  |  |  | 7.9 | 8.2 | 2.4 | 4.7 | 4 | 130000 | [85 empty] | 2003 | 7 | 淀川 | 檜尾川
平成15年度 | 2003 | 玉川橋 | 準基準点 | － |  | 2003-07-01 | 10:20 |  | 高槻市 | 23.5 | 24.6 | 雨 |  |  | 5.32 | 5.32 |  |  |  | 7.5 | 5.4 | 3.4 | 6.5 | 6 | 110000 | [6 empty] | <0.001 | N.D. |  | <0.005 | <0.02 | <0.005 | <0.0005 |  |  | <0.002 | <0.0002 | <0.0004 | <0.002 | <0.004 | <0.0005 | <0.0006 | <0.002 | <0.0005 | <0.0002 | <0.0006 | <0.0003 | <0.002 | <0.001 | <0.002 | 2.7 | 0.19 | 0.04 | [9 empty] | 2.5 | 0.27 | 0.56 | [27 empty] | 0.004 | [12 empty] | 2003 | 7 | 神崎川 | 番田井路
平成15年度 | 2003 | 北大冠水路 |  | － |  | 2003-07-01 | 10:18 |  | 高槻市 | 24 | 23.3 | 雨 | [7 empty] | 7.2 | 2.8 | 8.8 | 7.9 | 13 | [7 empty] | <0.001 | N.D. |  | <0.005 | <0.02 | <0.005 | <0.0005 | [72 empty] | 2003 | 7 | 神崎川 | 北大冠水路
平成15年度 | 2003 | ずし保育園 |  | － |  | 2003-07-01 | 10:10 |  | 高槻市 | 23.5 | 23.3 | 雨 | [7 empty] | 7.3 | 5.1 | 2.5 | 6 | 9 | [7 empty] | <0.001 | N.D. |  | <0.005 | <0.02 | <0.005 | <0.0005 | [72 empty] | 2003 | 7 | 神崎川 | 東部排水路
平成15年度 | 2003 | 大樋 |  | － |  | 2003-07-01 | 10:40 |  | 高槻市 | 24 | 24.1 | 雨 | [7 empty] | 7 | 6.1 | 3.1 | 6.8 | 5 | [7 empty] | <0.001 | N.D. |  | <0.005 | <0.02 | <0.005 | <0.0005 |  |  | <0.002 | <0.0002 | <0.0004 | <0.002 | <0.004 | <0.0005 | <0.0006 | <0.002 | <0.0005 | <0.0002 |  | <0.0003 | <0.002 | <0.001 | <0.002 | 3.3 | 0.2 | 0.05 | [9 empty] | 3 | 0.33 | 0.63 | [40 empty] | 2003 | 7 | 神崎川 | 番田井路
平成15年度 | 2003 | 丸橋小学校 |  | － |  | 2003-07-01 | 10:55 |  | 高槻市 | 24 | 22 | 雨 | [7 empty] | 7.3 | 7.4 | 3.3 | 5.6 | 8 | [7 empty] | <0.001 | N.D. |  | <0.005 | <0.02 | <0.005 | <0.0005 | [72 empty] | 2003 | 7 | 神崎川 | 津之江水路
平成15年度 | 2003 | 富田団地 |  | － |  | 2003-06-30 | 14:25 |  | 高槻市 | 31 | 27.9 | くもり | [7 empty] | 9.2 | 14 | 2.3 | 6 | 18 | [7 empty] | <0.001 | N.D. |  | <0.005 | <0.02 | <0.005 | <0.0005 | [72 empty] | 2003 | 6 | 神崎川 | 津之江水路
平成15年度 | 2003 | 玉川小学校 |  | － |  | 2003-06-30 | 14:10 |  | 高槻市 | 34 | 28.4 | くもり | [7 empty] | 9.7 | 13 | 1.5 | 3.6 | 1 | [7 empty] | <0.001 | N.D. |  | <0.005 | <0.02 | <0.005 | <0.0005 | [72 empty] | 2003 | 6 | 神崎川 | 柳川
平成15年度 | 2003 | 三箇牧水路 |  | － |  | 2003-06-30 | 13:50 |  | 高槻市 | 31 | 26.1 | くもり | [7 empty] | 7.3 | 7.9 | 3.6 | 5.7 | 8 | [7 empty] | <0.001 | N.D. |  | <0.005 | <0.02 | <0.005 | <0.0005 | [72 empty] | 2003 | 6 | 神崎川 | 三箇牧水路
平成15年度 | 2003 | 鷺打橋 | 基準点 | Ａ |  | 2003-07-29 | 16:00 |  | 国土交通省近畿地方整備局 | 27.9 | 26.6 | 一時雨 |  |  | 0.46 | 0.46 |  |  |  | 8.6 | 9.1 | 2 | 4.2 | 21 | 7900 | [85 empty] | 2003 | 7 | 淀川 | 芥川
平成15年度 | 2003 | 塚脇橋 | 基準点 | Ａ |  | 2003-08-05 | 10:40 |  | 高槻市 | 33.5 | 27.8 | くもり |  |  | 0.44 | 0.44 |  |  |  | 8 | 8 | 0.8 | 2 | 4 | 49000 |  | 0.98 | 0.069 |  |  |  | <0.001 | N.D. |  | <0.005 | <0.02 | <0.005 | <0.0005 |  | N.D. | <0.002 | <0.0002 | <0.0004 | <0.002 | <0.004 | <0.0005 | <0.0006 | <0.002 | <0.0005 | <0.0002 | <0.0006 | <0.0003 | <0.002 | <0.001 | <0.002 | 0.9 | 0.13 | <0.02 |  | N.D. | <0.005 | <0.005 | 0.001 | <0.08 | <0.01 | <0.03 | 0.02 | 0.86 | <0.04 | <0.04 |  | 0.06 | [6 empty] | <0.006 | <0.004 | <0.006 | <0.03 | <0.0008 | <0.0005 | <0.0003 | <0.004 |  | <0.004 | <0.0008 | <0.0006 | <0.0008 | <0.002 | <0.0008 | <0.0001 | <0.06 | <0.04 | <0.006 | <0.001 | <0.007 | <0.0002 | [10 empty] | 2003 | 8 | 淀川 | 芥川
平成15年度 | 2003 | 磐手杜神社 | 基準点 | Ｂ |  | 2003-08-05 | 10:05 | 1 | 高槻市 | 31.5 | 28 | くもり |  |  | 0.02 |  |  |  |  | 8.4 | [90 empty] | 2003 | 8 | 淀川 | 檜尾川
平成15年度 | 2003 | 磐手杜神社 | 基準点 | Ｂ |  | 2003-08-05 | 15:15 | 2 | 高槻市 | 30 | 29.7 | くもり |  |  | 0.01 | 0.02 |  |  |  | 8.7 | 8 | 2 | 4 | <1 | 23000 |  | 1.2 | 0.15 |  |  |  | <0.001 | N.D. |  | <0.005 | <0.02 | <0.005 | <0.0005 |  | N.D. | <0.002 | <0.0002 | <0.0004 | <0.002 | <0.004 | <0.0005 | <0.0006 | <0.002 | <0.0005 | <0.0002 | <0.0006 | <0.0003 | <0.002 | <0.001 | <0.002 | 0.81 | 0.17 | 0.04 |  | N.D. | <0.005 | <0.005 | 0.002 | <0.08 | 0.02 | <0.03 | 0.13 | 0.74 | 0.07 | 0.13 |  | 0.13 | [7 empty] | <0.004 | <0.006 | <0.03 | <0.0008 | <0.0005 | <0.0003 | <0.004 |  | <0.004 | <0.0008 | <0.0006 | <0.0008 | <0.002 | <0.0008 | <0.0001 | <0.06 | <0.04 | <0.006 | 0.001 | <0.007 | 0.0002 | [10 empty] | 2003 | 8 | 淀川 | 檜尾川
平成15年度 | 2003 | 磐手杜神社 | 基準点 | Ｂ |  | 2003-08-05 | 21:20 | 3 | 高槻市 | [10 empty] | 8 | [90 empty] | 2003 | 8 | 淀川 | 檜尾川
平成15年度 | 2003 | 磐手杜神社 | 基準点 | Ｂ |  | 2003-08-06 | 3:20 | 4 | 高槻市 | [10 empty] | 7.9 | [90 empty] | 2003 | 8 | 淀川 | 檜尾川
平成15年度 | 2003 | 山川 | 準基準点 | － |  | 2003-08-05 | 10:55 |  | 高槻市 | 33.5 | 26.8 | 晴 |  |  | 0.04 | 0.04 |  |  |  | 7.2 | 11 | 0.6 | 1.6 | 2 | 2300 |  | 1.8 | 0.071 |  |  |  | <0.001 | N.D. |  | <0.005 | <0.02 | <0.005 | <0.0005 |  |  | <0.002 | <0.0002 | <0.0004 | <0.002 | <0.004 | <0.0005 | <0.0006 | <0.002 | <0.0005 | <0.0002 | <0.0006 | <0.0003 | <0.002 | <0.001 | <0.002 | 2 | 0.18 | 0.02 | [9 empty] | 2 | <0.04 | 0.05 | [40 empty] | 2003 | 8 | 淀川 | 山川
平成15年度 | 2003 | 天堂橋 | 準基準点 | － |  | 2003-08-05 | 14:05 |  | 高槻市 | 39.5 | 32.4 | くもり |  |  | 0.16 | 0.16 |  |  |  | 8.8 | 12 | 1.6 | 3.8 | <1 | 13000 |  | 7.8 | 0.15 |  |  |  | <0.001 | N.D. |  | 0.005 | <0.02 | <0.005 | <0.0005 |  | N.D. | <0.002 | <0.0002 | <0.0004 | <0.002 | <0.004 | <0.0005 | <0.0006 | <0.002 | <0.0005 | <0.0002 | <0.0006 | <0.0003 | <0.002 | <0.001 | <0.002 | 7.6 | 0.49 | 0.04 |  | N.D. | <0.005 | <0.005 | 0.012 | 0.22 | <0.01 | <0.03 | 0.17 | 7.5 | 0.13 | 0.41 |  | 0.13 | [6 empty] | <0.006 | <0.004 | <0.006 | <0.03 | <0.0008 | <0.0005 | <0.0003 | <0.004 |  | <0.004 | <0.0008 | <0.0006 | <0.0008 | <0.002 | <0.0008 | <0.0001 | <0.06 | <0.04 | <0.006 | 0.002 | 0.011 | 0.001 | [10 empty] | 2003 | 8 | 淀川 | 女瀬川
平成15年度 | 2003 | 琴堂橋 |  | Ｂ |  | 2003-08-05 | 14:45 |  | 高槻市 | 33 | 27.8 | くもり |  |  | 0.04 | 0.04 |  |  |  | 7.8 | 7 | 0.6 | 1.7 | 3 | 33000 |  | 0.31 | 0.016 |  |  |  | <0.001 | N.D. |  | <0.005 | <0.02 | <0.005 | <0.0005 |  |  | <0.002 | <0.0002 | <0.0004 | <0.002 | <0.004 | <0.0005 | <0.0006 | <0.002 | <0.0005 | <0.0002 | <0.0006 | <0.0003 | <0.002 | <0.001 | <0.002 | 0.39 | 0.15 | 0.04 | [9 empty] | 0.35 | <0.04 | 0.06 | [40 empty] | 2003 | 8 | 淀川 | 檜尾川
平成15年度 | 2003 | 氷室団地 |  | － |  | 2003-08-05 | 13:50 |  | 高槻市 | 38 | 34.8 | くもり | [7 empty] | 10.2 | [35 empty] | 1.4 | 0.17 | [10 empty] | 1.2 | 0.26 | 0.06 | [40 empty] | 2003 | 8 | 淀川 | 女瀬川
平成15年度 | 2003 | 鷺打橋 | 基準点 | Ａ |  | 2003-08-06 | 16:00 |  | 国土交通省近畿地方整備局 | 34 | 31.9 | 晴 |  |  | 0.32 | 0.32 |  |  |  | 8.9 | 9.5 | 1.5 | 4.2 | 5 | 22000 |  | 0.86 | 0.098 |  |  |  | <0.001 | N.D. |  | <0.005 | <0.02 | <0.005 | <0.0005 |  | N.D. | <0.002 | <0.0002 | <0.0004 | <0.002 | <0.004 | <0.0005 | <0.0006 | <0.002 | <0.0005 | <0.0002 | <0.0006 | <0.0003 | <0.002 | <0.001 | <0.002 | 0.58 | 0.33 | 0.02 |  | N.D. | <0.005 | <0.005 | 0.004 | 0.12 | 0.03 | <0.03 | 0.02 | 0.56 | <0.04 | <0.04 |  | 0.07 |  | 0.074 | 0.05 | 0.017 | 0.0047 | 0.0002 | <0.006 | <0.004 | <0.006 | <0.03 | <0.0008 | <0.0005 | <0.0003 | <0.004 | <0.004 | <0.004 | <0.0008 | <0.0006 | <0.0008 | <0.002 | <0.0008 | <0.0001 | <0.06 | <0.04 | <0.006 | <0.001 | <0.01 | <0.001 | [10 empty] | 2003 | 8 | 淀川 | 芥川
平成15年度 | 2003 | 塚脇橋 | 基準点 | Ａ |  | 2003-09-02 | 10:50 |  | 高槻市 | 32 | 25.7 | 晴 |  |  | 0.88 | 0.88 |  |  |  | 8.2 | 8.8 | 2 | 1.6 | 1 | 18000 | [85 empty] | 2003 | 9 | 淀川 | 芥川
平成15年度 | 2003 | 磐手杜神社 | 基準点 | Ｂ |  | 2003-09-02 | 10:15 | 1 | 高槻市 | 33.5 | 25.3 | 晴 |  |  | 0.3 |  |  |  |  | 7.9 | [90 empty] | 2003 | 9 | 淀川 | 檜尾川
平成15年度 | 2003 | 磐手杜神社 | 基準点 | Ｂ |  | 2003-09-02 | 15:00 | 2 | 高槻市 | 35.5 | 28.8 | 晴 |  |  | 0.19 | 0.25 |  |  |  | 8.2 | 7.8 | 3 | 4.1 | 4 | 110000 | [85 empty] | 2003 | 9 | 淀川 | 檜尾川
平成15年度 | 2003 | 磐手杜神社 | 基準点 | Ｂ |  | 2003-09-02 | 21:00 | 3 | 高槻市 | [10 empty] | 7.7 | [90 empty] | 2003 | 9 | 淀川 | 檜尾川
平成15年度 | 2003 | 磐手杜神社 | 基準点 | Ｂ |  | 2003-09-03 | 3:00 | 4 | 高槻市 | [10 empty] | 7.4 | [90 empty] | 2003 | 9 | 淀川 | 檜尾川
平成15年度 | 2003 | 大蔵司橋 |  | Ａ |  | 2003-09-02 | 11:10 |  | 高槻市 | 30.5 | 26.2 | 晴 |  |  | 1.07 | 1.07 |  |  |  | 7.8 | 9.1 | 1.8 | 1.7 | 1 | 24000 | [6 empty] | <0.001 | N.D. |  | <0.005 | <0.02 | <0.005 | <0.0005 | [72 empty] | 2003 | 9 | 淀川 | 芥川
平成15年度 | 2003 | 門前橋 |  | Ａ |  | 2003-09-02 | 11:30 |  | 高槻市 | 32 | 26.8 | 晴 |  |  | 1.39 | 1.39 |  |  |  | 8.2 | 9 | 2.1 | 2.2 | 2 | 120000 | [6 empty] | <0.001 | N.D. |  | <0.005 | <0.02 | <0.005 | <0.0005 |  |  | <0.002 | <0.0002 | <0.0004 | <0.002 | <0.004 | <0.0005 | <0.0006 | <0.002 | <0.0005 | <0.0002 | <0.0006 | <0.0003 | <0.002 | <0.001 | <0.002 | 2.4 | 0.13 | <0.02 | [9 empty] | 2.4 | <0.04 | <0.04 | [40 empty] | 2003 | 9 | 淀川 | 芥川
平成15年度 | 2003 | 津之江公園 |  | Ａ |  | 2003-09-02 | 14:00 |  | 高槻市 | 37 | 29.3 | 晴 |  |  | 1.26 | 1.26 |  |  |  | 8.5 | 9.2 | 2.2 | 2.3 | 4 | 33000 | [6 empty] | <0.001 | N.D. |  | <0.005 | <0.02 | <0.005 | <0.0005 | [72 empty] | 2003 | 9 | 淀川 | 芥川
平成15年度 | 2003 | 新川 |  | － |  | 2003-09-02 | 14:20 |  | 高槻市 | 36 | 31.6 | 晴 | [7 empty] | 7.9 | 5.6 | 8.9 | 7.1 | 10 | [7 empty] | <0.001 | N.D. |  | <0.005 | <0.02 | <0.005 | <0.0005 |  |  | <0.002 | <0.0002 | <0.0004 | <0.002 | <0.004 | <0.0005 | <0.0006 | <0.002 | <0.0005 | <0.0002 |  | <0.0003 | <0.002 | <0.001 | <0.002 | <0.08 | 0.18 | 0.03 | [9 empty] | <0.04 | <0.04 | <0.04 | [27 empty] | <0.001 | [12 empty] | 2003 | 9 | 淀川 | 新川
平成15年度 | 2003 | 鷺打橋 | 基準点 | Ａ |  | 2003-09-03 | 16:25 |  | 国土交通省近畿地方整備局 | 34.2 | 28.9 | 晴 |  |  | 0.54 | 0.54 |  |  |  | 8.5 | 8.1 | 1 | 2.9 | 7 | 17000 | [85 empty] | 2003 | 9 | 淀川 | 芥川
平成15年度 | 2003 | 塚脇橋 | 基準点 | Ａ |  | 2003-10-08 | 11:15 |  | 高槻市 | 22.2 | 17.3 | くもり |  |  | 0.3 | 0.3 |  |  |  | 8 | 10 | <0.5 | 1 | <1 | 2400 | [85 empty] | 2003 | 10 | 淀川 | 芥川
平成15年度 | 2003 | 磐手杜神社 | 基準点 | Ｂ |  | 2003-10-08 | 10:40 | 1 | 高槻市 | 19 | 17.7 | くもり |  |  | 0.12 |  |  |  |  | 7.7 | [90 empty] | 2003 | 10 | 淀川 | 檜尾川
平成15年度 | 2003 | 磐手杜神社 | 基準点 | Ｂ |  | 2003-10-08 | 15:10 | 2 | 高槻市 | 26 | 19.5 | くもり |  |  | 0.07 | 0.1 |  |  |  | 8 | 9 | 2.2 | 4.1 | 4 | 130000 | [85 empty] | 2003 | 10 | 淀川 | 檜尾川
平成15年度 | 2003 | 磐手杜神社 | 基準点 | Ｂ |  | 2003-10-08 | 21:10 | 3 | 高槻市 | [10 empty] | 6.4 | [90 empty] | 2003 | 10 | 淀川 | 檜尾川
平成15年度 | 2003 | 磐手杜神社 | 基準点 | Ｂ |  | 2003-10-09 | 3:10 | 4 | 高槻市 | [10 empty] | 7 | [90 empty] | 2003 | 10 | 淀川 | 檜尾川
平成15年度 | 2003 | 両国橋 |  | Ａ |  | 2003-10-08 | 9:51 |  | 高槻市 | 16.5 | 14.6 | くもり |  |  | 0.26 | 0.26 |  |  |  | 7.6 | 10 | <0.5 | 1.2 | <1 | 3300 | [6 empty] | <0.001 | N.D. |  | <0.005 | <0.02 | <0.005 | <0.0005 |  |  | <0.002 | <0.0002 | <0.0004 | <0.002 | <0.004 | <0.0005 | <0.0006 | <0.002 | <0.0005 | <0.0002 | <0.0006 | <0.0003 | <0.002 | <0.001 | <0.002 | 0.31 | <0.08 | <0.02 | [9 empty] | 0.27 | <0.04 | <0.04 | [40 empty] | 2003 | 10 | 淀川 | 芥川
平成15年度 | 2003 | 真上都市下水路 |  | － |  | 2003-10-08 | 11:30 |  | 高槻市 | 21.6 | 19.9 | くもり | [7 empty] | 9.1 | 14 | 1.4 | 3.4 | 1 | [7 empty] | <0.001 | N.D. |  | <0.005 | <0.02 | <0.005 | <0.0005 |  |  | <0.002 | <0.0002 | <0.0004 | <0.002 | <0.004 | <0.0005 | <0.0006 | <0.002 | <0.0005 | <0.0002 | <0.0006 | 0.0051 | <0.002 | <0.001 | <0.002 | 1.4 | 0.12 | 0.02 | [9 empty] | 1.3 | 0.07 | 0.1 | [40 empty] | 2003 | 10 | 淀川 | 真上都市下水路
平成15年度 | 2003 | 大樋 |  | － |  | 2003-10-08 | 14:15 |  | 高槻市 | 26.5 | 22.9 | くもり | [7 empty] | 8.7 | 7 | 2.6 | 9.4 | 4 | [86 empty] | 2003 | 10 | 神崎川 | 番田井路
平成15年度 | 2003 | 演習橋 |  | Ｂ |  | 2003-10-08 | 14:40 |  | 高槻市 | 22 | 19.9 | くもり |  |  | 0.07 | 0.07 |  |  |  | 8.2 | 11 | 0.8 | 2.8 | 3 | 7900 | [6 empty] | <0.001 | N.D. |  | <0.005 | <0.02 | <0.005 | <0.0005 |  |  | <0.002 | <0.0002 | <0.0004 | <0.002 | <0.004 | <0.0005 | <0.0006 | <0.002 | <0.0005 | <0.0002 | <0.0006 | <0.0003 | <0.002 | <0.001 | <0.002 | 1 | 0.15 | 0.03 | [9 empty] | 1 | 0.04 | 0.09 | [40 empty] | 2003 | 10 | 淀川 | 檜尾川
平成15年度 | 2003 | 氷室団地 |  | － |  | 2003-10-08 | 13:23 |  | 高槻市 | 24.8 | 21.5 | くもり | [7 empty] | 9.7 | [35 empty] | 1.9 | 0.16 | [10 empty] | 1.6 | 0.31 | <0.04 | [40 empty] | 2003 | 10 | 淀川 | 女瀬川
平成15年度 | 2003 | 鷺打橋 | 基準点 | Ａ |  | 2003-10-08 | 16:00 |  | 国土交通省近畿地方整備局 | 23.2 | 19.7 | 晴 |  |  | 0.47 | 0.47 |  |  |  | 8.7 | 11 | 0.8 | 2.5 | 3 | 17000 | [6 empty] | <0.001 |  |  | <0.005 | [26 empty] | <0.005 | 0.003 |  |  | <0.03 | [31 empty] | <0.001 | [12 empty] | 2003 | 10 | 淀川 | 芥川
平成15年度 | 2003 | 塚脇橋 | 基準点 | Ａ |  | 2003-11-05 | 10:25 |  | 高槻市 | 22 | 17.2 | 晴 |  |  | 0.3 | 0.3 |  |  |  | 8.2 | 11 | 3.6 | 1.5 | 1 | 4900 |  | 0.48 | 0.035 |  |  |  | <0.001 | N.D. |  | <0.005 | <0.02 | <0.005 | <0.0005 |  |  | <0.002 | <0.0002 | <0.0004 | <0.002 | <0.004 | <0.0005 | <0.0006 | <0.002 | <0.0005 | <0.0002 | <0.0006 | <0.0003 | <0.002 | <0.001 | <0.002 | 0.54 | 0.14 | <0.02 | [9 empty] | 0.5 | <0.04 | <0.04 | [40 empty] | 2003 | 11 | 淀川 | 芥川
平成15年度 | 2003 | 磐手杜神社 | 基準点 | Ｂ |  | 2003-11-05 | 9:55 | 1 | 高槻市 | 16.5 | 15.6 | 晴 |  |  | 0.13 |  |  |  |  | 7.8 | [90 empty] | 2003 | 11 | 淀川 | 檜尾川
平成15年度 | 2003 | 磐手杜神社 | 基準点 | Ｂ |  | 2003-11-05 | 14:55 | 2 | 高槻市 | 21 | 18.1 | くもり |  |  | 0.08 | 0.11 |  |  |  | 8.1 | 9.7 | 2.8 | 4.3 | 5 | 110000 |  | 1.1 | 0.12 |  |  |  | <0.001 | N.D. |  | <0.005 | <0.02 | <0.005 | <0.0005 | [17 empty] | 0.8 | 0.16 | [10 empty] | 0.72 | 0.08 | 0.12 | [40 empty] | 2003 | 11 | 淀川 | 檜尾川
平成15年度 | 2003 | 磐手杜神社 | 基準点 | Ｂ |  | 2003-11-05 | 21:55 | 3 | 高槻市 | [10 empty] | 7.5 | [90 empty] | 2003 | 11 | 淀川 | 檜尾川
平成15年度 | 2003 | 磐手杜神社 | 基準点 | Ｂ |  | 2003-11-06 | 3:55 | 4 | 高槻市 | [10 empty] | 7.7 | [90 empty] | 2003 | 11 | 淀川 | 檜尾川
平成15年度 | 2003 | 山川 | 準基準点 | － |  | 2003-11-05 | 10:40 |  | 高槻市 | 21 | 16.2 | 晴 |  |  | 0.01 | 0.01 |  |  |  | 7.7 | 10 | 1 | 2.9 | <1 | 4900 | [85 empty] | 2003 | 11 | 淀川 | 山川
平成15年度 | 2003 | 天堂橋 | 準基準点 | － |  | 2003-11-05 | 14:30 |  | 高槻市 | 22 | 22.1 | くもり |  |  | 0.1 | 0.1 |  |  |  | 8 | 10 | 1.4 | 3.2 | 2 | 13000 | [6 empty] | <0.001 | N.D. |  | <0.005 | <0.02 | <0.005 | <0.0005 | [17 empty] | 4.3 | 0.61 | [10 empty] | 4.2 | 0.09 | 0.73 | [28 empty] | 0.018 | 0.0009 | [10 empty] | 2003 | 11 | 淀川 | 女瀬川
平成15年度 | 2003 | 玉川橋 | 準基準点 | － |  | 2003-11-05 | 13:58 |  | 高槻市 | 25 | 22 | くもり |  |  | 2.81 | 2.81 |  |  |  | 7.6 | 8.1 | 4.7 | 8.8 | 6 | 3300 | [72 empty] | 0.013 | [12 empty] | 2003 | 11 | 神崎川 | 番田井路
平成15年度 | 2003 | 真如寺川 |  | － |  | 2003-11-05 | 11:00 |  | 高槻市 | 20.4 | 21.7 | 晴 | [7 empty] | 10.2 | 13 | 1.9 | 4.2 | 1 | [7 empty] | <0.001 | N.D. |  | <0.005 | <0.02 | <0.005 | <0.0005 |  |  | <0.002 | <0.0002 | <0.0004 | <0.002 | <0.004 | <0.0005 | <0.0006 | <0.002 | <0.0005 | <0.0002 | <0.0006 | <0.0003 | <0.002 | <0.001 | <0.002 | 0.9 | 0.13 | 0.02 | [9 empty] | 0.84 | 0.06 | <0.04 | [40 empty] | 2003 | 11 | 淀川 | 真如寺川
平成15年度 | 2003 | 鷺打橋 | 基準点 | Ａ |  | 2003-11-04 | 16:00 |  | 国土交通省近畿地方整備局 | 19.2 | 19.2 | 快晴 |  |  | 0.72 | 0.72 |  |  |  | 8.6 | 10 | 0.9 | 3.3 | 6 | 22000 |  | 1.2 | 0.06 |  |  |  |  | N.D. |  |  | <0.02 | <0.005 | <0.0005 | [12 empty] | <0.0006 | <0.0003 | <0.002 | <0.001 | <0.002 | 1 | 0.19 | <0.02 | [9 empty] | 1 | 0.04 | <0.04 | [12 empty] | <0.0008 | <0.0005 | <0.0003 | <0.004 | <0.004 | <0.004 | <0.0008 | <0.0006 | <0.0008 | <0.002 | <0.0008 | <0.0001 | [16 empty] | 2003 | 11 | 淀川 | 芥川
平成15年度 | 2003 | 塚脇橋 | 基準点 | Ａ |  | 2003-12-02 | 10:40 |  | 高槻市 | 13.5 | 13 | くもり |  |  | 2.01 | 2.01 |  |  |  | 7.5 | 11 | 0.8 | 1.5 | 1 | 7900 | [85 empty] | 2003 | 12 | 淀川 | 芥川
平成15年度 | 2003 | 磐手杜神社 | 基準点 | Ｂ |  | 2003-12-02 | 10:14 | 1 | 高槻市 | 14 | 14 | くもり |  |  | 0.36 |  |  |  |  | 7.5 | [90 empty] | 2003 | 12 | 淀川 | 檜尾川
平成15年度 | 2003 | 磐手杜神社 | 基準点 | Ｂ |  | 2003-12-02 | 14:30 | 2 | 高槻市 | 13 | 14.3 | くもり |  |  | 0.33 | 0.35 |  |  |  | 7.9 | 10 | 4.6 | 3 | 3 | 49000 | [85 empty] | 2003 | 12 | 淀川 | 檜尾川
平成15年度 | 2003 | 磐手杜神社 | 基準点 | Ｂ |  | 2003-12-02 | 21:30 | 3 | 高槻市 | [10 empty] | 7.9 | [90 empty] | 2003 | 12 | 淀川 | 檜尾川
平成15年度 | 2003 | 磐手杜神社 | 基準点 | Ｂ |  | 2003-12-03 | 3:30 | 4 | 高槻市 | [10 empty] | 8 | [90 empty] | 2003 | 12 | 淀川 | 檜尾川
平成15年度 | 2003 | 琴堂橋 |  | Ｂ |  | 2003-12-02 | 9:40 |  | 高槻市 | 15 | 13.9 | くもり |  |  | 0.17 | 0.17 |  |  |  | 7.8 | 11 | 0.8 | 1.7 | 2 | 7900 |  | 0.7 | 0.013 |  |  |  | <0.001 | N.D. |  | <0.005 | <0.02 | <0.005 | <0.0005 |  |  | <0.002 | <0.0002 | <0.0004 | <0.002 | <0.004 | <0.0005 | <0.0006 | <0.002 | <0.0005 | <0.0002 |  | <0.0003 | <0.002 | <0.001 | <0.002 | 0.71 | 0.11 | 0.02 | [9 empty] | 0.67 | <0.04 | <0.04 | [40 empty] | 2003 | 12 | 淀川 | 檜尾川
平成15年度 | 2003 | 成合中の町 |  | Ｂ |  | 2003-12-02 | 14:55 |  | 高槻市 | 13 | 13.9 | くもり | [7 empty] | 7.8 | 10 | 1.2 | 2.5 | 3 | 13000 | [6 empty] | <0.001 | N.D. |  | <0.005 | <0.02 | <0.005 | <0.0005 | [72 empty] | 2003 | 12 | 淀川 | 檜尾川
平成15年度 | 2003 | 東檜尾川 |  | － |  | 2003-12-02 | 14:50 |  | 高槻市 | 13 | 13.7 | くもり | [7 empty] | 8.1 | 10 | 0.7 | 2.3 | 3 | 7900 |  | 1 | 0.017 |  |  |  | <0.001 | N.D. |  | <0.005 | <0.02 | <0.005 | <0.0005 |  |  | <0.002 | <0.0002 | <0.0004 | <0.002 | <0.004 | <0.0005 | <0.0006 | <0.002 | <0.0005 | <0.0002 |  | <0.0003 | <0.002 | <0.001 | <0.002 | 1 | 0.14 | 0.02 | [9 empty] | 0.99 | <0.04 | <0.04 | [40 empty] | 2003 | 12 | 淀川 | 東檜尾川
平成15年度 | 2003 | 大樋 |  | － |  | 2003-12-02 | 13:35 |  | 高槻市 | 14 | 20 | くもり | [7 empty] | 7.1 | 7.5 | 5 | 9.5 | 3 | [7 empty] | <0.001 | N.D. |  | <0.005 | <0.02 | <0.005 | <0.0005 |  |  | <0.002 | <0.0002 | <0.0004 | <0.002 | <0.004 | <0.0005 | <0.0006 | <0.002 | <0.0005 | <0.0002 |  | <0.0003 | <0.002 | <0.001 | <0.002 | 6.5 | 0.22 | 0.06 | [9 empty] | 6.3 | 0.16 | 0.69 | [40 empty] | 2003 | 12 | 神崎川 | 番田井路
平成15年度 | 2003 | 演習橋 |  | Ｂ |  | 2003-12-02 | 14:00 |  | 高槻市 | 14 | 14 | くもり |  |  | 0.38 | 0.38 |  |  |  | 7.8 | 10 | 3.3 | 6.2 | 1 | 22000 | [6 empty] | <0.001 | N.D. |  | <0.005 | <0.02 | <0.005 | <0.0005 |  |  | <0.002 | <0.0002 | <0.0004 | <0.002 | <0.004 | <0.0005 | <0.0006 | <0.002 | <0.0005 | <0.0002 |  | <0.0003 | <0.002 | <0.001 | <0.002 | 1 | 0.13 | 0.02 | [9 empty] | 1 | <0.04 | 0.08 | [40 empty] | 2003 | 12 | 淀川 | 檜尾川
平成15年度 | 2003 | 鷺打橋 | 基準点 | Ａ |  | 2003-12-02 | 16:00 |  | 国土交通省近畿地方整備局 | 15.5 | 13.8 | くもり |  |  | 1.85 | 1.85 |  |  |  | 8 | 10 | 0.7 | 2.7 | 23 | 33000 | [6 empty] | <0.001 |  |  | <0.005 | [26 empty] | 0.007 | 0.018 |  |  | <0.03 | [31 empty] | 0.001 | [12 empty] | 2003 | 12 | 淀川 | 芥川
平成15年度 | 2003 | 塚脇橋 | 基準点 | Ａ |  | 2004-01-07 | 10:35 |  | 高槻市 | 5 | 7.3 | 晴 |  |  | 0.14 | 0.14 |  |  |  | 8.4 | 13 | 1.2 | 1 | <1 | 2300 | [85 empty] | 2004 | 1 | 淀川 | 芥川
平成15年度 | 2003 | 磐手杜神社 | 基準点 | Ｂ |  | 2004-01-07 | 10:10 | 1 | 高槻市 | 6 | 7.5 | 晴 |  |  | 0.02 |  |  |  |  | 7.8 | [90 empty] | 2004 | 1 | 淀川 | 檜尾川
平成15年度 | 2003 | 磐手杜神社 | 基準点 | Ｂ |  | 2004-01-07 | 14:40 | 2 | 高槻市 | 13 | 10.1 | 晴 |  |  | 0.01 | 0.02 |  |  |  | 9.1 | 11 | 4 | 4.3 | 2 | 23000 | [85 empty] | 2004 | 1 | 淀川 | 檜尾川
平成15年度 | 2003 | 磐手杜神社 | 基準点 | Ｂ |  | 2004-01-07 | 22:10 | 3 | 高槻市 | [10 empty] | 7.9 | [90 empty] | 2004 | 1 | 淀川 | 檜尾川
平成15年度 | 2003 | 磐手杜神社 | 基準点 | Ｂ |  | 2004-01-08 | 4:10 | 4 | 高槻市 | [10 empty] | 7.9 | [90 empty] | 2004 | 1 | 淀川 | 檜尾川
平成15年度 | 2003 | 大蔵司橋 |  | Ａ |  | 2004-01-07 | 11:15 |  | 高槻市 | 4.8 | 8.8 | 晴 |  |  | 0.55 | 0.55 |  |  |  | 7.6 | 14 | 1.5 | 1.5 | 1 | 1100 | [85 empty] | 2004 | 1 | 淀川 | 芥川
平成15年度 | 2003 | 門前橋 |  | Ａ |  | 2004-01-07 | 11:35 |  | 高槻市 | 6 | 8.7 | 晴 |  |  | 0.5 | 0.5 |  |  |  | 8.2 | 14 | 2 | 2.1 | 1 | 13000 | [85 empty] | 2004 | 1 | 淀川 | 芥川
平成15年度 | 2003 | 津之江公園 |  | Ａ |  | 2004-01-07 | 14:05 |  | 高槻市 | 13 | 10.1 | 晴 |  |  | 0.29 | 0.29 |  |  |  | 9.1 | 14 | 1.7 | 1.9 | 3 | 1400 | [85 empty] | 2004 | 1 | 淀川 | 芥川
平成15年度 | 2003 | 鷺打橋 | 基準点 | Ａ |  | 2004-01-07 | 15:55 |  | 国土交通省近畿地方整備局 | 10.9 | 9.9 | 晴 |  |  | 0.23 | 0.23 |  |  |  | 8.8 | 14 | 1 | 2.9 | 5 | 4900 | [85 empty] | 2004 | 1 | 淀川 | 芥川
平成15年度 | 2003 | 塚脇橋 | 基準点 | Ａ |  | 2004-02-03 | 10:40 |  | 高槻市 | 6 | 7.9 | くもり |  |  | 0.1 | 0.1 |  |  |  | 9 | 13 | <0.5 | 1.1 | <1 | 490 |  | 0.32 | 0.017 |  |  |  | <0.001 | N.D. |  | <0.005 | <0.02 | <0.005 | <0.0005 | [17 empty] | 0.32 | 0.15 | [10 empty] | <0.04 | <0.04 | <0.04 | [40 empty] | 2004 | 2 | 淀川 | 芥川
平成15年度 | 2003 | 磐手杜神社 | 基準点 | Ｂ |  | 2004-02-03 | 10:10 | 1 | 高槻市 | 5.7 | 8.9 | くもり |  |  | 0.01 |  |  |  |  | 8 | [90 empty] | 2004 | 2 | 淀川 | 檜尾川
平成15年度 | 2003 | 磐手杜神社 | 基準点 | Ｂ |  | 2004-02-03 | 14:40 | 2 | 高槻市 | 13 | 10.6 | くもり |  |  | 0.01 | 0.01 |  |  |  | 8.5 | 13 | 3.1 | 5 | 3 | 33000 |  | 2.2 | 0.3 |  |  |  | <0.001 | N.D. |  | <0.005 | <0.02 | <0.005 | <0.0005 |  |  | <0.002 | <0.0002 | <0.0004 | <0.002 | <0.004 | <0.0005 | <0.0006 | <0.002 | <0.0005 | <0.0002 | <0.0006 | <0.0003 | <0.002 | <0.001 | <0.002 | 1.2 | 0.12 | 0.03 | [9 empty] | 1.1 | 0.06 | 0.64 | [40 empty] | 2004 | 2 | 淀川 | 檜尾川
平成15年度 | 2003 | 磐手杜神社 | 基準点 | Ｂ |  | 2004-02-03 | 21:10 | 3 | 高槻市 | [10 empty] | 7.9 | [90 empty] | 2004 | 2 | 淀川 | 檜尾川
平成15年度 | 2003 | 磐手杜神社 | 基準点 | Ｂ |  | 2004-02-04 | 3:10 | 4 | 高槻市 | [10 empty] | 7.9 | [90 empty] | 2004 | 2 | 淀川 | 檜尾川
平成15年度 | 2003 | 山川 | 準基準点 | － |  | 2004-02-03 | 11:00 |  | 高槻市 | 6 | 8.2 | くもり |  |  | 0.02 | 0.02 |  |  |  | 9.6 | 16 | 2.2 | 4 | 7 | 790 |  | 1.9 | 0.091 |  |  |  | <0.001 | N.D. |  | <0.005 | <0.02 | <0.005 | <0.0005 |  | N.D. | <0.002 | <0.0002 | <0.0004 | <0.002 | <0.004 | <0.0005 | <0.0006 | <0.002 | <0.0005 | <0.0002 | <0.0006 | <0.0003 | <0.002 | <0.001 | <0.002 | 1.3 | 0.13 | <0.02 |  | N.D. | <0.005 | <0.005 | 0.003 | <0.08 | <0.01 | <0.03 | 0.02 | 1.2 | 0.06 | 0.11 |  | 0.074 | [17 empty] | <0.0006 | [20 empty] | 2004 | 2 | 淀川 | 山川
平成15年度 | 2003 | 天堂橋 | 準基準点 | － |  | 2004-02-03 | 14:15 |  | 高槻市 | 12.6 | 15.1 | くもり |  |  | 0.01 | 0.01 |  |  |  | 8.6 | 13 | 2.4 | 5 | 5 | 790 | [6 empty] | <0.001 | N.D. |  | 0.005 | <0.02 | <0.005 | <0.0005 | [17 empty] | 9.9 | 0.47 | [10 empty] | 9.8 | 0.17 | 0.76 | [28 empty] | 0.11 | 0.0018 | [10 empty] | 2004 | 2 | 淀川 | 女瀬川
平成15年度 | 2003 | 玉川橋 | 準基準点 | － |  | 2004-02-03 | 13:40 |  | 高槻市 | 10.2 | 16.8 | くもり |  |  | 2.21 | 2.21 |  |  |  | 7.1 | 9.4 | 12 | 14 | 9 | 2800 |  | 10 | 0.35 |  |  |  | <0.001 | N.D. |  | <0.005 | <0.02 | <0.005 | <0.0005 |  | N.D. | <0.002 | <0.0002 | <0.0004 | <0.002 | <0.004 | <0.0005 | <0.0006 | <0.002 | <0.0005 | <0.0002 | <0.0006 | <0.0003 | <0.002 | <0.001 | <0.002 | 4.7 | 0.17 | 0.07 |  | N.D. | <0.005 | 0.005 | 0.03 | <0.08 | 0.08 | <0.03 | 0.04 | 3 | 1.6 | 5.2 |  | 0.25 | [6 empty] | <0.006 | <0.004 | <0.006 | <0.03 | <0.0008 | <0.0005 | <0.0003 | <0.004 |  | <0.004 | <0.0008 | <0.0006 | <0.0008 | <0.002 | <0.0008 | <0.0001 | <0.06 | <0.04 | <0.006 | 0.006 | <0.007 | 0.0008 | [10 empty] | 2004 | 2 | 神崎川 | 番田井路
平成15年度 | 2003 | 鷺打橋 | 基準点 | Ａ |  | 2004-02-04 | 16:10 |  | 国土交通省近畿地方整備局 | 7.5 | 8.9 | 晴 |  |  | 0.26 | 0.26 |  |  |  | 9.2 | 14 | 1.2 | 3.1 | 7 | 49 |  | 0.95 | 0.058 |  |  |  | <0.001 | N.D. |  | <0.005 | <0.02 | <0.005 | <0.0005 |  |  | <0.002 | <0.0002 | <0.0004 | <0.002 | <0.004 | <0.0005 | <0.0006 | <0.002 | <0.0005 | <0.0002 | <0.0006 | <0.0003 | <0.002 | <0.001 | <0.002 | 0.73 | 0.52 | 0.03 |  |  |  | <0.005 | 0.006 | 0.1 | 0.03 | <0.03 | 0.03 | 0.71 | <0.04 | <0.04 |  | 0.036 |  | 0.038 | 0.021 | 0.011 | 0.0044 | 0.0003 | <0.006 | <0.004 | <0.006 | <0.03 | <0.0008 | <0.0005 | 0.0025 | <0.004 | <0.004 | <0.004 | <0.0008 | <0.0006 | <0.0008 | <0.002 | <0.0008 | <0.0001 | <0.06 | <0.04 |  | 0.002 | [12 empty] | 2004 | 2 | 淀川 | 芥川
平成15年度 | 2003 | 塚脇橋 | 基準点 | Ａ |  | 2004-03-02 | 10:30 |  | 高槻市 | 8 | 7.8 | くもり |  |  | 0.36 | 0.36 |  |  |  | 8.4 | 12 | <0.5 | 1.5 | 1 | 790 | [85 empty] | 2004 | 3 | 淀川 | 芥川
平成15年度 | 2003 | 磐手杜神社 | 基準点 | Ｂ |  | 2004-03-02 | 10:05 | 1 | 高槻市 | 7.8 | 8.4 | くもり |  |  | 0.04 |  |  |  |  | 8 | [90 empty] | 2004 | 3 | 淀川 | 檜尾川
平成15年度 | 2003 | 磐手杜神社 | 基準点 | Ｂ |  | 2004-03-02 | 14:20 | 2 | 高槻市 | 10.8 | 9.1 | くもり |  |  | 0.04 | 0.04 |  |  |  | 8.2 | 11 | 2.1 | 4 | 3 | 110000 | [85 empty] | 2004 | 3 | 淀川 | 檜尾川
平成15年度 | 2003 | 磐手杜神社 | 基準点 | Ｂ |  | 2004-03-02 | 21:05 | 3 | 高槻市 | [10 empty] | 7.5 | [90 empty] | 2004 | 3 | 淀川 | 檜尾川
平成15年度 | 2003 | 磐手杜神社 | 基準点 | Ｂ |  | 2004-03-03 | 3:05 | 4 | 高槻市 | [10 empty] | 7.6 | [90 empty] | 2004 | 3 | 淀川 | 檜尾川
平成15年度 | 2003 | 大蔵司橋 |  | Ａ |  | 2004-03-02 | 10:45 |  | 高槻市 | 9 | 8.7 | くもり |  |  | 0.55 | 0.55 |  |  |  | 7.5 | 13 | <0.5 | 1.9 | 1 | 13000 | [85 empty] | 2004 | 3 | 淀川 | 芥川
平成15年度 | 2003 | 門前橋 |  | Ａ |  | 2004-03-02 | 11:00 |  | 高槻市 | 9 | 7.1 | くもり |  |  | 0.5 | 0.5 |  |  |  | 7.8 | 12 | 0.7 | 2.4 | 2 | 17000 | [85 empty] | 2004 | 3 | 淀川 | 芥川
平成15年度 | 2003 | 真上都市下水路 |  | － |  | 2004-03-02 | 13:35 |  | 高槻市 | 10.5 | 13.1 | くもり | [7 empty] | 7.8 | 13 | 1.9 | 4.2 | 1 | [86 empty] | 2004 | 3 | 淀川 | 真上都市下水路
平成15年度 | 2003 | 津之江公園 |  | Ａ |  | 2004-03-02 | 13:50 |  | 高槻市 | 10.8 | 9.2 | くもり |  |  | 0.4 | 0.4 |  |  |  | 8.6 | 12 | <0.5 | 2.4 | 1 | 2200 | [85 empty] | 2004 | 3 | 淀川 | 芥川
平成15年度 | 2003 | 鷺打橋 | 基準点 | Ａ |  | 2004-03-03 | 16:00 |  | 国土交通省近畿地方整備局 | 8.7 | 9.7 | くもり |  |  | 0.32 | 0.32 |  |  |  | 8.5 | 13 | 1.5 | 3.3 | 14 | 2200 | [85 empty] | 2004 | 3 | 淀川 | 芥川
平成16年度 | 2004 | 塚脇橋 | 基準点 | Ａ |  | 2004-04-06 | 10:30 |  | 高槻市 | 16.5 | 12.6 | くもり |  |  | 0.97 | 0.97 |  |  |  | 8.4 | 11 | 0.7 | 1.9 | 2 | 490 | [85 empty] | 2004 | 4 | 淀川 | 芥川
平成16年度 | 2004 | 磐手杜神社 | 基準点 | Ｂ |  | 2004-04-06 | 10:05 | 1 | 高槻市 | 13 | 11.4 | くもり |  |  | 0.15 |  |  |  |  | 8.1 | [90 empty] | 2004 | 4 | 淀川 | 檜尾川
平成16年度 | 2004 | 磐手杜神社 | 基準点 | Ｂ |  | 2004-04-06 | 14:45 | 2 | 高槻市 | 21 | 17.3 | 晴 |  |  | 0.12 | 0.14 |  |  |  | 8.6 | 10 | 2.6 | 4 | 4 | 23000 | [85 empty] | 2004 | 4 | 淀川 | 檜尾川
平成16年度 | 2004 | 磐手杜神社 | 基準点 | Ｂ |  | 2004-04-06 | 21:00 | 3 | 高槻市 | [101 empty] | 2004 | 4 | 淀川 | 檜尾川
平成16年度 | 2004 | 磐手杜神社 | 基準点 | Ｂ |  | 2004-04-07 | 3:00 | 4 | 高槻市 | [101 empty] | 2004 | 4 | 淀川 | 檜尾川
平成16年度 | 2004 | 山川 | 準基準点 | － |  | 2004-04-06 | 10:45 |  | 高槻市 | 17 | 14.4 | 晴 |  |  | 0.02 | 0.02 |  |  |  | 8.3 | 12 | 2 | 5 | 1 | 4900 | [85 empty] | 2004 | 4 | 淀川 | 山川
平成16年度 | 2004 | 玉川橋 | 準基準点 | － |  | 2004-04-06 | 13:45 |  | 高槻市 | 20.3 | 20.7 | 晴 |  |  | 2.46 | 2.46 |  |  |  | 7.2 | 8.9 | 6.3 | 10 | 7 | 2800 | [72 empty] | 0.003 | [12 empty] | 2004 | 4 | 神崎川 | 番田井路
平成16年度 | 2004 | 大樋 |  | － |  | 2004-04-06 | 14:00 |  | 高槻市 | 19.5 | 20.1 | 晴 | [7 empty] | 7 | 7.4 | 5.7 | 7.4 | 6 | [73 empty] | 0.003 | [12 empty] | 2004 | 4 | 神崎川 | 番田井路
平成16年度 | 2004 | 演習橋 |  | Ｂ |  | 2004-04-06 | 14:20 |  | 高槻市 | 20.8 | 17.6 | 晴 |  |  | 0.03 | 0.03 |  |  |  | 9.1 | 12 | 1.6 | 3.6 | 2 | 790 | [85 empty] | 2004 | 4 | 淀川 | 檜尾川
平成16年度 | 2004 | 鷺打橋 | 基準点 | Ａ |  | 2004-04-07 | 15:55 |  | 国土交通省近畿地方整備局 | 19 | 18.4 | 晴 |  |  | 0.51 | 0.51 |  |  |  | 9 | 11 | 1.6 | 3.9 | 11 | 3300 | [6 empty] | <0.001 |  |  | <0.005 | [26 empty] | 0.006 | 0.006 |  |  | <0.03 | [31 empty] | 0.001 | [12 empty] | 2004 | 4 | 淀川 | 芥川
平成16年度 | 2004 | 塚脇橋 | 基準点 | Ａ |  | 2004-05-11 | 10:50 |  | 高槻市 | 25 | 17.6 | 晴 |  |  | 2.75 | 2.75 |  |  |  | 8 | 9.1 | 1.6 | 0.5 | 5 | 3300 | [85 empty] | 2004 | 5 | 淀川 | 芥川
平成16年度 | 2004 | 磐手杜神社 | 基準点 | Ｂ |  | 2004-05-11 | 11:25 | 1 | 高槻市 | 26.5 | 19.3 | くもり |  |  | 0.86 |  |  |  |  | 7.9 | [90 empty] | 2004 | 5 | 淀川 | 檜尾川
平成16年度 | 2004 | 磐手杜神社 | 基準点 | Ｂ |  | 2004-05-11 | 14:50 | 2 | 高槻市 | 32.5 | 23 | 晴 |  |  | 0.43 | 0.65 |  |  |  | 8.1 | 8.8 | 3.4 | 1.9 | 7 | 79000 | [85 empty] | 2004 | 5 | 淀川 | 檜尾川
平成16年度 | 2004 | 磐手杜神社 | 基準点 | Ｂ |  | 2004-05-11 | 21:00 | 3 | 高槻市 | [10 empty] | 8 | [90 empty] | 2004 | 5 | 淀川 | 檜尾川
平成16年度 | 2004 | 磐手杜神社 | 基準点 | Ｂ |  | 2004-05-12 | 3:00 | 4 | 高槻市 | [10 empty] | 8 | [90 empty] | 2004 | 5 | 淀川 | 檜尾川
平成16年度 | 2004 | 両国橋 |  | Ａ |  | 2004-05-11 | 10:20 |  | 高槻市 | 21.5 | 15.9 | 晴 |  |  | 1.49 | 1.49 |  |  |  | 7.8 | 9.1 | 1.6 | <0.5 | 4 | 2300 | [85 empty] | 2004 | 5 | 淀川 | 芥川
平成16年度 | 2004 | 大蔵司橋 |  | Ａ |  | 2004-05-11 | 13:30 |  | 高槻市 | 28.3 | 21.3 | 晴 |  |  | 2.05 | 2.05 |  |  |  | 7.9 | 9.9 | 1.7 | 0.5 | 5 | 11000 | [85 empty] | 2004 | 5 | 淀川 | 芥川
平成16年度 | 2004 | 真如寺川 |  | － |  | 2004-05-11 | 13:50 |  | 高槻市 | 28.1 | 29.9 | 晴 | [7 empty] | 10.6 | 11 | 5.3 | 3.4 | 2 | [86 empty] | 2004 | 5 | 淀川 | 真如寺川
平成16年度 | 2004 | 門前橋 |  | Ａ |  | 2004-05-11 | 15:15 |  | 高槻市 | 30.2 | 22.2 | 晴 |  |  | 1.84 | 1.84 |  |  |  | 8.1 | 9.1 | 2 | 0.8 | 5 | 54000 | [85 empty] | 2004 | 5 | 淀川 | 芥川
平成16年度 | 2004 | 津之江公園 |  | Ａ |  | 2004-05-11 | 14:05 |  | 高槻市 | 30.5 | 22.6 | 晴 |  |  | 3.02 | 3.02 |  |  |  | 8.3 | 9.4 | 1.9 | 0.8 | 3 | 33000 | [85 empty] | 2004 | 5 | 淀川 | 芥川
平成16年度 | 2004 | 鷺打橋 | 基準点 | Ａ |  | 2004-05-06 | 15:57 |  | 国土交通省近畿地方整備局 | 26 | 21.4 | 晴 |  |  | 2.58 | 2.58 |  |  |  | 8.2 | 9.3 | 1 | 2.5 | 9 | 22000 |  | 0.82 | 0.055 |  |  |  |  | N.D. |  |  | <0.02 | <0.005 | <0.0005 | [13 empty] | <0.0003 | <0.002 |  | <0.002 | 0.64 | 0.11 | <0.02 | [9 empty] | 0.63 | <0.04 | <0.04 |  | 0.003 | [10 empty] | <0.0008 | <0.0005 | <0.0003 | <0.004 |  | <0.004 | <0.0008 | <0.0006 | <0.0008 | <0.002 | <0.0008 | <0.0001 | [16 empty] | 2004 | 5 | 淀川 | 芥川
平成16年度 | 2004 | 塚脇橋 | 基準点 | Ａ |  | 2004-06-01 | 10:55 |  | 高槻市 | 24 | 20.8 | 晴 |  |  | 0.92 | 0.92 |  |  |  | 8.3 | 9.4 | <0.5 | 2.6 | 3 | 17000 |  | 1 | 0.052 |  |  |  | <0.001 | N.D. |  | <0.005 | <0.02 | <0.005 | <0.0005 | [17 empty] | 0.98 | 0.09 | [10 empty] | 0.94 | <0.04 | <0.04 | [40 empty] | 2004 | 6 | 淀川 | 芥川
平成16年度 | 2004 | 磐手杜神社 | 基準点 | Ｂ |  | 2004-06-01 | 10:00 | 1 | 高槻市 | 20.5 | 20.8 | 晴 |  |  | 0.12 |  |  |  |  | 8 | [90 empty] | 2004 | 6 | 淀川 | 檜尾川
平成16年度 | 2004 | 磐手杜神社 | 基準点 | Ｂ |  | 2004-06-01 | 15:10 | 2 | 高槻市 | 25.5 | 25.7 | 晴 |  |  | 0.06 | 0.09 |  |  |  | 8.1 | 8.7 | 2.1 | 2.6 | 6 | 33000 |  | 1.2 | 0.14 |  |  |  | <0.001 | N.D. |  | <0.005 | <0.02 | <0.005 | <0.0005 | [17 empty] | 1 | 0.14 | [10 empty] | 0.97 | <0.04 | 0.14 | [40 empty] | 2004 | 6 | 淀川 | 檜尾川
平成16年度 | 2004 | 磐手杜神社 | 基準点 | Ｂ |  | 2004-06-01 | 21:00 | 3 | 高槻市 | [10 empty] | 8 | [90 empty] | 2004 | 6 | 淀川 | 檜尾川
平成16年度 | 2004 | 磐手杜神社 | 基準点 | Ｂ |  | 2004-06-02 | 3:00 | 4 | 高槻市 | [10 empty] | 7.9 | [90 empty] | 2004 | 6 | 淀川 | 檜尾川
平成16年度 | 2004 | 天堂橋 | 準基準点 | － |  | 2004-06-01 | 14:05 |  | 高槻市 | 28.5 | 28.3 | 晴 |  |  | 0.1 | 0.1 |  |  |  | 8.9 | 10 | 2.1 | 5.2 | 2 | 33000 |  | 2.8 | 0.19 |  |  |  | <0.001 | N.D. |  | <0.005 | <0.02 | <0.005 | <0.0005 | [17 empty] | 1.8 | 0.37 | [10 empty] | 1.7 | 0.07 | 0.24 | [28 empty] | <0.007 | 0.0006 | [10 empty] | 2004 | 6 | 淀川 | 女瀬川
平成16年度 | 2004 | 新川 |  | － |  | 2004-06-01 | 15:50 |  | 高槻市 | 24.2 | 25.7 | 晴 | [7 empty] | 8.2 | 9.1 | 1.1 | 4.3 | 3 | [7 empty] | <0.001 | N.D. |  | <0.005 | <0.02 | <0.005 | <0.0005 |  |  | <0.002 | <0.0002 | <0.0004 | <0.002 | <0.004 | <0.0005 | <0.0006 | <0.002 | <0.0005 | <0.0002 | <0.0006 | <0.0003 | <0.002 | <0.001 | <0.002 | 0.56 | 0.13 | 0.03 | [9 empty] | 0.52 | <0.04 | 0.06 | [40 empty] | 2004 | 6 | 淀川 | 新川
平成16年度 | 2004 | 氷室団地 |  | － |  | 2004-06-01 | 13:30 |  | 高槻市 | 27.8 | 27.6 | 晴 | [7 empty] | 9 | 14 | 2.1 | 9.2 | 8 | [7 empty] | <0.001 | N.D. |  | <0.005 | <0.02 | <0.005 | <0.0005 |  |  | <0.002 | <0.0002 | <0.0004 | <0.002 | <0.004 | <0.0005 | <0.0006 | <0.002 | <0.0005 | <0.0002 | <0.0006 | <0.0003 | <0.002 | <0.001 | <0.002 | 1 | 0.16 | 0.02 | [9 empty] | 0.93 | 0.11 | 0.28 | [12 empty] | <0.0008 | <0.0005 | <0.0003 | <0.004 |  | <0.004 | <0.0008 |  | <0.0008 | <0.002 | <0.0008 | <0.0001 | [16 empty] | 2004 | 6 | 淀川 | 女瀬川
平成16年度 | 2004 | 成合中の町 |  | Ｂ |  | 2004-06-01 | 10:30 |  | 高槻市 | 22 | 22 | 晴 | [7 empty] | 8.1 | 9 | 2 | 3.8 | 5 | 79000 | [85 empty] | 2004 | 6 | 淀川 | 檜尾川
平成16年度 | 2004 | 東檜尾川 |  | － |  | 2004-06-01 | 10:15 |  | 高槻市 | 22 | 20.9 | 晴 | [7 empty] | 8.2 | 8.7 | 0.5 | 3.3 | 5 | 17000 |  | 1.1 | 0.071 |  |  |  | <0.001 | N.D. |  | <0.005 | <0.02 | <0.005 | <0.0005 |  |  | <0.002 | <0.0002 | <0.0004 | <0.002 | <0.004 | <0.0005 | <0.0006 | <0.002 | <0.0005 | <0.0002 |  | <0.0003 | <0.002 | <0.001 | <0.002 | 1.1 | 0.11 | 0.02 | [9 empty] | 1 | <0.04 | <0.04 | [40 empty] | 2004 | 6 | 淀川 | 東檜尾川
平成16年度 | 2004 | 演習橋 |  | Ｂ |  | 2004-06-01 | 14:40 |  | 高槻市 | 27 | 25.3 | 晴 |  |  | 0.07 | 0.07 |  |  |  | 8.3 | 9.6 | 1.6 | 4.6 | 9 | 33000 | [85 empty] | 2004 | 6 | 淀川 | 檜尾川
平成16年度 | 2004 | 鷺打橋 | 基準点 | Ａ |  | 2004-06-02 | 15:50 |  | 国土交通省近畿地方整備局 | 28.7 | 24.6 | 晴 |  |  | 0.59 | 0.59 |  |  |  | 8.9 | 10 | 1.1 | 3.5 | 5 | 7900 | [6 empty] | <0.001 |  |  | <0.005 | [26 empty] | <0.005 | 0.003 |  |  | <0.03 | [31 empty] | 0.003 | [12 empty] | 2004 | 6 | 淀川 | 芥川
平成16年度 | 2004 | 塚脇橋 | 基準点 | Ａ |  | 2004-07-06 | 9:40 |  | 高槻市 | 30.5 | 26 | 晴 |  |  | 0.32 | 0.32 |  |  |  | 8.4 | 8.6 | 0.8 | 1.9 | 5 | 33000 | [85 empty] | 2004 | 7 | 淀川 | 芥川
平成16年度 | 2004 | 磐手杜神社 | 基準点 | Ｂ |  | 2004-07-06 | 10:10 | 1 | 高槻市 | 29 | 27.5 | 晴 |  |  | 0.03 | 0.03 |  |  |  | 8.6 | [90 empty] | 2004 | 7 | 淀川 | 檜尾川
平成16年度 | 2004 | 磐手杜神社 | 基準点 | Ｂ |  | 2004-07-06 | 15:50 | 2 | 高槻市 | 36.2 | 32.7 | 晴 |  |  | 0.02 |  |  |  |  | 9.2 | 9.1 | 1.8 | 4.5 | 3 | 33000 | [85 empty] | 2004 | 7 | 淀川 | 檜尾川
平成16年度 | 2004 | 磐手杜神社 | 基準点 | Ｂ |  | 2004-07-06 | 21:00 | 3 | 高槻市 | [10 empty] | 8 | [90 empty] | 2004 | 7 | 淀川 | 檜尾川
平成16年度 | 2004 | 磐手杜神社 | 基準点 | Ｂ |  | 2004-07-07 | 3:00 | 4 | 高槻市 | [10 empty] | 8.2 | [90 empty] | 2004 | 7 | 淀川 | 檜尾川
平成16年度 | 2004 | 玉川橋 | 準基準点 | － |  | 2004-07-06 | 14:40 |  | 高槻市 | 35.7 | 30.6 | 晴 |  |  | 1.97 | 1.97 |  |  |  | 7.2 | 9.1 | 3.4 | 9.7 | 6 | 23000 | [6 empty] | <0.001 | N.D. |  | <0.005 | <0.02 | <0.005 | <0.0005 |  |  | <0.002 | <0.0002 | <0.0004 | <0.002 | <0.004 | <0.0005 | <0.0006 | <0.002 | <0.0005 | <0.0002 | <0.0006 | <0.0003 | <0.002 | <0.001 | <0.002 | 6.2 | 0.21 | 0.06 | [9 empty] | 6.1 | 0.08 | 0.2 | [27 empty] | 0.002 | [12 empty] | 2004 | 7 | 神崎川 | 番田井路
平成16年度 | 2004 | 北大冠水路 |  | － |  | 2004-07-06 | 11:00 |  | 高槻市 | 34.5 | 29.7 | 晴 | [7 empty] | 7.3 | 4.3 | 9.4 | 10 | 10 | [7 empty] | <0.001 | N.D. |  | <0.005 | <0.02 | <0.005 | <0.0005 | [72 empty] | 2004 | 7 | 神崎川 | 北大冠水路
平成16年度 | 2004 | ずし保育園 |  | － |  | 2004-07-06 | 10:50 |  | 高槻市 | 36 | 29.2 | 晴 | [7 empty] | 7.2 | 3.5 | 3.8 | 6.4 | 6 | [7 empty] | <0.001 | N.D. |  | <0.005 | <0.02 | <0.005 | <0.0005 | [72 empty] | 2004 | 7 | 神崎川 | 東部排水路
平成16年度 | 2004 | 大樋 |  | － |  | 2004-07-06 | 13:40 |  | 高槻市 | 35 | 28.9 | 晴 | [7 empty] | 6.8 | 6.3 | 3.3 | 9.8 | 3 | [7 empty] | <0.001 | N.D. |  | <0.005 | <0.02 | <0.005 | <0.0005 |  |  | <0.002 | <0.0002 | <0.0004 | <0.002 | <0.004 | <0.0005 | <0.0006 | <0.002 | <0.0005 | <0.0002 |  | <0.0003 | <0.002 | <0.001 | <0.002 | 7.5 | 0.22 | 0.06 | [9 empty] | 7.4 | 0.1 | 0.2 | [27 empty] | 0.002 | [12 empty] | 2004 | 7 | 神崎川 | 番田井路
平成16年度 | 2004 | 丸橋小学校 |  | － |  | 2004-07-06 | 13:50 |  | 高槻市 | 36 | 30.4 | 晴 | [7 empty] | 9.4 | 9.9 | 2.4 | 5.2 | 3 | [7 empty] | <0.001 | N.D. |  | <0.005 | <0.02 | <0.005 | <0.0005 | [72 empty] | 2004 | 7 | 神崎川 | 津之江水路
平成16年度 | 2004 | 富田団地 |  | － |  | 2004-07-06 | 14:05 |  | 高槻市 | 35 | 34.3 | 晴 | [7 empty] | 9.4 | 15 | 2.9 | 7.2 | 19 | [7 empty] | <0.001 | N.D. |  | <0.005 | <0.02 | <0.005 | <0.0005 | [72 empty] | 2004 | 7 | 神崎川 | 津之江水路
平成16年度 | 2004 | 玉川小学校 |  | － |  | 2004-07-06 | 14:15 |  | 高槻市 | 36.2 | 33.9 | 晴 | [7 empty] | 10.4 | 14 | 1.5 | 4.8 | 6 | [7 empty] | <0.001 | N.D. |  | <0.005 | <0.02 | <0.005 | <0.0005 | [72 empty] | 2004 | 7 | 神崎川 | 柳川
平成16年度 | 2004 | 三箇牧水路 |  | － |  | 2004-07-06 | 15:05 |  | 高槻市 | 34.6 | 32.6 | 晴 | [7 empty] | 8.5 | 8.9 | 5.4 | 10 | 2 | [7 empty] | <0.001 | N.D. |  | <0.005 | <0.02 | <0.005 | <0.0005 | [72 empty] | 2004 | 7 | 神崎川 | 三箇牧水路
平成16年度 | 2004 | 鷺打橋 | 基準点 | Ａ |  | 2004-07-07 | 16:10 |  | 国土交通省近畿地方整備局 | 34 | 31.5 | 晴 |  |  | 0.41 | 0.41 |  |  |  | 8.9 | 10 | 1.1 | 3.8 | 5 | 6300 | [85 empty] | 2004 | 7 | 淀川 | 芥川
平成16年度 | 2004 | 塚脇橋 | 基準点 | Ａ |  | 2004-08-03 | 13:40 |  | 高槻市 | 33.4 | 30.7 | 晴 |  |  | 0.1 | 0.1 |  |  |  | 8.7 | 8 | 1.3 | 2.4 | 1 | 7900 |  | 0.79 | 0.083 |  |  |  | <0.001 | N.D. |  | <0.005 | <0.02 | <0.005 | <0.0005 |  | N.D. | <0.002 | <0.0002 | <0.0004 | <0.002 | <0.004 | <0.0005 | <0.0006 | <0.002 | <0.0005 | <0.0002 | <0.0006 | <0.0003 | <0.002 | <0.001 | <0.002 | 0.66 | 0.16 | <0.02 |  | N.D. | <0.005 | <0.005 | 0.001 | <0.08 | <0.01 | <0.03 | 0.01 | 0.62 | <0.04 | <0.04 |  | 0.073 | [6 empty] | <0.006 | <0.004 | <0.006 | <0.03 | <0.0008 | <0.0005 | <0.0003 | <0.004 |  | <0.004 | <0.0008 | <0.0006 | <0.0008 | <0.002 | <0.0008 | <0.0001 | <0.06 | <0.04 | <0.006 | <0.001 | <0.007 | 0.0002 | [10 empty] | 2004 | 8 | 淀川 | 芥川
平成16年度 | 2004 | 磐手杜神社 | 基準点 | Ｂ |  | 2004-08-03 | 10:15 | 1 | 高槻市 | 28.6 | 28.5 | 晴 |  |  | <0.01 |  |  |  |  | 8.2 | [90 empty] | 2004 | 8 | 淀川 | 檜尾川
平成16年度 | 2004 | 磐手杜神社 | 基準点 | Ｂ |  | 2004-08-03 | 14:10 | 2 | 高槻市 | 31.8 | 31.2 | くもり |  |  | <0.01 | 0.01 |  |  |  | 8.6 | 10 | 2.7 | 5.6 | 8 | 23000 |  | 1 | 0.21 |  |  |  | <0.001 | N.D. |  | <0.005 | <0.02 | <0.005 | <0.0005 |  | N.D. | <0.002 | <0.0002 | <0.0004 | <0.002 | <0.004 | <0.0005 | <0.0006 | <0.002 | <0.0005 | <0.0002 | <0.0006 | <0.0003 | <0.002 | <0.001 | <0.002 | 0.5 | 0.14 | 0.02 |  | N.D. | <0.005 | <0.005 | 0.004 | <0.08 | <0.01 | <0.03 | 0.01 | 0.46 | <0.04 | 0.06 |  | 0.13 | [6 empty] | <0.006 | <0.004 | <0.006 | <0.03 | <0.0008 | <0.0005 | <0.0003 | <0.004 |  | <0.004 | <0.0008 | <0.0006 | <0.0008 | <0.002 | <0.0008 | <0.0001 | <0.06 | <0.04 | <0.006 | <0.001 | <0.007 | 0.0004 | [10 empty] | 2004 | 8 | 淀川 | 檜尾川
平成16年度 | 2004 | 磐手杜神社 | 基準点 | Ｂ |  | 2004-08-03 | 21:20 | 3 | 高槻市 | [10 empty] | 8.4 | [90 empty] | 2004 | 8 | 淀川 | 檜尾川
平成16年度 | 2004 | 磐手杜神社 | 基準点 | Ｂ |  | 2004-08-04 | 3:20 | 4 | 高槻市 | [10 empty] | 8.2 | [90 empty] | 2004 | 8 | 淀川 | 檜尾川
平成16年度 | 2004 | 山川 | 準基準点 | － |  | 2004-08-03 | 10:45 |  | 高槻市 | 32.3 | 25.9 | 晴 |  |  | 0.02 | 0.02 |  |  |  | 7.3 | 10 | 1.1 | 3 | 1 | 17000 |  | 1.9 | 0.091 |  |  |  | <0.001 | N.D. |  | <0.005 | <0.02 | <0.005 | <0.0005 |  |  | <0.002 | <0.0002 | <0.0004 | <0.002 | <0.004 | <0.0005 | <0.0006 | <0.002 | <0.0005 | <0.0002 | <0.0006 | <0.0003 | <0.002 | <0.001 | <0.002 | 1.8 | 0.16 | 0.02 | [9 empty] | 1.7 | <0.04 | <0.04 | [40 empty] | 2004 | 8 | 淀川 | 山川
平成16年度 | 2004 | 天堂橋 | 準基準点 | － |  | 2004-08-03 | 15:10 |  | 高槻市 | 29 | 29 | くもり |  |  | 0.1 | 0.1 |  |  |  | 9.2 | 9 | 2.7 | 5.1 | 6 | 33000 |  | 2 | 0.15 |  |  |  | <0.001 | N.D. |  | <0.005 | <0.02 | <0.005 | <0.0005 |  | N.D. | <0.002 | <0.0002 | <0.0004 | <0.002 | <0.004 | <0.0005 | <0.0006 | <0.002 | <0.0005 | <0.0002 | <0.0006 | <0.0003 | <0.002 | <0.001 | <0.002 | 1.6 | 0.19 | 0.04 |  | N.D. | <0.005 | <0.005 | 0.013 | 0.13 | <0.01 | <0.03 | 0.01 | 1.5 | 0.07 | <0.04 |  | 0.13 | [6 empty] | <0.006 | <0.004 | <0.006 | <0.03 | <0.0008 | <0.0005 | <0.0003 | <0.004 |  | <0.004 | <0.0008 | <0.0006 | <0.0008 | <0.002 | <0.0008 | <0.0001 | <0.06 | <0.04 | <0.006 | 0.001 | <0.007 | 0.0012 | [10 empty] | 2004 | 8 | 淀川 | 女瀬川
平成16年度 | 2004 | 琴堂橋 |  | Ｂ |  | 2004-08-03 | 9:50 |  | 高槻市 | 29 | 26.2 | 晴 |  |  | 0.03 | 0.03 |  |  |  | 8.2 | 10 | 1.1 | 2.2 | 4 | 22000 |  | 0.25 | 0.016 |  |  |  | <0.001 | N.D. |  | <0.005 | <0.02 | <0.005 | <0.0005 |  |  | <0.002 | <0.0002 | <0.0004 | <0.002 | <0.004 | <0.0005 | <0.0006 | <0.002 | <0.0005 | <0.0002 | <0.0006 | <0.0003 | <0.002 | <0.001 | <0.002 | 0.15 | 0.12 | 0.03 | [9 empty] | 0.11 | <0.04 | <0.04 | [40 empty] | 2004 | 8 | 淀川 | 檜尾川
平成16年度 | 2004 | 鷺打橋 | 基準点 | Ａ |  | 2004-08-26 | 16:10 |  | 国土交通省近畿地方整備局 | 35.5 | 28.8 | 晴 |  |  | 0.49 | 0.49 |  |  |  | 8.8 | 10 | 0.9 | 3.4 | 5 | 49000 |  | 0.75 | 0.072 |  |  |  | <0.001 | N.D. |  | <0.005 | <0.02 | <0.005 | <0.0005 |  | N.D. | <0.002 | <0.0002 | <0.0004 | <0.002 | <0.004 | <0.0005 | <0.0006 | <0.002 | <0.0005 | <0.0002 | <0.0006 | <0.0003 | <0.002 | <0.001 | <0.002 | 0.52 | 0.19 | 0.02 |  | N.D. | <0.005 | <0.005 | 0.004 | 0.12 | <0.01 | <0.03 | <0.01 | 0.51 | <0.04 | <0.04 |  | 0.052 |  | 0.062 | 0.044 | 0.014 | 0.0032 | <0.0001 | <0.006 | <0.004 | <0.006 | <0.03 | <0.0008 | <0.0005 | <0.0003 | <0.004 | <0.004 | <0.004 | <0.0008 | <0.0006 | <0.0008 | <0.002 | 0.0011 | <0.0001 | <0.06 | <0.04 | <0.006 | <0.001 | <0.007 | <0.0002 | [10 empty] | 2004 | 8 | 淀川 | 芥川
平成16年度 | 2004 | 塚脇橋 | 基準点 | Ａ |  | 2004-09-07 | 9:50 |  | 高槻市 | 32 | 25.6 | くもり |  |  | 0.51 | 0.51 |  |  |  | 8.4 | 8.2 | 0.8 | 1.9 | 1 | 33000 | [85 empty] | 2004 | 9 | 淀川 | 芥川
平成16年度 | 2004 | 磐手杜神社 | 基準点 | Ｂ |  | 2004-09-07 | 9:25 | 1 | 高槻市 | 29 | 25.9 | くもり |  |  | 0.07 |  |  |  |  | 8.1 | [90 empty] | 2004 | 9 | 淀川 | 檜尾川
平成16年度 | 2004 | 磐手杜神社 | 基準点 | Ｂ |  | 2004-09-07 | 13:45 | 2 | 高槻市 | 32.8 | 28.1 | くもり |  |  | 0.04 | 0.06 |  |  |  | 8.2 | 7.9 | 1.4 | 3.9 | 3 | 230000 | [85 empty] | 2004 | 9 | 淀川 | 檜尾川
平成16年度 | 2004 | 大蔵司橋 |  | Ａ |  | 2004-09-07 | 10:10 |  | 高槻市 | 31 | 26.1 | くもり |  |  | 0.54 | 0.54 |  |  |  | 7.4 | 9.3 | 0.7 | 2.1 | 3 | 17000 | [6 empty] | <0.001 | N.D. |  | <0.005 | <0.02 | <0.005 | <0.0005 | [72 empty] | 2004 | 9 | 淀川 | 芥川
平成16年度 | 2004 | 門前橋 |  | Ａ |  | 2004-09-07 | 10:25 |  | 高槻市 | 35.6 | 27 | くもり |  |  | 0.74 | 0.74 |  |  |  | 8.3 | 9.1 | 1 | 2.5 | 4 | 79000 | [6 empty] | <0.001 | N.D. |  | <0.005 | <0.02 | <0.005 | <0.0005 |  |  | <0.002 | <0.0002 | <0.0004 | <0.002 | <0.004 | <0.0005 | <0.0006 | <0.002 | <0.0005 | <0.0002 | <0.0006 | <0.0003 | <0.002 | <0.001 | <0.002 | 0.91 | 0.12 | <0.02 | [9 empty] | 0.87 | <0.04 | <0.04 | [40 empty] | 2004 | 9 | 淀川 | 芥川
平成16年度 | 2004 | 真上都市下水路 |  | － |  | 2004-09-07 | 10:40 |  | 高槻市 | 31.5 | 30.8 | くもり | [7 empty] | 9.8 | 12 | 1.6 | 3.8 | 1 | [7 empty] | <0.001 | N.D. |  | <0.005 | <0.02 | <0.005 | <0.0005 |  |  | <0.002 | <0.0002 | <0.0004 | <0.002 | <0.004 | <0.0005 | <0.0006 | <0.002 | <0.0005 | <0.0002 | <0.0006 | <0.0003 | <0.002 | <0.001 | <0.002 | 0.47 | 0.12 | 0.02 | [9 empty] | 0.43 | <0.04 | <0.04 | [40 empty] | 2004 | 9 | 淀川 | 真上都市下水路
平成16年度 | 2004 | 津之江公園 |  | Ａ |  | 2004-09-07 | 11:05 |  | 高槻市 | 35 | 27.6 | くもり |  |  | 0.74 | 0.74 |  |  |  | 8.4 | 8.4 | 0.9 | 2.7 | 6 | 13000 | [6 empty] | <0.001 | N.D. |  | <0.005 | <0.02 | <0.005 | <0.0005 | [13 empty] | <0.0003 | <0.002 | [57 empty] | 2004 | 9 | 淀川 | 芥川
平成16年度 | 2004 | 鷺打橋 | 基準点 | Ａ |  | 2004-09-08 | 16:10 |  | 国土交通省近畿地方整備局 | 32.5 | 27.8 | 晴 |  |  | 1.71 | 1.71 |  |  |  | 8.2 | 8.7 | 0.9 | 3.6 | 7 | 33000 | [85 empty] | 2004 | 9 | 淀川 | 芥川
平成16年度 | 2004 | 塚脇橋 | 基準点 | Ａ |  | 2004-10-06 | 10:55 |  | 高槻市 | 23 | 19.6 | くもり |  |  | 1.48 | 1.48 |  |  |  | 8 | 9.5 | 0.5 | 2.1 | 3 | 13000 | [85 empty] | 2004 | 10 | 淀川 | 芥川
平成16年度 | 2004 | 磐手杜神社 | 基準点 | Ｂ |  | 2004-10-06 | 11:20 | 1 | 高槻市 | 22.5 | 21.4 | 晴 |  |  | 0.16 |  |  |  |  | 7.9 | [90 empty] | 2004 | 10 | 淀川 | 檜尾川
平成16年度 | 2004 | 磐手杜神社 | 基準点 | Ｂ |  | 2004-10-06 | 14:50 | 2 | 高槻市 | 26.5 | 22.9 | くもり |  |  | 0.15 | 0.16 |  |  |  | 7.9 | 8.4 | 1.7 | 3.4 | 2 | 49000 | [85 empty] | 2004 | 10 | 淀川 | 檜尾川
平成16年度 | 2004 | 磐手杜神社 | 基準点 | Ｂ |  | 2004-10-06 | 21:00 | 3 | 高槻市 | [10 empty] | 8 | [90 empty] | 2004 | 10 | 淀川 | 檜尾川
平成16年度 | 2004 | 磐手杜神社 | 基準点 | Ｂ |  | 2004-10-07 | 3:00 | 4 | 高槻市 | [10 empty] | 8.1 | [90 empty] | 2004 | 10 | 淀川 | 檜尾川
平成16年度 | 2004 | 両国橋 |  | Ａ |  | 2004-10-06 | 10:15 |  | 高槻市 | 18.5 | 18.1 | くもり |  |  | 0.86 | 0.86 |  |  |  | 7.9 | 9.5 | <0.5 | 2.1 | 2 | 4900 | [6 empty] | <0.001 | N.D. |  | <0.005 | <0.02 | <0.005 | <0.0005 |  |  | <0.002 | <0.0002 | <0.0004 | <0.002 | <0.004 | <0.0005 | <0.0006 | <0.002 | <0.0005 | <0.0002 | 0.0046 | <0.0003 | <0.002 | <0.001 | <0.002 | 0.51 | <0.08 | <0.02 | [9 empty] | 0.47 | <0.04 | <0.04 | [40 empty] | 2004 | 10 | 淀川 | 芥川
平成16年度 | 2004 | 新川 |  | － |  | 2004-10-06 | 13:50 |  | 高槻市 | 28 | 25.3 | 晴 | [7 empty] | 8.1 | 9.5 | 0.8 | 3.8 | 6 | [7 empty] | <0.001 | N.D. |  | <0.005 | <0.02 | <0.005 | <0.0005 |  |  | <0.002 | <0.0002 | <0.0004 | <0.002 | <0.004 | <0.0005 | <0.0006 | <0.002 | <0.0005 | <0.0002 |  | <0.0003 | <0.002 | <0.001 | <0.002 | 1.2 | 0.11 | 0.02 | [9 empty] | 1.2 | <0.04 | 0.04 | [40 empty] | 2004 | 10 | 淀川 | 新川
平成16年度 | 2004 | 演習橋 |  | Ｂ |  | 2004-10-06 | 14:23 |  | 高槻市 | 27 | 23.5 | 晴 |  |  | 0.16 | 0.16 |  |  |  | 8 | 8.4 | 0.7 | 3.2 | 4 | 23000 | [6 empty] | <0.001 | N.D. |  | <0.005 | <0.02 | <0.005 | <0.0005 |  |  | <0.002 | <0.0002 | <0.0004 | <0.002 | <0.004 | <0.0005 | <0.0006 | <0.002 | <0.0005 | <0.0002 | <0.0006 | <0.0003 | <0.002 | <0.001 | <0.002 | 1.1 | 0.1 | 0.02 | [9 empty] | 1 | <0.04 | <0.04 | [40 empty] | 2004 | 10 | 淀川 | 檜尾川
平成16年度 | 2004 | 鷺打橋 | 基準点 | Ａ |  | 2004-10-28 | 16:10 |  | 国土交通省近畿地方整備局 | 19.7 | 17.1 | 快晴 |  |  | 1.24 | 1.24 |  |  |  | 8 | 10 | 0.7 | 2.2 | 3 | 17000 | [6 empty] | <0.001 |  |  | <0.005 | [26 empty] | <0.005 | 0.002 |  |  | <0.03 | [31 empty] | <0.001 | [12 empty] | 2004 | 10 | 淀川 | 芥川
平成16年度 | 2004 | 塚脇橋 | 基準点 | Ａ |  | 2004-11-09 | 9:45 |  | 高槻市 | 19.5 | 14.1 | 晴 |  |  | 0.46 | 0.46 |  |  |  | 8.3 | 9.9 | 1.3 | 1 | <1 | 13000 |  | 0.54 | 0.027 |  |  |  | <0.001 | N.D. |  | <0.005 | <0.02 | <0.005 | <0.0005 |  |  | <0.002 | <0.0002 | <0.0004 | <0.002 | <0.004 | <0.0005 | <0.0006 | <0.002 | <0.0005 | <0.0002 | <0.0006 | <0.0003 | <0.002 | <0.001 | <0.002 | 0.48 | 0.08 | <0.02 | [9 empty] | 0.44 | <0.04 | <0.04 | [40 empty] | 2004 | 11 | 淀川 | 芥川
平成16年度 | 2004 | 磐手杜神社 | 基準点 | Ｂ |  | 2004-11-09 | 10:55 | 1 | 高槻市 | 19 | 16.7 | 晴 |  |  | 0.16 |  |  |  |  | 8.4 | [90 empty] | 2004 | 11 | 淀川 | 檜尾川
平成16年度 | 2004 | 磐手杜神社 | 基準点 | Ｂ |  | 2004-11-09 | 13:45 | 2 | 高槻市 | 26 | 18.9 | 晴 |  |  | 0.21 | 0.19 |  |  |  | 8.5 | 10 | 2.5 | 3.5 | 8 | 79000 |  | 1.1 | 0.099 |  |  |  | <0.001 | N.D. |  | <0.005 | <0.02 | <0.005 | <0.0005 | [17 empty] | 0.83 | 0.1 | [10 empty] | 0.79 | 0.04 | 0.17 | [40 empty] | 2004 | 11 | 淀川 | 檜尾川
平成16年度 | 2004 | 磐手杜神社 | 基準点 | Ｂ |  | 2004-11-09 | 21:00 | 3 | 高槻市 | [10 empty] | 8.1 | [90 empty] | 2004 | 11 | 淀川 | 檜尾川
平成16年度 | 2004 | 磐手杜神社 | 基準点 | Ｂ |  | 2004-11-10 | 3:00 | 4 | 高槻市 | [10 empty] | 8.2 | [90 empty] | 2004 | 11 | 淀川 | 檜尾川
平成16年度 | 2004 | 山川 | 準基準点 | － |  | 2004-11-09 | 10:00 |  | 高槻市 | 21 | 16.5 | 晴 |  |  | 0.02 | 0.02 |  |  |  | 7.3 | 10 | 1.2 | 2.5 | 1 | 23000 | [85 empty] | 2004 | 11 | 淀川 | 山川
平成16年度 | 2004 | 天堂橋 | 準基準点 | － |  | 2004-11-09 | 15:25 |  | 高槻市 | 23.5 | 22.1 | 晴 |  |  | 0.09 | 0.09 |  |  |  | 8.7 | 10 | 2 | 3.8 | 3 | 2300 | [6 empty] | <0.001 | N.D. |  | <0.005 | <0.02 | <0.005 | <0.0005 |  |  | <0.002 | <0.0002 | <0.0004 | <0.002 | <0.004 | <0.0005 | <0.0006 | <0.002 | <0.0005 | <0.0002 | <0.0006 | <0.0003 | <0.002 | <0.001 | <0.002 | 1.7 | 0.19 | 0.15 | [9 empty] | 1.5 | 0.25 | 0.24 | [28 empty] | <0.007 | 0.0015 | [10 empty] | 2004 | 11 | 淀川 | 女瀬川
平成16年度 | 2004 | 玉川橋 | 準基準点 | － |  | 2004-11-09 | 15:00 |  | 高槻市 | 23.3 | 22.4 | 晴 |  |  | 2.43 | 2.43 |  |  |  | 7.1 | 9 | 5.8 | 9.2 | 5 | 11000 |  | 6.7 | 0.48 | [69 empty] | 0.004 | [12 empty] | 2004 | 11 | 神崎川 | 番田井路
平成16年度 | 2004 | 真如寺川 |  | － |  | 2004-11-09 | 10:25 |  | 高槻市 | 20 | 19 | 晴 | [7 empty] | 9.7 | 11 | 0.5 | 3.6 | 2 | [7 empty] | <0.001 | N.D. |  | <0.005 | <0.02 | <0.005 | <0.0005 |  |  | <0.002 | <0.0002 | <0.0004 | <0.002 | <0.004 | <0.0005 | <0.0006 | <0.002 | <0.0005 | <0.0002 | <0.0006 | <0.0003 | <0.002 | <0.001 | <0.002 | 1.2 | 0.09 | <0.02 | [9 empty] | 1.1 | 0.06 | <0.04 | [40 empty] | 2004 | 11 | 淀川 | 真如寺川
平成16年度 | 2004 | 大樋 |  | － |  | 2004-11-09 | 14:35 |  | 高槻市 | 25 | 23.9 | 晴 | [7 empty] | 7 | 7.2 | 3.7 | 10 | 4 | [7 empty] | <0.001 | N.D. |  | <0.005 | <0.02 | <0.005 | <0.0005 |  |  | <0.002 | <0.0002 | <0.0004 | <0.002 | <0.004 | <0.0005 | <0.0006 | <0.002 | <0.0005 | <0.0002 |  | <0.0003 | <0.002 | <0.001 | <0.002 | 6.9 | 0.15 | 0.06 | [9 empty] | 6.7 | 0.11 | 0.5 | [27 empty] | 0.003 | [12 empty] | 2004 | 11 | 神崎川 | 番田井路
平成16年度 | 2004 | 鷺打橋 | 基準点 | Ａ |  | 2004-11-10 | 15:55 |  | 国土交通省近畿地方整備局 | 22.5 | 17.9 | くもり |  |  | 0.59 | 0.59 |  |  |  | 9 | 11 | 0.9 | 3 | 9 | 13000 |  | 0.57 | 0.031 |  |  |  |  | N.D. |  |  | <0.02 | <0.005 | <0.0005 | [13 empty] | <0.0003 | <0.002 |  | <0.002 | 0.44 | 0.17 | 0.03 | [9 empty] | 0.42 | <0.04 | <0.04 |  | 0.018 | [10 empty] | <0.0008 | <0.0005 | <0.0003 | <0.004 |  | <0.004 | <0.0008 | <0.0006 | <0.0008 | <0.002 | <0.0008 | <0.0001 | [16 empty] | 2004 | 11 | 淀川 | 芥川
平成16年度 | 2004 | 塚脇橋 | 基準点 | Ａ |  | 2004-12-07 | 9:50 |  | 高槻市 | 10.5 | 9.8 | くもり |  |  | 3.45 | 3.45 |  |  |  | 8.1 | 11 | <0.5 | 1.5 | 2 | 4900 | [85 empty] | 2004 | 12 | 淀川 | 芥川
平成16年度 | 2004 | 磐手杜神社 | 基準点 | Ｂ |  | 2004-12-07 | 11:25 | 1 | 高槻市 | 11.5 | 11.8 | 晴 |  |  | 0.43 |  |  |  |  | 7.9 | [90 empty] | 2004 | 12 | 淀川 | 檜尾川
平成16年度 | 2004 | 磐手杜神社 | 基準点 | Ｂ |  | 2004-12-07 | 14:30 | 2 | 高槻市 | 14 | 13.2 | 晴 |  |  | 0.29 | 0.36 |  |  |  | 8 | 10 | 1.5 | 2.8 | 3 | 46000 | [85 empty] | 2004 | 12 | 淀川 | 檜尾川
平成16年度 | 2004 | 磐手杜神社 | 基準点 | Ｂ |  | 2004-12-07 | 21:00 | 3 | 高槻市 | [10 empty] | 7.9 | [90 empty] | 2004 | 12 | 淀川 | 檜尾川
平成16年度 | 2004 | 磐手杜神社 | 基準点 | Ｂ |  | 2004-12-08 | 3:00 | 4 | 高槻市 | [10 empty] | 7.9 | [90 empty] | 2004 | 12 | 淀川 | 檜尾川
平成16年度 | 2004 | 琴堂橋 |  | Ｂ |  | 2004-12-07 | 10:40 |  | 高槻市 | 13.5 | 12.6 | 晴 |  |  | 0.18 | 0.18 |  |  |  | 8 | 11 | 0.6 | 2 | 4 | 3300 |  | 0.7 | 0.016 |  |  |  | <0.001 | N.D. |  | <0.005 | <0.02 | <0.005 | <0.0005 |  |  | <0.002 | <0.0002 | <0.0004 | <0.002 | <0.004 | <0.0005 | <0.0006 | <0.002 | <0.0005 | <0.0002 |  | <0.0003 | <0.002 | <0.001 | <0.002 | 0.7 | <0.08 | <0.02 | [9 empty] | 0.66 | <0.04 | <0.04 | [40 empty] | 2004 | 12 | 淀川 | 檜尾川
平成16年度 | 2004 | 成合中の町 |  | Ｂ |  | 2004-12-07 | 11:10 |  | 高槻市 | 12 | 12.9 | 晴 | [7 empty] | 8 | 11 | 0.6 | 2 | 3 | 17000 | [6 empty] | <0.001 | N.D. |  | <0.005 | <0.02 | <0.005 | <0.0005 | [72 empty] | 2004 | 12 | 淀川 | 檜尾川
平成16年度 | 2004 | 東檜尾川 |  | － |  | 2004-12-07 | 10:58 |  | 高槻市 | 12 | 11.9 | 晴 | [7 empty] | 7.9 | 11 | 0.5 | 1.8 | 2 | 7000 |  | 1.2 | 0.024 |  |  |  | <0.001 | N.D. |  | <0.005 | <0.02 | <0.005 | <0.0005 |  |  | <0.002 | <0.0002 | <0.0004 | <0.002 | <0.004 | <0.0005 | <0.0006 | <0.002 | <0.0005 | <0.0002 |  | <0.0003 | <0.002 | <0.001 | <0.002 | 1.2 | 0.08 | <0.02 | [9 empty] | 1.2 | <0.04 | <0.04 | [40 empty] | 2004 | 12 | 淀川 | 東檜尾川
平成16年度 | 2004 | 演習橋 |  | Ｂ |  | 2004-12-07 | 13:50 |  | 高槻市 | 14.5 | 13.1 | 晴 |  |  | 0.13 | 0.13 |  |  |  | 8.1 | 10 | 0.9 | 2.8 | 2 | 13000 | [6 empty] | <0.001 | N.D. |  | <0.005 | <0.02 | <0.005 | <0.0005 |  |  | <0.002 | <0.0002 | <0.0004 | <0.002 | <0.004 | <0.0005 | <0.0006 | <0.002 | <0.0005 | <0.0002 |  | <0.0003 | <0.002 | <0.001 | <0.002 | 1 | 0.08 | <0.02 | [9 empty] | 1 | <0.04 | 0.06 | [40 empty] | 2004 | 12 | 淀川 | 檜尾川
平成16年度 | 2004 | 鷺打橋 | 基準点 | Ａ |  | 2004-12-15 | 16:10 |  | 国土交通省近畿地方整備局 | 17.5 | 12 | 晴 |  |  | 0.57 | 0.57 |  |  |  | 8.3 | 12 | 0.6 | 2.2 | 2 | 1700 | [6 empty] | <0.001 |  |  | <0.005 | [26 empty] | <0.005 | 0.002 |  |  | <0.03 | [31 empty] | <0.001 | [12 empty] | 2004 | 12 | 淀川 | 芥川
平成16年度 | 2004 | 塚脇橋 | 基準点 | Ａ |  | 2005-01-05 | 10:07 |  | 高槻市 | 5 | 6.3 | くもり |  |  | 0.72 | 0.72 |  |  |  | 8.3 | 12 | <0.5 | 1.3 | <1 | 7900 | [85 empty] | 2005 | 1 | 淀川 | 芥川
平成16年度 | 2004 | 磐手杜神社 | 基準点 | Ｂ |  | 2005-01-05 | 10:55 | 1 | 高槻市 | 6.5 | 8 | くもり |  |  | 0.05 |  |  |  |  | 8.1 | [90 empty] | 2005 | 1 | 淀川 | 檜尾川
平成16年度 | 2004 | 磐手杜神社 | 基準点 | Ｂ |  | 2005-01-05 | 14:20 | 2 | 高槻市 | 5.5 | 8.6 | くもり |  |  | 0.05 | 0.05 |  |  |  | 8.2 | 12 | 2.4 | 3.5 | 1 | 79000 | [85 empty] | 2005 | 1 | 淀川 | 檜尾川
平成16年度 | 2004 | 磐手杜神社 | 基準点 | Ｂ |  | 2005-01-05 | 21:20 | 3 | 高槻市 | [10 empty] | 7.8 | [90 empty] | 2005 | 1 | 淀川 | 檜尾川
平成16年度 | 2004 | 磐手杜神社 | 基準点 | Ｂ |  | 2005-01-06 | 3:20 | 4 | 高槻市 | [10 empty] | 7.8 | [90 empty] | 2005 | 1 | 淀川 | 檜尾川
平成16年度 | 2004 | 大蔵司橋 |  | Ａ |  | 2005-01-05 | 10:25 |  | 高槻市 | 6.8 | 7.5 | 晴 |  |  | 0.4 | 0.4 |  |  |  | 7.7 | 12 | <0.5 | 1.4 | <1 | 4900 | [85 empty] | 2005 | 1 | 淀川 | 芥川
平成16年度 | 2004 | 門前橋 |  | Ａ |  | 2005-01-05 | 11:15 |  | 高槻市 | 12 | 7.7 | くもり |  |  | 0.61 | 0.61 |  |  |  | 7.8 | 12 | 0.8 | 1.8 | 1 | 3300 | [85 empty] | 2005 | 1 | 淀川 | 芥川
平成16年度 | 2004 | 津之江公園 |  | Ａ |  | 2005-01-05 | 13:45 |  | 高槻市 | 7 | 8.4 | くもり |  |  | 0.54 | 0.54 |  |  |  | 8.6 | 13 | 0.5 | 1.7 | 1 | 2300 | [85 empty] | 2005 | 1 | 淀川 | 芥川
平成16年度 | 2004 | 鷺打橋 | 基準点 | Ａ |  | 2005-01-12 | 16:10 |  | 国土交通省近畿地方整備局 | 5.5 | 5.4 | 晴 |  |  | 0.63 | 0.63 |  |  |  | 8.4 | 13 | 0.9 | 2.5 | 7 | 490 | [85 empty] | 2005 | 1 | 淀川 | 芥川
平成16年度 | 2004 | 塚脇橋 | 基準点 | Ａ |  | 2005-02-01 | 9:50 |  | 高槻市 | 0.8 | 4.8 | 晴 |  |  | 0.24 | 0.24 |  |  |  | 8.6 | 14 | <0.5 | 1 | 1 | 330 |  | 0.34 | 0.019 |  |  |  | <0.001 | N.D. |  | <0.005 | <0.02 | <0.005 | <0.0005 | [17 empty] | 0.39 | 0.11 | [10 empty] | 0.35 | <0.04 | <0.04 | [40 empty] | 2005 | 2 | 淀川 | 芥川
平成16年度 | 2004 | 磐手杜神社 | 基準点 | Ｂ |  | 2005-02-01 | 10:55 | 1 | 高槻市 | 1 | 6.8 | 晴 |  |  | 0.05 |  |  |  |  | 8.3 | [90 empty] | 2005 | 2 | 淀川 | 檜尾川
平成16年度 | 2004 | 磐手杜神社 | 基準点 | Ｂ |  | 2005-02-01 | 15:10 | 2 | 高槻市 | 4 | 6.5 | 晴 |  |  | 0.02 | 0.04 |  |  |  | 8.1 | 14 | 2.7 | 4.1 | 3 | 23000 |  | 2 | 0.24 |  |  |  | <0.001 | N.D. |  | <0.005 | <0.02 | <0.005 | <0.0005 |  |  | <0.002 | <0.0002 | <0.0004 | <0.002 | <0.004 | <0.0005 | <0.0006 | <0.002 | <0.0005 | <0.0002 | <0.0006 | <0.0003 | <0.002 | <0.001 | <0.002 | 1 | 0.1 | 0.02 | [9 empty] | 0.98 | 0.05 | 0.52 | [40 empty] | 2005 | 2 | 淀川 | 檜尾川
平成16年度 | 2004 | 磐手杜神社 | 基準点 | Ｂ |  | 2005-02-01 | 21:10 | 3 | 高槻市 | [10 empty] | 8.1 | [90 empty] | 2005 | 2 | 淀川 | 檜尾川
平成16年度 | 2004 | 磐手杜神社 | 基準点 | Ｂ |  | 2005-02-02 | 3:10 | 4 | 高槻市 | [10 empty] | 8 | [90 empty] | 2005 | 2 | 淀川 | 檜尾川
平成16年度 | 2004 | 山川 | 準基準点 | － |  | 2005-02-01 | 10:30 |  | 高槻市 | 3.5 | 4.9 | 晴 |  |  | 0.01 | 0.01 |  |  |  | 8.3 | 14 | 1.5 | 3.2 | 1 | 490 |  | 1.9 | 0.089 |  |  |  | <0.001 | N.D. |  | <0.005 | <0.02 | <0.005 | <0.0005 |  | N.D. | <0.002 | <0.0002 | <0.0004 | <0.002 | <0.004 | <0.0005 | <0.0006 | <0.002 | <0.0005 | <0.0002 | <0.0006 | <0.0003 | <0.002 | <0.001 | <0.002 | 1.5 | 0.11 | 0.02 |  | N.D. | <0.005 | <0.005 | 0.011 | <0.08 | <0.01 | <0.03 | 0.02 | 1.5 | <0.04 | 0.15 |  | 0.075 | [17 empty] | <0.0006 | [20 empty] | 2005 | 2 | 淀川 | 山川
平成16年度 | 2004 | 天堂橋 | 準基準点 | － |  | 2005-02-01 | 13:50 |  | 高槻市 | 5 | 9.9 | 晴 |  |  | 0.02 | 0.02 |  |  |  | 9.2 | 17 | 1.5 | 4 | 5 | 490 | [6 empty] | <0.001 | N.D. |  | <0.005 | <0.02 | <0.005 | <0.0005 | [17 empty] | 1.1 | 0.13 | [10 empty] | 1.1 | 0.04 | 0.07 | [28 empty] | <0.007 | 0.0002 | [10 empty] | 2005 | 2 | 淀川 | 女瀬川
平成16年度 | 2004 | 玉川橋 | 準基準点 | － |  | 2005-02-01 | 14:25 |  | 高槻市 | 2 | 13.5 | 晴 |  |  | 2.04 | 2.04 |  |  |  | 7.3 | 10 | 6.4 | 11 | 6 | 790 |  | 7.3 | 0.48 |  |  |  | <0.001 | N.D. |  | <0.005 | <0.02 | <0.005 | <0.0005 |  | N.D. | <0.002 | <0.0002 | <0.0004 | <0.002 | <0.004 | <0.0005 | <0.0006 | <0.002 | <0.0005 | <0.0002 | <0.0006 | <0.0003 | <0.002 | <0.001 | <0.002 | 5 | 0.13 | 0.06 |  | N.D. | <0.005 | 0.005 | 0.023 | <0.08 | 0.05 | <0.03 | 0.04 | 4.7 | 0.28 | 2.3 |  | 0.23 | [6 empty] | <0.006 | <0.004 | <0.006 | <0.03 | <0.0008 | <0.0005 | 0.0008 | <0.004 |  | <0.004 | <0.0008 | <0.0006 | <0.0008 | <0.002 | <0.0008 | <0.0001 | <0.06 | <0.04 | <0.006 | 0.003 | <0.007 | 0.0003 | [10 empty] | 2005 | 2 | 神崎川 | 番田井路
平成16年度 | 2004 | 大樋 |  | － |  | 2005-02-01 | 14:10 |  | 高槻市 | 3 | 15 | 晴 | [7 empty] | 7.2 | 9.6 | 6.4 | 13 | 6 | [73 empty] | 0.003 | [12 empty] | 2005 | 2 | 神崎川 | 番田井路
平成16年度 | 2004 | 鷺打橋 | 基準点 | Ａ |  | 2005-02-22 | 16:10 |  | 国土交通省近畿地方整備局 | 8.1 | 9.9 | 晴 |  |  | 0.69 | 0.69 |  |  |  | 8.3 | 13 | 0.9 | 2.7 | 7 | 790 |  | 0.79 | 0.039 |  |  |  | <0.001 | N.D. |  | <0.005 | <0.02 | <0.005 | <0.0005 |  |  | <0.002 | <0.0002 | <0.0004 | <0.002 | <0.004 | <0.0005 | <0.0006 | <0.002 | <0.0005 | <0.0002 | <0.0006 | <0.0003 | <0.002 | <0.001 | <0.002 | 0.65 | 0.15 | <0.02 |  |  |  | <0.005 | 0.01 | <0.08 | 0.04 | <0.03 | <0.01 | 0.64 | <0.04 | 0.04 |  | 0.018 |  | 0.04 | 0.027 | 0.0098 | 0.0024 | <0.0001 | <0.006 | <0.004 | <0.006 | <0.03 | <0.0008 | <0.0005 | 0.0025 | <0.004 | <0.004 | <0.004 | <0.0008 | <0.0006 | <0.0008 | <0.002 | <0.0008 | <0.0001 | <0.06 | <0.04 |  | <0.001 | [12 empty] | 2005 | 2 | 淀川 | 芥川
平成16年度 | 2004 | 塚脇橋 | 基準点 | Ａ |  | 2005-03-01 | 9:50 |  | 高槻市 | 7 | 6.8 | 晴 |  |  | 0.17 | 0.17 |  |  |  | 8.4 | 10 | 0.8 | 1.3 | <1 | 330 | [85 empty] | 2005 | 3 | 淀川 | 芥川
平成16年度 | 2004 | 磐手杜神社 | 基準点 | Ｂ |  | 2005-03-01 | 10:40 | 1 | 高槻市 | 7.4 | 9 | 晴 |  |  | 0.03 |  |  |  |  | 8.1 | [90 empty] | 2005 | 3 | 淀川 | 檜尾川
平成16年度 | 2004 | 磐手杜神社 | 基準点 | Ｂ |  | 2005-03-01 | 15:00 | 2 | 高槻市 | 8.1 | 11.2 | 晴 |  |  | 0.05 | 0.04 |  |  |  | 8.6 | 11 | 2.2 | 4.5 | 3 | 33000 | [85 empty] | 2005 | 3 | 淀川 | 檜尾川
平成16年度 | 2004 | 磐手杜神社 | 基準点 | Ｂ |  | 2005-03-01 | 21:00 | 3 | 高槻市 | [10 empty] | 8 | [90 empty] | 2005 | 3 | 淀川 | 檜尾川
平成16年度 | 2004 | 磐手杜神社 | 基準点 | Ｂ |  | 2005-03-02 | 3:00 | 4 | 高槻市 | [10 empty] | 8.1 | [90 empty] | 2005 | 3 | 淀川 | 檜尾川
平成16年度 | 2004 | 大蔵司橋 |  | Ａ |  | 2005-03-01 | 10:10 |  | 高槻市 | 9.3 | 8.5 | 晴 |  |  | 0.33 | 0.33 |  |  |  | 7.9 | 10 | 0.8 | 1.6 | <1 | 2300 | [85 empty] | 2005 | 3 | 淀川 | 芥川
平成16年度 | 2004 | 門前橋 |  | Ａ |  | 2005-03-01 | 11:00 |  | 高槻市 | 11 | 8.1 | 晴 |  |  | 0.19 | 0.19 |  |  |  | 8 | 11 | 1.5 | 2.2 | 1 | 2300 | [85 empty] | 2005 | 3 | 淀川 | 芥川
平成16年度 | 2004 | 真上都市下水路 |  | － |  | 2005-03-01 | 13:30 |  | 高槻市 | 8 | 15.5 | 晴 | [7 empty] | 10.3 | >20 | 2.1 | 4.8 | 1 | [27 empty] | <0.0003 | <0.002 | [57 empty] | 2005 | 3 | 淀川 | 真上都市下水路
平成16年度 | 2004 | 津之江公園 |  | Ａ |  | 2005-03-01 | 13:40 |  | 高槻市 | 8.5 | 10.3 | 晴 |  |  | 0.44 | 0.44 |  |  |  | 9.4 | 13 | 1.2 | 2.1 | 3 | 330 | [26 empty] | <0.0003 | <0.002 | [57 empty] | 2005 | 3 | 淀川 | 芥川
平成16年度 | 2004 | 鷺打橋 | 基準点 | Ａ |  | 2005-03-02 | 16:15 |  | 国土交通省近畿地方整備局 | 10.4 | 9.9 | くもり |  |  | 0.34 | 0.34 |  |  |  | 8.5 | 13 | 1.4 | 3.2 | 15 | 330 | [85 empty] | 2005 | 3 | 淀川 | 芥川
平成17年度 | 2005 | 塚脇橋 | 基準点 | Ａ |  | 2005-04-19 | 10:30 |  | 高槻市 | 20.5 | 16.7 | 晴 |  |  | 0.52 | 0.52 |  |  |  | 8.2 | 11 | 0.6 | 1 | <1 | 490 | [85 empty] | 2005 | 4 | 淀川 | 芥川
平成17年度 | 2005 | 磐手杜神社 | 基準点 | Ｂ |  | 2005-04-19 | 11:10 | 1 | 高槻市 | 20.8 | 19.4 | 晴 |  |  | 0.06 |  |  |  |  | 8.6 | [90 empty] | 2005 | 4 | 淀川 | 檜尾川
平成17年度 | 2005 | 磐手杜神社 | 基準点 | Ｂ |  | 2005-04-19 | 14:30 | 2 | 高槻市 | 26.5 | 22.5 | 晴 |  |  | 0.04 | 0.05 |  |  |  | 8.8 | 10 | 2.8 | 3.7 | 2 | 4900 | [85 empty] | 2005 | 4 | 淀川 | 檜尾川
平成17年度 | 2005 | 磐手杜神社 | 基準点 | Ｂ |  | 2005-04-19 | 21:30 | 3 | 高槻市 | [101 empty] | 2005 | 4 | 淀川 | 檜尾川
平成17年度 | 2005 | 磐手杜神社 | 基準点 | Ｂ |  | 2005-04-20 | 3:30 | 4 | 高槻市 | [101 empty] | 2005 | 4 | 淀川 | 檜尾川
平成17年度 | 2005 | 両国橋 |  | Ａ |  | 2005-04-19 | 9:55 |  | 高槻市 | 19 | 13 | 晴 |  |  | 0.25 | 0.25 |  |  |  | 8.3 | 11 | <0.5 | 1.2 | 1 | 490 | [85 empty] | 2005 | 4 | 淀川 | 芥川
平成17年度 | 2005 | 成合中の町 |  | Ｂ |  | 2005-04-19 | 14:20 |  | 高槻市 | 27.5 | 22.2 | 晴 | [7 empty] | 8.4 | 10 | 1.5 | 3.1 | 3 | 33000 | [85 empty] | 2005 | 4 | 淀川 | 檜尾川
平成17年度 | 2005 | 鷺打橋 | 基準点 | Ａ |  | 2005-04-06 | 16:10 |  | 国土交通省近畿地方整備局 | 24.2 | 17.2 | 晴 |  |  | 0.51 | 0.51 |  |  |  | 9.4 | 13 | 2 | 3.6 | 8 | 790 | [6 empty] | <0.001 |  |  | <0.005 | [26 empty] | <0.005 | <0.001 |  |  | <0.03 | [31 empty] | <0.001 | [12 empty] | 2005 | 4 | 淀川 | 芥川
平成17年度 | 2005 | 塚脇橋 | 基準点 | Ａ |  | 2005-05-10 | 10:03 |  | 高槻市 | 19.5 | 16.4 | 晴 |  |  | 0.36 | 0.36 |  |  |  | 8.3 | 10 | 0.6 | 1.7 | 1 | 1700 |  | 0.78 | 0.03 |  |  |  | <0.001 | N.D. |  | <0.005 | <0.02 | <0.005 | <0.0005 | [17 empty] | 0.71 | 0.1 | [10 empty] | 0.67 | <0.04 | <0.04 | [40 empty] | 2005 | 5 | 淀川 | 芥川
平成17年度 | 2005 | 磐手杜神社 | 基準点 | Ｂ |  | 2005-05-10 | 11:05 | 1 | 高槻市 | 19 | 19.3 | 晴 |  |  | 0.05 |  |  |  |  | 8.5 | [90 empty] | 2005 | 5 | 淀川 | 檜尾川
平成17年度 | 2005 | 磐手杜神社 | 基準点 | Ｂ |  | 2005-05-10 | 14:40 | 2 | 高槻市 | 24 | 21.9 | 晴 |  |  | 0.04 | 0.05 |  |  |  | 8.7 | 11 | 2.6 | 4.4 | 1 | 18000 |  | 1.3 | 0.13 |  |  |  | <0.001 | N.D. |  | <0.005 | <0.02 | <0.005 | <0.0005 | [17 empty] | 0.92 | 0.11 | [10 empty] | 0.84 | 0.08 | 0.17 | [40 empty] | 2005 | 5 | 淀川 | 檜尾川
平成17年度 | 2005 | 磐手杜神社 | 基準点 | Ｂ |  | 2005-05-10 | 21:50 | 3 | 高槻市 | [10 empty] | 7.6 | [90 empty] | 2005 | 5 | 淀川 | 檜尾川
平成17年度 | 2005 | 磐手杜神社 | 基準点 | Ｂ |  | 2005-05-11 | 3:50 | 4 | 高槻市 | [10 empty] | 7.6 | [90 empty] | 2005 | 5 | 淀川 | 檜尾川
平成17年度 | 2005 | 山川 | 準基準点 | － |  | 2005-05-10 | 10:16 |  | 高槻市 | 22 | 17.4 | 晴 |  |  | 0.02 | 0.02 |  |  |  | 8.1 | 13 | 1.8 | 3.8 | <1 | 1300 | [85 empty] | 2005 | 5 | 淀川 | 山川
平成17年度 | 2005 | 天堂橋 | 準基準点 | － |  | 2005-05-10 | 14:05 |  | 高槻市 | 22 | 24.2 | 晴 |  |  | 0.08 | 0.08 |  |  |  | 8.9 | 13 | 1.4 | 3.6 | 3 | 14000 |  | 1.9 | 0.11 |  |  |  | <0.001 | N.D. |  | <0.005 | <0.02 | <0.005 | <0.0005 | [17 empty] | 1.6 | 0.16 | [10 empty] | 1.5 | 0.05 | 0.15 | [40 empty] | 2005 | 5 | 淀川 | 女瀬川
平成17年度 | 2005 | 玉川橋 | 準基準点 | － |  | 2005-05-10 | 15:20 |  | 高槻市 | 22 | 23.1 | 晴 |  |  | 2.5 | 2.5 |  |  |  | 7.1 | 4.5 | 5.4 | 8.4 | 6 | 13000 | [85 empty] | 2005 | 5 | 神崎川 | 番田井路
平成17年度 | 2005 | 新川 |  | － |  | 2005-05-10 | 15:45 |  | 高槻市 | 21.5 | 18.1 | 晴 | [7 empty] | 7.8 | 9.5 | 1.4 | 5.1 | 9 | [7 empty] | <0.001 | N.D. |  | <0.005 | <0.02 | <0.005 | <0.0005 |  |  | <0.002 | <0.0002 | <0.0004 | <0.002 | <0.004 | <0.0005 | <0.0006 | <0.002 | <0.0005 | <0.0002 | <0.0006 | <0.0003 | <0.002 | <0.001 | <0.002 | 2.1 | 0.11 | 0.03 | [9 empty] | 2 | <0.04 | <0.04 | [40 empty] | 2005 | 5 | 淀川 | 新川
平成17年度 | 2005 | 氷室団地 |  | － |  | 2005-05-10 | 13:43 |  | 高槻市 | 26 | 26.1 | 晴 | [7 empty] | 10.1 | 17 | 3.8 | 8.4 | 3 | [7 empty] | <0.001 | N.D. |  | <0.005 | <0.02 | <0.005 | <0.0005 |  |  | <0.002 | <0.0002 | <0.0004 | <0.002 | <0.004 | <0.0005 | <0.0006 | <0.002 | <0.0005 | <0.0002 |  | <0.0003 | <0.002 | <0.001 | <0.002 | 2.6 | 0.14 | 0.03 | [9 empty] | 2.1 | 0.48 | 1 | [12 empty] | <0.0008 | <0.0005 | <0.0003 | <0.004 |  | <0.004 | <0.0008 |  | <0.0008 | <0.002 | <0.0008 | <0.0001 | [16 empty] | 2005 | 5 | 淀川 | 女瀬川
平成17年度 | 2005 | 東檜尾川 |  | － |  | 2005-05-10 | 10:40 |  | 高槻市 | 20 | 18.1 | 晴 | [7 empty] | 8.2 | 10 | 0.8 | 2.1 | 1 | 35000 |  | 0.87 | 0.041 |  |  |  | <0.001 | N.D. |  | <0.005 | <0.02 | <0.005 | <0.0005 |  |  | <0.002 | <0.0002 | <0.0004 | <0.002 | <0.004 | <0.0005 | <0.0006 | <0.002 | <0.0005 | <0.0002 | <0.0006 | <0.0003 | <0.002 | <0.001 | <0.002 | 0.82 | 0.1 | 0.02 | [9 empty] | 0.78 | <0.04 | <0.04 | [40 empty] | 2005 | 5 | 淀川 | 東檜尾川
平成17年度 | 2005 | 大樋 |  | － |  | 2005-05-10 | 15:35 |  | 高槻市 | 20.5 | 23.2 | 晴 | [7 empty] | 7 | 7.6 | 4.1 | 8.3 | 5 | [86 empty] | 2005 | 5 | 神崎川 | 番田井路
平成17年度 | 2005 | 鷺打橋 | 基準点 | Ａ |  | 2005-05-11 | 16:10 |  | 国土交通省近畿地方整備局 | 24.5 | 21.2 | 晴 |  |  | 0.27 | 0.27 |  |  |  | 8.7 | 11 | 1.6 | 3.5 | 9 | 3300 |  | 0.81 | 0.059 |  |  |  |  | N.D. |  |  | <0.02 | <0.005 | <0.0005 | [13 empty] | <0.0003 | <0.002 |  | <0.002 | 0.59 | 0.18 | 0.02 | [9 empty] | 0.57 | <0.04 | <0.04 |  | 0.03 | [10 empty] | <0.0008 | <0.0005 | <0.0003 | <0.004 |  | <0.004 | <0.0008 | <0.0006 | <0.0008 | <0.002 | <0.0008 | <0.0001 | [16 empty] | 2005 | 5 | 淀川 | 芥川
平成17年度 | 2005 | 塚脇橋 | 基準点 | Ａ |  | 2005-06-14 | 10:45 |  | 高槻市 | 27 | 24.2 | 晴 |  |  | 0.97 | 0.97 |  |  |  | 8.4 | 9.5 | 1.7 | 3.4 | 3 | 35000 | [85 empty] | 2005 | 6 | 淀川 | 芥川
平成17年度 | 2005 | 磐手杜神社 | 基準点 | Ｂ |  | 2005-06-14 | 10:15 | 1 | 高槻市 | 26 | 25.6 | 晴 |  |  | <0.01 |  |  |  |  | 9.1 | [90 empty] | 2005 | 6 | 淀川 | 檜尾川
平成17年度 | 2005 | 磐手杜神社 | 基準点 | Ｂ |  | 2005-06-14 | 14:50 | 2 | 高槻市 | 29.5 | 28.4 | くもり |  |  | <0.01 | <0.01 |  |  |  | 9.5 | 16 | 1.2 | 4.8 | 1 | 490 | [85 empty] | 2005 | 6 | 淀川 | 檜尾川
平成17年度 | 2005 | 大蔵司橋 |  | Ａ |  | 2005-06-14 | 11:05 |  | 高槻市 | 28.2 | 25.5 | 晴 |  |  | 0.34 | 0.34 |  |  |  | 7.6 | 12 | 0.8 | 2.2 | 1 | 3300 | [85 empty] | 2005 | 6 | 淀川 | 芥川
平成17年度 | 2005 | 真如寺川 |  | － |  | 2005-06-07 | 11:50 |  | 高槻市 | 33 | 29 | くもり | [7 empty] | 10.8 | 15 | 0.9 | 4.9 | 5 | [86 empty] | 2005 | 6 | 淀川 | 真如寺川
平成17年度 | 2005 | 門前橋 |  | Ａ |  | 2005-06-14 | 11:35 |  | 高槻市 | 30.2 | 26.4 | 晴 |  |  | 0.03 | 0.03 |  |  |  | 8.3 | 9.8 | 0.8 | 3.5 | 1 | 23000 | [85 empty] | 2005 | 6 | 淀川 | 芥川
平成17年度 | 2005 | 津之江公園 |  | Ａ |  | 2005-06-14 | 14:10 |  | 高槻市 | 31 | 30 | くもり |  |  | 0.06 | 0.06 |  |  |  | 9.5 | 15 | 1.1 | 3.8 | 8 | 490 | [85 empty] | 2005 | 6 | 淀川 | 芥川
平成17年度 | 2005 | 鷺打橋 | 基準点 | Ａ |  | 2005-06-08 | 16:10 |  | 国土交通省近畿地方整備局 | 28.4 | 27.7 | 晴 |  |  | <0.01 | <0.01 |  |  |  | 8.8 | 11 | 3 | 7.6 | 13 | 4900 | [6 empty] | <0.001 |  |  | <0.005 | [26 empty] | <0.005 | 0.006 |  |  | <0.03 | [31 empty] | 0.002 | [12 empty] | 2005 | 6 | 淀川 | 芥川
平成17年度 | 2005 | 塚脇橋 | 基準点 | Ａ |  | 2005-07-07 | 9:55 |  | 高槻市 | 29.5 | 23 | くもり |  |  | 0.68 | 0.68 |  |  |  | 8.2 | 9 | <0.5 | 1.7 | 2 | 33000 | [85 empty] | 2005 | 7 | 淀川 | 芥川
平成17年度 | 2005 | 磐手杜神社 | 基準点 | Ｂ |  | 2005-07-07 | 10:30 | 1 | 高槻市 | 28 | 23.8 | くもり |  |  | 0.18 |  |  |  |  | 7.9 | [90 empty] | 2005 | 7 | 淀川 | 檜尾川
平成17年度 | 2005 | 磐手杜神社 | 基準点 | Ｂ |  | 2005-07-07 | 15:05 | 2 | 高槻市 | 27.5 | 25.7 | くもり |  |  | 0.11 | 0.15 |  |  |  | 7.8 | 8.1 | 1.5 | 3.9 | 7 | 170000 | [85 empty] | 2005 | 7 | 淀川 | 檜尾川
平成17年度 | 2005 | 磐手杜神社 | 基準点 | Ｂ |  | 2005-07-07 | 21:05 | 3 | 高槻市 | [10 empty] | 7.9 | [90 empty] | 2005 | 7 | 淀川 | 檜尾川
平成17年度 | 2005 | 磐手杜神社 | 基準点 | Ｂ |  | 2005-07-08 | 3:05 | 4 | 高槻市 | [10 empty] | 7.7 | [90 empty] | 2005 | 7 | 淀川 | 檜尾川
平成17年度 | 2005 | 玉川橋 | 準基準点 | － |  | 2005-07-07 | 13:55 |  | 高槻市 | 32 | 28.6 | くもり |  |  | 4.66 | 4.66 |  |  |  | 6.9 | 5.3 | 5.9 | 9.6 | 10 | 350000 |  | 7.2 | 0.58 |  |  |  | <0.001 | N.D. |  | <0.005 | <0.02 | <0.005 | <0.0005 |  |  | <0.002 | <0.0002 | <0.0004 | <0.002 | <0.004 | <0.0005 | <0.0006 | <0.002 | <0.0005 | <0.0002 | <0.0006 | <0.0003 | <0.002 | <0.001 | <0.002 | 4 | 0.17 | 0.09 | [9 empty] | 3.3 | 0.68 | 1.7 | [27 empty] | 0.005 | [12 empty] | 2005 | 7 | 神崎川 | 番田井路
平成17年度 | 2005 | 北大冠水路 |  | － |  | 2005-07-07 | 11:05 |  | 高槻市 | 29 | 27 | くもり | [7 empty] | 7.2 | 2.3 | 2.7 | 6.9 | 7 | [7 empty] | <0.001 | N.D. |  | <0.005 | <0.02 | <0.005 | <0.0005 | [72 empty] | 2005 | 7 | 神崎川 | 北大冠水路
平成17年度 | 2005 | ずし保育園 |  | － |  | 2005-07-07 | 10:50 |  | 高槻市 | 29 | 26.3 | くもり | [7 empty] | 7.3 | 4.8 | 2.5 | 6.9 | 10 | [7 empty] | <0.001 | N.D. |  | <0.005 | <0.02 | <0.005 | <0.0005 | [72 empty] | 2005 | 7 | 神崎川 | 東部排水路
平成17年度 | 2005 | 大樋 |  | － |  | 2005-07-07 | 11:40 |  | 高槻市 | 27.8 | 27 | くもり | [7 empty] | 6.8 | 6 | 3.2 | 8.6 | 3 | [7 empty] | <0.001 | N.D. |  | <0.005 | <0.02 | <0.005 | <0.0005 |  |  | <0.002 | <0.0002 | <0.0004 | <0.002 | <0.004 | <0.0005 | <0.0006 | <0.002 | <0.0005 | <0.0002 |  | <0.0003 | <0.002 | <0.001 | <0.002 | 4.7 | 0.17 | 0.11 | [9 empty] | 4 | 0.74 | 0.26 | [27 empty] | 0.008 | [12 empty] | 2005 | 7 | 神崎川 | 番田井路
平成17年度 | 2005 | 丸橋小学校 |  | － |  | 2005-07-07 | 14:35 |  | 高槻市 | 33 | 28 | くもり | [7 empty] | 8 | 7.8 | 3.2 | 6.6 | 10 | [7 empty] | <0.001 | N.D. |  | <0.005 | <0.02 | <0.005 | <0.0005 | [72 empty] | 2005 | 7 | 神崎川 | 津之江水路
平成17年度 | 2005 | 富田団地 |  | － |  | 2005-07-07 | 14:20 |  | 高槻市 | 32 | 29.4 | くもり | [7 empty] | 8.2 | 8.4 | 3.1 | 7.5 | 15 | [7 empty] | <0.001 | N.D. |  | <0.005 | <0.02 | <0.005 | <0.0005 | [72 empty] | 2005 | 7 | 神崎川 | 津之江水路
平成17年度 | 2005 | 玉川小学校 |  | － |  | 2005-07-07 | 14:10 |  | 高槻市 | 34.5 | 30.5 | くもり | [7 empty] | 9 | 12 | 1.5 | 4.5 | 4 | [7 empty] | <0.001 | N.D. |  | <0.005 | <0.02 | <0.005 | <0.0005 | [72 empty] | 2005 | 7 | 神崎川 | 柳川
平成17年度 | 2005 | 三箇牧水路 |  | － |  | 2005-07-07 | 13:34 |  | 高槻市 | 32 | 28.9 | くもり | [7 empty] | 7.9 | 8.5 | 4.7 | 10 | 8 | [7 empty] | <0.001 | N.D. |  | <0.005 | <0.02 | <0.005 | <0.0005 | [72 empty] | 2005 | 7 | 神崎川 | 三箇牧水路
平成17年度 | 2005 | 鷺打橋 | 基準点 | Ａ |  | 2005-07-20 | 16:10 |  | 国土交通省近畿地方整備局 | 34.5 | 31.8 | 晴 |  |  | 0.39 | 0.39 |  |  |  | 8.9 | 10 | 1.2 | 3.7 | 5 | 33000 | [85 empty] | 2005 | 7 | 淀川 | 芥川
平成17年度 | 2005 | 塚脇橋 | 基準点 | Ａ |  | 2005-08-02 | 11:25 |  | 高槻市 | 39 | 29 | くもり |  |  | 0.5 | 0.5 |  |  |  | 8.6 | 9.1 | 1.9 | 2.6 | 3 | 490000 |  | 1.4 | 0.14 |  |  |  | <0.001 | N.D. |  | <0.005 | <0.02 | <0.005 | <0.0005 |  | N.D. | <0.002 | <0.0002 | <0.0004 | <0.002 | <0.004 | <0.0005 | <0.0006 | <0.002 | <0.0005 | <0.0002 | <0.0006 | <0.0003 | <0.002 | <0.001 | <0.002 | 0.89 | 0.2 | 0.02 | <0.005 | N.D. | <0.005 | <0.005 | 0.002 | <0.08 | <0.01 | <0.03 |  | 0.85 | <0.04 | 0.25 |  | 0.1 | [6 empty] | <0.006 | <0.004 | <0.006 | <0.03 | <0.0008 | <0.0005 | <0.0003 | <0.004 |  | <0.004 | <0.0008 | <0.0006 | <0.0008 | <0.002 | <0.0008 | <0.0001 | <0.06 | <0.04 | <0.006 | <0.001 | <0.007 | <0.0002 | <0.0002 | <0.00003 | <0.02 | <0.0002 | [6 empty] | 2005 | 8 | 淀川 | 芥川
平成17年度 | 2005 | 磐手杜神社 | 基準点 | Ｂ |  | 2005-08-02 | 10:45 | 1 | 高槻市 | 37 | 28.3 | くもり |  |  | <0.01 |  |  |  |  | 8.4 | [90 empty] | 2005 | 8 | 淀川 | 檜尾川
平成17年度 | 2005 | 磐手杜神社 | 基準点 | Ｂ |  | 2005-08-02 | 14:35 | 2 | 高槻市 | 35.5 | 32.1 | くもり |  |  | <0.01 | <0.01 |  |  |  | 8.9 | 11 | 1.4 | 4.1 | 1 | 230000 |  | 0.67 | 0.1 |  |  |  | <0.001 | N.D. |  | <0.005 | <0.02 | <0.005 | <0.0005 |  | N.D. | <0.002 | <0.0002 | <0.0004 | <0.002 | <0.004 | <0.0005 | <0.0006 | <0.002 | <0.0005 | <0.0002 | <0.0006 | <0.0003 | <0.002 | <0.001 | <0.002 | 0.39 | 0.13 | 0.02 | <0.005 | N.D. | <0.005 | <0.005 | 0.003 | <0.08 | 0.01 | <0.03 |  | 0.35 | <0.04 | 0.1 |  | 0.082 | [6 empty] | <0.006 | <0.004 | <0.006 | <0.03 | <0.0008 | <0.0005 | <0.0003 | <0.004 |  | <0.004 | <0.0008 | <0.0006 | <0.0008 | <0.002 | <0.0008 | <0.0001 | <0.06 | <0.04 | <0.006 | <0.001 | <0.007 | 0.0002 | <0.0002 | <0.00003 | 0.04 | <0.0002 | [6 empty] | 2005 | 8 | 淀川 | 檜尾川
平成17年度 | 2005 | 磐手杜神社 | 基準点 | Ｂ |  | 2005-08-02 | 21:35 | 3 | 高槻市 | [10 empty] | 8.5 | [90 empty] | 2005 | 8 | 淀川 | 檜尾川
平成17年度 | 2005 | 磐手杜神社 | 基準点 | Ｂ |  | 2005-08-03 | 3:35 | 4 | 高槻市 | [10 empty] | 7.9 | [90 empty] | 2005 | 8 | 淀川 | 檜尾川
平成17年度 | 2005 | 山川 | 準基準点 | － |  | 2005-08-02 | 11:50 |  | 高槻市 | 37.5 | 26.8 | くもり |  |  | 0.02 | 0.02 |  |  |  | 7.1 | 8.9 | 1.7 | 3.1 | 1 | 170000 |  | 2.1 | 0.21 |  |  |  | <0.001 | N.D. |  | <0.005 | <0.02 | <0.005 | <0.0005 |  |  | <0.002 | <0.0002 | <0.0004 | <0.002 | <0.004 | <0.0005 | <0.0006 | <0.002 | <0.0005 | <0.0002 | <0.0006 | <0.0003 | <0.002 | <0.001 | <0.002 | 2.2 | 0.19 | 0.03 | [9 empty] | 2.1 | <0.04 | <0.04 | [40 empty] | 2005 | 8 | 淀川 | 山川
平成17年度 | 2005 | 天堂橋 | 準基準点 | － |  | 2005-08-02 | 15:15 |  | 高槻市 | 34.8 | 32.9 | くもり |  |  | 0.11 | 0.11 |  |  |  | 9.6 | 13 | 2.9 | 4.6 | 9 | 230000 |  | 1 | 0.15 |  |  |  | <0.001 | N.D. |  | <0.005 | <0.02 | <0.005 | <0.0005 |  | N.D. | <0.002 | <0.0002 | <0.0004 | <0.002 | <0.004 | <0.0005 | <0.0006 | <0.002 | <0.0005 | <0.0002 | <0.0006 | <0.0003 | <0.002 | <0.001 | <0.002 | 0.94 | 0.2 | 0.08 | <0.005 | N.D. | <0.005 | 0.005 | 0.018 | 0.11 | <0.01 | <0.03 |  | 0.9 | <0.04 | <0.04 |  | 0.13 | [6 empty] | <0.006 | <0.004 | <0.006 | <0.03 | <0.0008 | <0.0005 | <0.0003 | <0.004 |  | <0.004 | <0.0008 | <0.0006 | <0.0008 | <0.002 | <0.0008 | <0.0001 | <0.06 | <0.04 | <0.006 | 0.002 | <0.007 | 0.0027 | <0.0002 | <0.00003 | 0.04 | <0.0002 | [6 empty] | 2005 | 8 | 淀川 | 女瀬川
平成17年度 | 2005 | 琴堂橋 |  | Ｂ |  | 2005-08-02 | 13:55 |  | 高槻市 | 35 | 30 | くもり |  |  | <0.01 | <0.01 |  |  |  | 8 | 8.6 | <0.5 | 2.1 | 1 | 230000 |  | 0.3 | 0.015 |  |  |  | <0.001 | N.D. |  | <0.005 | <0.02 | <0.005 | <0.0005 |  |  | <0.002 | <0.0002 | <0.0004 | <0.002 | <0.004 | <0.0005 | <0.0006 | <0.002 | <0.0005 | <0.0002 | <0.0006 | <0.0003 | <0.002 | <0.001 | <0.002 | 0.27 | 0.14 | 0.03 | [9 empty] | 0.23 | <0.04 | <0.04 | [40 empty] | 2005 | 8 | 淀川 | 檜尾川
平成17年度 | 2005 | 鷺打橋 | 基準点 | Ａ |  | 2005-08-03 | 16:10 |  | 国土交通省近畿地方整備局 | 33.4 | 32.8 | 晴 |  |  | <0.01 | <0.01 |  |  |  | 8.9 | 11 | 1.5 | 5.2 | 7 | 49000 |  | 0.64 | 0.1 |  |  |  | <0.001 | N.D. |  | <0.005 | <0.02 | <0.005 | <0.0005 |  | N.D. | <0.002 | <0.0002 | <0.0004 | <0.002 | <0.004 | <0.0005 | <0.0006 | <0.002 | <0.0005 | <0.0002 | <0.0006 | <0.0003 | <0.002 | <0.001 | <0.002 | 0.22 | 0.21 | 0.05 |  | N.D. | <0.005 | <0.005 | 0.004 | 0.18 | 0.05 | <0.03 | 0.02 | 0.21 | <0.04 | 0.04 |  | 0.06 |  | 0.1 | 0.067 | 0.027 | 0.0088 | 0.0004 | <0.006 | <0.004 | <0.006 | <0.03 | <0.0008 | <0.0005 | <0.0003 | <0.004 | <0.004 | <0.004 | <0.0008 | <0.0006 | <0.0008 | <0.002 | <0.0008 | <0.0001 | <0.06 | <0.04 | <0.006 | 0.001 | <0.01 | 0.003 | [10 empty] | 2005 | 8 | 淀川 | 芥川
平成17年度 | 2005 | 塚脇橋 | 基準点 | Ａ |  | 2005-09-12 | 10:05 |  | 高槻市 | 30 | 27.4 | くもり |  |  | 0.14 | 0.14 |  |  |  | 8.4 | 9.4 | <0.5 | 2.3 | 1 | 540000 | [85 empty] | 2005 | 9 | 淀川 | 芥川
平成17年度 | 2005 | 磐手杜神社 | 基準点 | Ｂ |  | 2005-09-12 | 10:35 | 1 | 高槻市 | 30.2 | 27.9 | くもり |  |  | 0.03 |  |  |  |  | 8.6 | [90 empty] | 2005 | 9 | 淀川 | 檜尾川
平成17年度 | 2005 | 磐手杜神社 | 基準点 | Ｂ |  | 2005-09-12 | 14:35 | 2 | 高槻市 | 33.5 | 31.1 | くもり |  |  | <0.01 | 0.02 |  |  |  | 9.2 | 11 | 1.6 | 4.5 | 1 | 23000 | [85 empty] | 2005 | 9 | 淀川 | 檜尾川
平成17年度 | 2005 | 磐手杜神社 | 基準点 | Ｂ |  | 2005-09-12 | 21:35 | 3 | 高槻市 | [10 empty] | 8 | [90 empty] | 2005 | 9 | 淀川 | 檜尾川
平成17年度 | 2005 | 磐手杜神社 | 基準点 | Ｂ |  | 2005-09-13 | 3:35 | 4 | 高槻市 | [10 empty] | 7.9 | [90 empty] | 2005 | 9 | 淀川 | 檜尾川
平成17年度 | 2005 | 大蔵司橋 |  | Ａ |  | 2005-09-12 | 11:05 |  | 高槻市 | 30.8 | 27.7 | くもり |  |  | 0.14 | 0.14 |  |  |  | 7.5 | 10 | 0.6 | 3.3 | 1 | 540000 | [6 empty] | <0.001 | N.D. |  | <0.005 | <0.02 | <0.005 | <0.0005 | [72 empty] | 2005 | 9 | 淀川 | 芥川
平成17年度 | 2005 | 門前橋 |  | Ａ |  | 2005-09-12 | 11:20 |  | 高槻市 | 32 | 27.6 | くもり |  |  | 0.26 | 0.26 |  |  |  | 8.5 | 10 | 1 | 5 | 5 | 220000 | [6 empty] | <0.001 | N.D. |  | <0.005 | <0.02 | <0.005 | <0.0005 |  |  | <0.002 | <0.0002 | <0.0004 | <0.002 | <0.004 | <0.0005 | <0.0006 | <0.002 | <0.0005 | <0.0002 | <0.0006 | <0.0003 | <0.002 | <0.001 | <0.002 | 0.96 | 0.16 | 0.42 | [9 empty] | 0.92 | <0.04 | 0.05 | [40 empty] | 2005 | 9 | 淀川 | 芥川
平成17年度 | 2005 | 真上都市下水路 |  | － |  | 2005-09-12 | 13:30 |  | 高槻市 | 31 | 34.2 | くもり | [7 empty] | 10 | 9.5 | 2.6 | 8 | 2 | [7 empty] | <0.001 | N.D. |  | <0.005 | <0.02 | <0.005 | <0.0005 |  |  | <0.002 | <0.0002 | <0.0004 | <0.002 | <0.004 | <0.0005 | <0.0006 | <0.002 | <0.0005 | <0.0002 | <0.0006 | <0.0003 | <0.002 | <0.001 | <0.002 | 0.08 | 0.12 | 0.38 | [9 empty] | <0.04 | <0.04 | 0.15 | [40 empty] | 2005 | 9 | 淀川 | 真上都市下水路
平成17年度 | 2005 | 津之江公園 |  | Ａ |  | 2005-09-12 | 13:50 |  | 高槻市 | 32.5 | 32.3 | くもり |  |  | 0.2 | 0.2 |  |  |  | 9.2 | 9.6 | 1.1 | 3.4 | 2 | 33000 | [6 empty] | <0.001 | N.D. |  | <0.005 | <0.02 | <0.005 | <0.0005 | [13 empty] | <0.0003 | <0.002 | [57 empty] | 2005 | 9 | 淀川 | 芥川
平成17年度 | 2005 | 鷺打橋 | 基準点 | Ａ |  | 2005-09-21 | 15:55 |  | 国土交通省近畿地方整備局 | 29.7 | 27.7 | 晴 |  |  | 0.17 | 0.17 |  |  |  | 8.6 | 11 | 1.4 | 4.5 | 7 | 7900 | [85 empty] | 2005 | 9 | 淀川 | 芥川
平成17年度 | 2005 | 塚脇橋 | 基準点 | Ａ |  | 2005-10-12 | 11:15 |  | 高槻市 | 27.5 | 23.7 | 晴 |  |  | 0.32 | 0.32 |  |  |  | 8.7 | 10 | 1.4 | 2 | 1 | 49000 | [85 empty] | 2005 | 10 | 淀川 | 芥川
平成17年度 | 2005 | 磐手杜神社 | 基準点 | Ｂ |  | 2005-10-12 | 10:45 | 1 | 高槻市 | 25 | 23.1 | 晴 |  |  | <0.01 |  |  |  |  | 8.5 | [90 empty] | 2005 | 10 | 淀川 | 檜尾川
平成17年度 | 2005 | 磐手杜神社 | 基準点 | Ｂ |  | 2005-10-12 | 15:50 | 2 | 高槻市 | 27.2 | 23.8 | 晴 |  |  | <0.01 | <0.01 |  |  |  | 9 | 10 | 1.4 | 2.9 | <1 | 49000 | [85 empty] | 2005 | 10 | 淀川 | 檜尾川
平成17年度 | 2005 | 磐手杜神社 | 基準点 | Ｂ |  | 2005-10-12 | 21:50 | 3 | 高槻市 | [10 empty] | 7.8 | [90 empty] | 2005 | 10 | 淀川 | 檜尾川
平成17年度 | 2005 | 磐手杜神社 | 基準点 | Ｂ |  | 2005-10-13 | 3:50 | 4 | 高槻市 | [10 empty] | 8.1 | [90 empty] | 2005 | 10 | 淀川 | 檜尾川
平成17年度 | 2005 | 両国橋 |  | Ａ |  | 2005-10-12 | 10:00 |  | 高槻市 | 21 | 18.6 | 晴 |  |  | 0.18 | 0.18 |  |  |  | 7.3 | 9.1 | 0.8 | 1.6 | <1 | 2300 | [6 empty] | <0.001 | N.D. |  | <0.005 | <0.02 | <0.005 | <0.0005 |  |  | <0.002 | <0.0002 | <0.0004 | <0.002 | <0.004 | <0.0005 | <0.0006 | <0.002 | <0.0005 | <0.0002 | <0.0006 | <0.0003 | <0.002 | <0.001 | <0.002 | 0.52 | 0.08 | <0.02 | [9 empty] | 0.48 | <0.04 | <0.04 | [40 empty] | 2005 | 10 | 淀川 | 芥川
平成17年度 | 2005 | 新川 |  | － |  | 2005-10-12 | 13:45 |  | 高槻市 | 26 | 24.4 | 晴 | [7 empty] | 8 | 8.8 | 1.2 | 3.9 | 7 | [7 empty] | <0.001 | N.D. |  | <0.005 | <0.02 | <0.005 | <0.0005 |  |  | <0.002 | <0.0002 | <0.0004 | <0.002 | <0.004 | <0.0005 | <0.0006 | <0.002 | <0.0005 | <0.0002 |  | <0.0003 | <0.002 | <0.001 | <0.002 | 1 | 0.1 | 0.02 | [9 empty] | 1 | <0.04 | 0.05 | [40 empty] | 2005 | 10 | 淀川 | 新川
平成17年度 | 2005 | 鷺打橋 | 基準点 | Ａ |  | 2005-10-19 | 16:10 |  | 国土交通省近畿地方整備局 | 22.2 | 21.4 | 晴 |  |  | 0.21 | 0.21 |  |  |  | 8.9 | 11 | 0.9 | 3.3 | 4 | 9400 | [6 empty] | <0.001 |  |  | <0.005 | [26 empty] | <0.005 | 0.003 |  |  | <0.03 | [31 empty] | <0.001 | [12 empty] | 2005 | 10 | 淀川 | 芥川
平成17年度 | 2005 | 塚脇橋 | 基準点 | Ａ |  | 2005-11-08 | 10:40 |  | 高槻市 | 20 | 17.4 | 晴 |  |  | 0.08 | 0.08 |  |  |  | 8.8 | 12 | 0.9 | 1.6 | <1 | 33000 |  | 0.61 | 0.056 |  |  |  | <0.001 | N.D. |  | <0.005 | <0.02 | <0.005 | <0.0005 |  |  | <0.002 | <0.0002 | <0.0004 | <0.002 | <0.004 | <0.0005 | <0.0006 | <0.002 | <0.0005 | <0.0002 | <0.0006 | <0.0003 | <0.002 | <0.001 | <0.002 | 0.41 | 0.52 | 0.05 | [9 empty] | 0.37 | <0.04 | <0.04 | [40 empty] | 2005 | 11 | 淀川 | 芥川
平成17年度 | 2005 | 磐手杜神社 | 基準点 | Ｂ |  | 2005-11-08 | 10:10 | 1 | 高槻市 | 18 | 17.2 | 晴 |  |  | <0.01 |  |  |  |  | 8.2 | [90 empty] | 2005 | 11 | 淀川 | 檜尾川
平成17年度 | 2005 | 磐手杜神社 | 基準点 | Ｂ |  | 2005-11-08 | 15:15 | 2 | 高槻市 | 19 | 17.5 | 晴 |  |  | <0.01 | <0.01 |  |  |  | 8 | 11 | 0.9 | 2.4 | <1 | 7900 |  | 0.9 | 0.052 |  |  |  | <0.001 | N.D. |  | <0.005 | <0.02 | <0.005 | <0.0005 | [17 empty] | 0.53 | 0.11 | [10 empty] | 0.49 | <0.04 | 0.1 | [40 empty] | 2005 | 11 | 淀川 | 檜尾川
平成17年度 | 2005 | 磐手杜神社 | 基準点 | Ｂ |  | 2005-11-08 | 21:15 | 3 | 高槻市 | [10 empty] | 8.1 | [90 empty] | 2005 | 11 | 淀川 | 檜尾川
平成17年度 | 2005 | 磐手杜神社 | 基準点 | Ｂ |  | 2005-11-09 | 3:15 | 4 | 高槻市 | [10 empty] | 7.8 | [90 empty] | 2005 | 11 | 淀川 | 檜尾川
平成17年度 | 2005 | 山川 | 準基準点 | － |  | 2005-11-08 | 11:05 |  | 高槻市 | 22 | 19.1 | 晴 |  |  | 0.01 | 0.01 |  |  |  | 6.9 | 10 | 0.9 | 2.1 | <1 | 13000 | [85 empty] | 2005 | 11 | 淀川 | 山川
平成17年度 | 2005 | 天堂橋 | 準基準点 | － |  | 2005-11-08 | 13:40 |  | 高槻市 | 20.3 | 20.8 | くもり |  |  | 0.02 | 0.02 |  |  |  | 10 | 19 | 1.3 | 3.4 | 4 | 2700 | [6 empty] | <0.001 | N.D. |  | <0.005 | <0.02 | <0.005 | <0.0005 | [17 empty] | 1.1 | 0.13 | [10 empty] | 1.1 | <0.04 | <0.04 | [40 empty] | 2005 | 11 | 淀川 | 女瀬川
平成17年度 | 2005 | 玉川橋 | 準基準点 | － |  | 2005-11-08 | 14:30 |  | 高槻市 | 19.7 | 22.5 | くもり |  |  | 3.34 | 3.34 |  |  |  | 7.1 | 9 | 4.4 | 10 | 10 | 3300 | [85 empty] | 2005 | 11 | 神崎川 | 番田井路
平成17年度 | 2005 | 真如寺川 |  | － |  | 2005-11-08 | 11:30 |  | 高槻市 | 20 | 19.5 | 晴 | [7 empty] | 11.3 | 15 | 1.3 | 7 | 3 | [7 empty] | <0.001 | N.D. |  | <0.005 | <0.02 | <0.005 | <0.0005 |  |  | <0.002 | <0.0002 | <0.0004 | <0.002 | <0.004 | <0.0005 | <0.0006 | <0.002 | <0.0005 | <0.0002 | <0.0006 | <0.0003 | <0.002 | <0.001 | <0.002 | <0.08 | 0.12 | 0.02 | [9 empty] | <0.04 | <0.04 | <0.04 | [40 empty] | 2005 | 11 | 淀川 | 真如寺川
平成17年度 | 2005 | 大樋 |  | － |  | 2005-11-08 | 14:05 |  | 高槻市 | 19.5 | 19.7 | くもり | [7 empty] | 7.4 | 7 | 4.8 | 8.5 | 12 | [7 empty] | <0.001 | N.D. |  | <0.005 | <0.02 | <0.005 | <0.0005 |  |  | <0.002 | <0.0002 | <0.0004 | <0.002 | <0.004 | <0.0005 | <0.0006 | <0.002 | <0.0005 | <0.0002 |  | <0.0003 | <0.002 | <0.001 | <0.002 | 2.9 | 0.13 | 0.05 | [9 empty] | 2.8 | 0.1 | 0.45 | [40 empty] | 2005 | 11 | 神崎川 | 番田井路
平成17年度 | 2005 | 鷺打橋 | 基準点 | Ａ |  | 2005-11-01 | 16:10 |  | 国土交通省近畿地方整備局 | 20 | 18.3 | 快晴 |  |  | 0.18 | 0.18 |  |  |  | 9 | 14 | 0.7 | 2.8 | 2 | 33000 |  | 0.66 | 0.042 |  |  |  |  | N.D. |  |  | <0.02 | <0.005 | <0.0005 | [13 empty] | <0.0003 | <0.002 |  | <0.002 | 0.48 | 0.16 | 0.02 | [9 empty] | 0.47 | <0.04 | <0.04 |  | 0.024 | [10 empty] | <0.0008 | <0.0005 | <0.0003 | <0.004 |  | <0.004 | <0.0008 | <0.0006 | <0.0008 | <0.002 | <0.0008 | <0.0001 | [16 empty] | 2005 | 11 | 淀川 | 芥川
平成17年度 | 2005 | 塚脇橋 | 基準点 | Ａ |  | 2005-12-07 | 10:40 |  | 高槻市 | 8.5 | 7.5 | 晴 |  |  | 0.33 | 0.33 |  |  |  | 8.4 | 17 | <0.5 | 1.7 | <1 | 33000 | [85 empty] | 2005 | 12 | 淀川 | 芥川
平成17年度 | 2005 | 磐手杜神社 | 基準点 | Ｂ |  | 2005-12-07 | 10:10 | 1 | 高槻市 | 7 | 7.6 | 晴 |  |  | 0.04 |  |  |  |  | 8.1 | [90 empty] | 2005 | 12 | 淀川 | 檜尾川
平成17年度 | 2005 | 磐手杜神社 | 基準点 | Ｂ |  | 2005-12-07 | 14:40 | 2 | 高槻市 | 9 | 9 | くもり |  |  | 0.02 | 0.03 |  |  |  | 8.3 | 14 | 1.6 | 3.9 | <1 | 23000 | [85 empty] | 2005 | 12 | 淀川 | 檜尾川
平成17年度 | 2005 | 磐手杜神社 | 基準点 | Ｂ |  | 2005-12-07 | 21:40 | 3 | 高槻市 | [10 empty] | 7.9 | [90 empty] | 2005 | 12 | 淀川 | 檜尾川
平成17年度 | 2005 | 磐手杜神社 | 基準点 | Ｂ |  | 2005-12-08 | 3:40 | 4 | 高槻市 | [10 empty] | 7.9 | [90 empty] | 2005 | 12 | 淀川 | 檜尾川
平成17年度 | 2005 | 琴堂橋 |  | Ｂ |  | 2005-12-07 | 13:56 |  | 高槻市 | 8.6 | 8.5 | くもり |  |  | 0.04 | 0.04 |  |  |  | 8.3 | 11 | <0.5 | 2.1 | 1 | 2300 |  | 0.53 | 0.012 |  |  |  | <0.001 | N.D. |  | <0.005 | <0.02 | <0.005 | <0.0005 |  |  | <0.002 | <0.0002 | <0.0004 | <0.002 | <0.004 | <0.0005 | <0.0006 | <0.002 | <0.0005 | <0.0002 |  | <0.0003 | <0.002 | <0.001 | <0.002 | 0.51 | 0.11 | 0.02 | [9 empty] | 0.47 | <0.04 | <0.04 | [40 empty] | 2005 | 12 | 淀川 | 檜尾川
平成17年度 | 2005 | 成合中の町 |  | Ｂ |  | 2005-12-07 | 14:15 |  | 高槻市 | 9 | 8.4 | くもり | [7 empty] | 8.2 | 12 | <0.5 | 3.2 | 2 | 7900 | [6 empty] | <0.001 | N.D. |  | <0.005 | <0.02 | <0.005 | <0.0005 | [72 empty] | 2005 | 12 | 淀川 | 檜尾川
平成17年度 | 2005 | 東檜尾川 |  | － |  | 2005-12-07 | 14:20 |  | 高槻市 | 9 | 9.3 | くもり | [7 empty] | 7.7 | 13 | 0.9 | 4.1 | 1 | 7900 |  | 1.2 | 0.091 |  |  |  | <0.001 | N.D. |  | <0.005 | <0.02 | <0.005 | <0.0005 |  |  | <0.002 | <0.0002 | <0.0004 | <0.002 | <0.004 | <0.0005 | <0.0006 | <0.002 | <0.0005 | <0.0002 |  | <0.0003 | <0.002 | <0.001 | <0.002 | 1 | 0.13 | 0.03 | [9 empty] | 1 | <0.04 | 0.13 | [40 empty] | 2005 | 12 | 淀川 | 東檜尾川
平成17年度 | 2005 | 鷺打橋 | 基準点 | Ａ |  | 2005-12-14 | 16:10 |  | 国土交通省近畿地方整備局 | 6.8 | 6.2 | 晴 |  |  | 0.06 | 0.06 |  |  |  | 9 | 15 | 0.7 | 2.7 | 1 | 330 | [6 empty] | <0.001 |  |  | <0.005 | [26 empty] | <0.005 | 0.003 |  |  | <0.03 | [31 empty] | <0.001 | [12 empty] | 2005 | 12 | 淀川 | 芥川
平成17年度 | 2005 | 塚脇橋 | 基準点 | Ａ |  | 2006-01-11 | 10:40 |  | 高槻市 | 8 | 5.3 | 晴 |  |  | 0.05 | 0.05 |  |  |  | 8.5 | 15 | 3.5 | 3.5 | <1 | 70000 | [85 empty] | 2006 | 1 | 淀川 | 芥川
平成17年度 | 2005 | 磐手杜神社 | 基準点 | Ｂ |  | 2006-01-11 | 10:15 | 1 | 高槻市 | 7 | 5.1 | 晴 |  |  | <0.01 |  |  |  |  | 7.7 | [90 empty] | 2006 | 1 | 淀川 | 檜尾川
平成17年度 | 2005 | 磐手杜神社 | 基準点 | Ｂ |  | 2006-01-11 | 14:20 | 2 | 高槻市 | 8 | 7.4 | くもり |  |  | <0.01 | <0.01 |  |  |  | 7.4 | 16 | 1.2 | 2.9 | <1 | 11000 | [85 empty] | 2006 | 1 | 淀川 | 檜尾川
平成17年度 | 2005 | 磐手杜神社 | 基準点 | Ｂ |  | 2006-01-11 | 21:20 | 3 | 高槻市 | [10 empty] | 7.8 | [90 empty] | 2006 | 1 | 淀川 | 檜尾川
平成17年度 | 2005 | 磐手杜神社 | 基準点 | Ｂ |  | 2006-01-12 | 3:20 | 4 | 高槻市 | [10 empty] | 7.7 | [90 empty] | 2006 | 1 | 淀川 | 檜尾川
平成17年度 | 2005 | 大蔵司橋 |  | Ａ |  | 2006-01-11 | 11:00 |  | 高槻市 | 8 | 7.4 | 晴 |  |  | 0.07 | 0.07 |  |  |  | 7.6 | 16 | 1.5 | 2.3 | 7 | 2300 | [85 empty] | 2006 | 1 | 淀川 | 芥川
平成17年度 | 2005 | 門前橋 |  | Ａ |  | 2006-01-11 | 14:40 |  | 高槻市 | 8.2 | 7.3 | くもり |  |  | 0.16 | 0.16 |  |  |  | 8.6 | 15 | 2.5 | 3.1 | 4 | 14000 | [85 empty] | 2006 | 1 | 淀川 | 芥川
平成17年度 | 2005 | 津之江公園 |  | Ａ |  | 2006-01-11 | 13:45 |  | 高槻市 | 8.8 | 6.5 | くもり |  |  | 0.07 | 0.07 |  |  |  | 8.8 | 15 | 1 | 2 | <1 | 680 | [85 empty] | 2006 | 1 | 淀川 | 芥川
平成17年度 | 2005 | 鷺打橋 | 基準点 | Ａ |  | 2006-01-11 | 16:00 |  | 国土交通省近畿地方整備局 | 8.1 | 7 | 晴 |  |  | 0.1 | 0.1 |  |  |  | 9.2 | 17 | 0.7 | 2.8 | 2 | 490 | [85 empty] | 2006 | 1 | 淀川 | 芥川
平成17年度 | 2005 | 塚脇橋 | 基準点 | Ａ |  | 2006-02-07 | 10:30 |  | 高槻市 | 6.5 | 4.8 | くもり |  |  | 0.15 | 0.15 |  |  |  | 7.6 | 13 | <0.5 | 1.8 | <1 | 3300 |  | 0.92 | 0.014 |  |  |  | <0.001 | N.D. |  | <0.005 | <0.02 | <0.005 | <0.0005 | [17 empty] | 0.63 | 0.18 | [9 empty] | 0.01 | 0.59 | <0.04 | <0.04 | [40 empty] | 2006 | 2 | 淀川 | 芥川
平成17年度 | 2005 | 磐手杜神社 | 基準点 | Ｂ |  | 2006-02-07 | 10:00 | 1 | 高槻市 | 6 | 6.1 | くもり |  |  | 0.03 |  |  |  |  | 8.1 | [90 empty] | 2006 | 2 | 淀川 | 檜尾川
平成17年度 | 2005 | 磐手杜神社 | 基準点 | Ｂ |  | 2006-02-07 | 15:50 | 2 | 高槻市 | 8.1 | 7.2 | くもり |  |  | <0.01 | 0.02 |  |  |  | 8.5 | 13 | 1.5 | 4.1 | 2 | 79000 |  | 2 | 0.1 |  |  |  | <0.001 | N.D. |  | <0.005 | <0.02 | <0.005 | <0.0005 |  |  | <0.002 | <0.0002 | <0.0004 | <0.002 | <0.004 | <0.0005 | <0.0006 | <0.002 | <0.0005 | <0.0002 | <0.0006 | <0.0003 | <0.002 | <0.001 | <0.002 | 1.1 | 0.1 | <0.02 | [8 empty] | 0.11 | 1 | <0.04 | 0.33 | [40 empty] | 2006 | 2 | 淀川 | 檜尾川
平成17年度 | 2005 | 磐手杜神社 | 基準点 | Ｂ |  | 2006-02-07 | 21:50 | 3 | 高槻市 | [10 empty] | 7.6 | [90 empty] | 2006 | 2 | 淀川 | 檜尾川
平成17年度 | 2005 | 磐手杜神社 | 基準点 | Ｂ |  | 2006-02-08 | 3:50 | 4 | 高槻市 | [10 empty] | 7.6 | [90 empty] | 2006 | 2 | 淀川 | 檜尾川
平成17年度 | 2005 | 山川 | 準基準点 | － |  | 2006-02-07 | 10:50 |  | 高槻市 | 7 | 7.1 | くもり |  |  | 0.01 | 0.01 |  |  |  | 7.4 | 12 | 4.3 | 5.4 | 12 | 17000 |  | 2.4 | 0.16 |  |  |  | <0.001 | N.D. |  | <0.005 | <0.02 | <0.005 | <0.0005 |  | N.D. | <0.002 | <0.0002 | <0.0004 | <0.002 | <0.004 | <0.0005 | <0.0006 | <0.002 | <0.0005 | <0.0002 | <0.0006 | <0.0003 | <0.002 | <0.001 | <0.002 | 1.5 | 0.09 | 0.02 |  | N.D. | <0.005 | 0.005 | 0.02 | <0.08 | 0.03 | <0.03 | 0.07 | 1.5 | <0.04 | 0.33 |  | 0.11 | [17 empty] | <0.0006 | [20 empty] | 2006 | 2 | 淀川 | 山川
平成17年度 | 2005 | 天堂橋 | 準基準点 | － |  | 2006-02-07 | 14:10 |  | 高槻市 | 8.5 | 10.5 | くもり |  |  | 0.08 | 0.08 |  |  |  | 8.3 | 12 | 2 | 4 | 3 | <1.8 | [6 empty] | <0.001 | N.D. |  | <0.005 | <0.02 | <0.005 | <0.0005 |  |  | <0.002 | <0.0002 | <0.0004 | <0.002 | <0.004 | <0.0005 | <0.0006 | <0.002 | <0.0005 | <0.0002 | <0.0006 | <0.0003 | <0.002 | <0.001 | <0.002 | 1.3 | 0.27 | 0.06 | [8 empty] | 0.09 | 1.2 | <0.04 | 0.31 | [28 empty] | <0.007 | 0.0005 | [10 empty] | 2006 | 2 | 淀川 | 女瀬川
平成17年度 | 2005 | 玉川橋 | 準基準点 | － |  | 2006-02-07 | 14:50 |  | 高槻市 | 8.7 | 13 | くもり |  |  | 2.33 | 2.33 |  |  |  | 7 | 10 | 6 | 9.6 | 8 | 4900 |  | 7.8 | 0.53 |  |  |  | <0.001 | N.D. |  | <0.005 | <0.02 | <0.005 | <0.0005 |  | N.D. | <0.002 | <0.0002 | <0.0004 | <0.002 | <0.004 | <0.0005 | <0.0006 | <0.002 | <0.0005 | <0.0002 | <0.0006 | <0.0003 | <0.002 | <0.001 | <0.002 | 5.7 | 0.14 | 0.02 | <0.005 | N.D. | <0.005 | 0.006 | 0.029 | <0.08 | 0.04 | <0.03 | 0.12 | 5.6 | 0.14 | 0.54 |  | 0.46 | [6 empty] | <0.006 | <0.004 | <0.006 | <0.03 | <0.0008 | <0.0005 | <0.0003 | <0.004 |  | <0.004 | <0.0008 | <0.0006 | <0.0008 | <0.002 | <0.0008 | <0.0001 | <0.06 | <0.04 | <0.006 | 0.003 | <0.007 | 0.0006 | <0.0002 | <0.00003 | 0.05 | <0.0002 | [6 empty] | 2006 | 2 | 神崎川 | 番田井路
平成17年度 | 2005 | 大樋 |  | － |  | 2006-02-07 | 14:30 |  | 高槻市 | 8.9 | 13.8 | くもり | [7 empty] | 7.1 | 9.9 | 5.9 | 9.8 | 7 | [26 empty] | <0.0006 | [46 empty] | 0.003 | [12 empty] | 2006 | 2 | 神崎川 | 番田井路
平成17年度 | 2005 | 鷺打橋 | 基準点 | Ａ |  | 2006-02-15 | 16:30 |  | 国土交通省近畿地方整備局 | 13.3 | 11.4 | くもり |  |  | 0.11 | 0.11 |  |  |  | 9.2 | 14 | 1.8 | 4.2 | 5 | 790 |  | 0.77 | 0.03 |  |  |  | <0.001 | N.D. |  | <0.005 | <0.02 | <0.005 | <0.0005 |  |  | <0.002 | <0.0002 | <0.0004 | <0.002 | <0.004 | <0.0005 | <0.0006 | <0.002 | <0.0005 | <0.0002 | <0.0006 | <0.0003 | <0.002 | <0.001 | <0.002 | 0.48 | 0.15 | 0.02 |  |  |  | <0.005 | 0.006 | 0.11 | 0.03 | <0.03 | 0.04 | 0.46 | <0.04 | <0.04 |  | 0.012 |  | 0.048 | 0.03 | 0.012 | 0.0038 | 0.0002 | <0.006 | <0.004 | <0.006 | <0.03 | <0.0008 | <0.0005 | <0.0003 | <0.004 | <0.004 | <0.004 | <0.0008 | <0.0006 | <0.0008 | <0.002 | <0.0008 | <0.0001 | <0.06 | <0.04 |  | 0.001 | [12 empty] | 2006 | 2 | 淀川 | 芥川
平成17年度 | 2005 | 塚脇橋 | 基準点 | Ａ |  | 2006-03-07 | 11:00 |  | 高槻市 | 11 | 8.3 | 晴 |  |  | 1 | 1 |  |  |  | 8.1 | 12 | <0.5 | 2.3 | 1 | 3300 | [85 empty] | 2006 | 3 | 淀川 | 芥川
平成17年度 | 2005 | 磐手杜神社 | 基準点 | Ｂ |  | 2006-03-07 | 10:30 | 1 | 高槻市 | 10 | 9.4 | 晴 |  |  | 0.11 |  |  |  |  | 7.6 | [90 empty] | 2006 | 3 | 淀川 | 檜尾川
平成17年度 | 2005 | 磐手杜神社 | 基準点 | Ｂ |  | 2006-03-07 | 14:30 | 2 | 高槻市 | 15 | 12.6 | 晴 |  |  | 0.09 | 0.1 |  |  |  | 8.4 | 16 | 2.4 | 4.2 | 7 | 33000 | [85 empty] | 2006 | 3 | 淀川 | 檜尾川
平成17年度 | 2005 | 大蔵司橋 |  | Ａ |  | 2006-03-07 | 11:15 |  | 高槻市 | 15.5 | 9.9 | 晴 |  |  | 0.79 | 0.79 |  |  |  | 7.8 | 12 | 0.5 | 3 | 17 | 1700 | [85 empty] | 2006 | 3 | 淀川 | 芥川
平成17年度 | 2005 | 門前橋 |  | Ａ |  | 2006-03-07 | 15:00 |  | 高槻市 | 19 | 13.2 | 晴 |  |  | 1.07 | 1.07 |  |  |  | 8.4 | 11 | 1.7 | 3.5 | 12 | 23000 | [85 empty] | 2006 | 3 | 淀川 | 芥川
平成17年度 | 2005 | 真上都市下水路 |  | － |  | 2006-03-07 | 13:40 |  | 高槻市 | 15 | 19.2 | 晴 | [7 empty] | 9.7 | 18 | 4.3 | 6.1 | 3 | [86 empty] | 2006 | 3 | 淀川 | 真上都市下水路
平成17年度 | 2005 | 津之江公園 |  | Ａ |  | 2006-03-07 | 14:10 |  | 高槻市 | 14.5 | 13.4 | 晴 |  |  | 1 | 1 |  |  |  | 9.1 | 12 | 1.3 | 3.2 | 4 | 2300 | [85 empty] | 2006 | 3 | 淀川 | 芥川
平成17年度 | 2005 | 鷺打橋 | 基準点 | Ａ |  | 2006-03-15 | 16:15 |  | 国土交通省近畿地方整備局 | 12.9 | 11.3 | 晴 |  |  | 0.63 | 0.63 |  |  |  | 9.3 | 15 | 2.3 | 3.4 | 5 | 110 | [85 empty] | 2006 | 3 | 淀川 | 芥川
平成18年度 | 2006 | 塚脇橋 | 基準点 | Ａ |  | 2006-04-18 | 12:00 |  | 高槻市 | 19.5 | 13.6 | 晴 | 無色 | 無臭 | 1.28 | 1.28 | >30 |  |  | 8.2 | 10 | 1.6 | 1.5 | 1 | 330 | [85 empty] | 2006 | 4 | 淀川 | 芥川
平成18年度 | 2006 | 磐手杜神社 | 基準点 | Ｂ |  | 2006-04-18 | 11:15 | 1 | 高槻市 | 15.8 | 12.8 | 晴 | 灰緑色 | 無臭 | 0.17 |  | 20 |  |  | 8.3 | [90 empty] | 2006 | 4 | 淀川 | 檜尾川
平成18年度 | 2006 | 磐手杜神社 | 基準点 | Ｂ |  | 2006-04-18 | 14:40 | 2 | 高槻市 | 23 | 15.4 | 晴 | 灰黄色 | 無臭 | 0.27 | 0.22 | >30 |  |  | 8.6 | 10 | 3.2 | 3.4 | 6 | 700 | [85 empty] | 2006 | 4 | 淀川 | 檜尾川
平成18年度 | 2006 | 磐手杜神社 | 基準点 | Ｂ |  | 2006-04-18 | 21:35 | 3 | 高槻市 | [10 empty] | 8.2 | [90 empty] | 2006 | 4 | 淀川 | 檜尾川
平成18年度 | 2006 | 磐手杜神社 | 基準点 | Ｂ |  | 2006-04-19 | 3:35 | 4 | 高槻市 | [10 empty] | 8.1 | [90 empty] | 2006 | 4 | 淀川 | 檜尾川
平成18年度 | 2006 | 両国橋 |  | Ａ |  | 2006-04-18 | 10:10 |  | 高槻市 | 16 | 9 | 晴 | 無色 | 無臭 | 1.36 | 1.36 | >30 |  |  | 8 | 11 | 1.2 | 1.3 | 1 | 7900 | [85 empty] | 2006 | 4 | 淀川 | 芥川
平成18年度 | 2006 | 成合中の町 |  | Ｂ |  | 2006-04-18 | 14:10 |  | 高槻市 | 24.8 | 17.4 | 晴 | 無色 | 無臭 |  |  | >30 |  |  | 8.6 | 10 | 1.8 | 2.2 | 2 | 17000 | [85 empty] | 2006 | 4 | 淀川 | 檜尾川
平成18年度 | 2006 | 演習橋 |  | Ｂ |  | 2006-04-18 | 15:10 |  | 高槻市 | 24.2 | 16.7 | くもり | 無色 | 無臭 | 0.06 | 0.06 | >30 |  |  | 8.8 | 11 | 3.8 | 3.2 | 3 | 4900 | [85 empty] | 2006 | 4 | 淀川 | 檜尾川
平成18年度 | 2006 | 鷺打橋 | 基準点 | Ａ |  | 2006-04-19 | 16:00 |  | 国土交通省近畿地方整備局 | 21.7 | 17 | 晴 | 無色 | 無臭 | 0.71 | 0.71 | >30 |  |  | 9 | 11 | 1 | 3 | 8 | 1300 |  | 0.85 | 0.03 | [27 empty] | 0.7 | 0.1 | [5 empty] | 0.003 |  |  |  |  | 0.69 | <0.04 | <0.04 | [40 empty] | 2006 | 4 | 淀川 | 芥川
平成18年度 | 2006 | 塚脇橋 | 基準点 | Ａ |  | 2006-05-09 | 9:55 |  | 高槻市 | 24.5 | 18.3 | 晴 | 無色 | 無臭 | 0.92 | 0.92 | >30 |  |  | 8.1 | 10 | 0.9 | 1.4 | 2 | 7900 |  | 0.91 | 0.036 |  |  |  | <0.001 | N.D. |  | <0.005 | <0.02 | <0.005 | <0.0005 | [17 empty] | 0.8 | 0.1 | [10 empty] | 0.76 | <0.04 | <0.04 | [40 empty] | 2006 | 5 | 淀川 | 芥川
平成18年度 | 2006 | 磐手杜神社 | 基準点 | Ｂ |  | 2006-05-09 | 11:15 | 1 | 高槻市 | 24.7 | 19.4 | 晴 | 淡黄色 | 無臭 | 0.07 |  | >30 |  |  | 8.1 | [90 empty] | 2006 | 5 | 淀川 | 檜尾川
平成18年度 | 2006 | 磐手杜神社 | 基準点 | Ｂ |  | 2006-05-09 | 15:25 | 2 | 高槻市 | 25.7 | 20.6 | くもり | 無色 | 無臭 | 0.16 | 0.12 | >30 |  |  | 8 | 9.7 | 6.3 | 3.8 | 2 | 79000 |  | 1.2 | 0.091 |  |  |  | <0.001 | N.D. |  | <0.005 | <0.02 | <0.005 | <0.0005 | [17 empty] | 0.81 | 0.12 | [10 empty] | 0.77 | 0.04 | 0.14 | [40 empty] | 2006 | 5 | 淀川 | 檜尾川
平成18年度 | 2006 | 磐手杜神社 | 基準点 | Ｂ |  | 2006-05-09 | 20:15 | 3 | 高槻市 | [10 empty] | 8 | [90 empty] | 2006 | 5 | 淀川 | 檜尾川
平成18年度 | 2006 | 磐手杜神社 | 基準点 | Ｂ |  | 2006-05-10 | 3:15 | 4 | 高槻市 | [10 empty] | 8 | [90 empty] | 2006 | 5 | 淀川 | 檜尾川
平成18年度 | 2006 | 山川 | 準基準点 | － |  | 2006-05-09 | 10:15 |  | 高槻市 | 26.3 | 22.1 | 晴 | 淡黄色 | 微青草臭 | 0.08 | 0.08 | >30 |  |  | 9.5 | 11 | 3.3 | 5.4 | 2 | 24000 | [85 empty] | 2006 | 5 | 淀川 | 山川
平成18年度 | 2006 | 天堂橋 | 準基準点 | － |  | 2006-05-09 | 13:50 |  | 高槻市 | 28.5 | 24.3 | くもり | 無色 | 無臭 | 0.15 | 0.15 | >30 |  |  | 9.2 | 12 | 2.1 | 4.1 | 2 | 49000 |  | 1.6 | 0.12 |  |  |  | <0.001 | N.D. |  | <0.005 | <0.02 | <0.005 | <0.0005 | [17 empty] | 1.4 | 0.12 | [10 empty] | 1.3 | <0.04 | 0.1 | [40 empty] | 2006 | 5 | 淀川 | 女瀬川
平成18年度 | 2006 | 玉川橋 | 準基準点 | － |  | 2006-05-09 | 14:40 |  | 高槻市 | 27.8 | 22.8 | くもり | 淡黄色 | 微下水臭 | 2.72 | 2.72 | >30 |  |  | 7 | 8.5 | 5.3 | 4.5 | 8 | 49000 | [85 empty] | 2006 | 5 | 神崎川 | 番田井路
平成18年度 | 2006 | 新川 |  | － |  | 2006-05-09 | 14:15 |  | 高槻市 | 28.2 | 23.4 | くもり | 淡黄色 | 無臭 |  |  | >30 |  |  | 8.2 | 9.5 | 1.8 | 5.1 | 8 | [7 empty] | <0.001 | N.D. |  | <0.005 | <0.02 | <0.005 | <0.0005 |  |  | <0.002 | <0.0002 | <0.0004 | <0.002 | <0.004 | <0.0005 | <0.0006 | <0.002 | <0.0005 | <0.0002 | <0.0006 | <0.0003 | <0.002 | <0.001 | <0.002 | 0.48 | 0.14 | 0.02 | [9 empty] | 0.44 | <0.04 | 0.04 | [40 empty] | 2006 | 5 | 淀川 | 新川
平成18年度 | 2006 | 氷室団地 |  | － |  | 2006-05-09 | 13:35 |  | 高槻市 | 28.3 | 22.5 | くもり | 無色 | 無臭 |  |  | >30 |  |  | 9 | 12 | 2.6 | 5.1 | 2 | [7 empty] | <0.001 | N.D. |  | <0.005 | <0.02 | <0.005 | <0.0005 |  |  | <0.002 | <0.0002 | <0.0004 | <0.002 | <0.004 | <0.0005 | <0.0006 | <0.002 | <0.0005 | <0.0002 |  | <0.0003 | <0.002 | <0.001 | <0.002 | 1.1 | 0.12 | 0.03 | [9 empty] | 1.1 | 0.05 | 0.16 | [12 empty] | <0.0008 | <0.0005 | <0.0003 | <0.004 |  | <0.004 | <0.0008 |  | <0.0008 | <0.002 | <0.0008 | <0.0001 | [16 empty] | 2006 | 5 | 淀川 | 女瀬川
平成18年度 | 2006 | 東檜尾川 |  | － |  | 2006-05-09 | 10:40 |  | 高槻市 | 26.8 | 19.5 | 晴 | 淡黄緑色 | 無臭 |  |  | >30 |  |  | 8 | 9.4 | 1.3 | 3.2 | 3 | 13000 |  | 1 | 0.04 |  |  |  | <0.001 | N.D. |  | <0.005 | <0.02 | <0.005 | <0.0005 |  |  | <0.002 | <0.0002 | <0.0004 | <0.002 | <0.004 | <0.0005 | <0.0006 | <0.002 | <0.0005 | <0.0002 | <0.0006 | <0.0003 | <0.002 | <0.001 | <0.002 | 0.94 | 0.11 | <0.02 | [9 empty] | 0.9 | <0.04 | <0.04 | [40 empty] | 2006 | 5 | 淀川 | 東檜尾川
平成18年度 | 2006 | 大樋 |  | － |  | 2006-05-09 | 14:25 |  | 高槻市 | 26 | 22.7 | くもり | 淡黄緑色 | 無臭 |  |  | >30 |  |  | 7 | 8 | 5.1 | 4.7 | 8 | [86 empty] | 2006 | 5 | 神崎川 | 番田井路
平成18年度 | 2006 | 鷺打橋 | 基準点 | Ａ |  | 2006-05-24 | 16:15 |  | 国土交通省近畿地方整備局 | 24.8 | 22.2 | 晴 | 無色 | 無臭 | 0.85 | 0.85 | >30 |  |  | 8.2 | 9.6 | 0.8 | 2.9 | 10 | 17000 |  | 1.1 | 0.06 |  |  |  | <0.001 | N.D. |  | <0.005 |  | <0.005 | [18 empty] | 0.92 | 0.1 | <0.02 |  |  |  | <0.005 | [5 empty] | 0.91 | <0.04 | <0.04 |  | 0.046 | [12 empty] | <0.0003 | [25 empty] | 2006 | 5 | 淀川 | 芥川
平成18年度 | 2006 | 塚脇橋 | 基準点 | Ａ |  | 2006-06-06 | 10:35 |  | 高槻市 | 30 | 21.5 | くもり | 無色 | 無臭 | 0.34 | 0.34 | >30 |  |  | 8.6 | 10 | 0.7 | 1.7 | 1 | 11000 | [85 empty] | 2006 | 6 | 淀川 | 芥川
平成18年度 | 2006 | 磐手杜神社 | 基準点 | Ｂ |  | 2006-06-06 | 10:05 | 1 | 高槻市 | 25.5 | 22.2 | くもり | 淡緑色 | 無臭 | 0.05 |  | >30 |  |  | 8.9 | [90 empty] | 2006 | 6 | 淀川 | 檜尾川
平成18年度 | 2006 | 磐手杜神社 | 基準点 | Ｂ |  | 2006-06-06 | 14:15 | 2 | 高槻市 | 30.1 | 26 | 晴 | 淡黄色 | 微川藻臭 | 0.01 | 0.03 | >30 |  |  | 9.3 | 13 | 1.8 | 5.3 | 1 | 23000 | [85 empty] | 2006 | 6 | 淀川 | 檜尾川
平成18年度 | 2006 | 磐手杜神社 | 基準点 | Ｂ |  | 2006-06-06 | 21:15 | 3 | 高槻市 | [10 empty] | 8.3 | [90 empty] | 2006 | 6 | 淀川 | 檜尾川
平成18年度 | 2006 | 磐手杜神社 | 基準点 | Ｂ |  | 2006-06-07 | 3:15 | 4 | 高槻市 | [10 empty] | 8 | [90 empty] | 2006 | 6 | 淀川 | 檜尾川
平成18年度 | 2006 | 大蔵司橋 |  | Ａ |  | 2006-06-06 | 10:58 |  | 高槻市 | 26.5 | 23 | くもり | 無色 | 無臭 | 0.35 | 0.35 | >30 |  |  | 7.8 | 11 | 0.9 | 1.9 | 2 | 13000 | [85 empty] | 2006 | 6 | 淀川 | 芥川
平成18年度 | 2006 | 真如寺川 |  | － |  | 2006-06-06 | 11:10 |  | 高槻市 | 29.5 | 29 | くもり | 淡緑色 | 無臭 |  |  | >30 |  |  | 10 | 10 | 1.3 | 5.7 | 1 | [86 empty] | 2006 | 6 | 淀川 | 真如寺川
平成18年度 | 2006 | 門前橋 |  | Ａ |  | 2006-06-06 | 13:10 |  | 高槻市 | 31.8 | 24.9 | くもり | 淡黄緑色 | 土臭 | 0.23 | 0.23 | >30 |  |  | 8.9 | 10 | 1.7 | 3.6 | 4 | 33000 | [85 empty] | 2006 | 6 | 淀川 | 芥川
平成18年度 | 2006 | 津之江公園 |  | Ａ |  | 2006-06-06 | 13:40 |  | 高槻市 | 30.5 | 28 | くもり | 淡黄色 | 無臭 | 0.13 | 0.13 | >30 |  |  | 9.4 | 14 | 1.5 | 3.1 | 5 | 54000 | [85 empty] | 2006 | 6 | 淀川 | 芥川
平成18年度 | 2006 | 鷺打橋 | 基準点 | Ａ |  | 2006-06-07 | 16:00 |  | 国土交通省近畿地方整備局 | 30.9 | 28.6 | 晴 | 淡緑色 | 無臭 | 0.22 | 0.22 | >30 |  |  | 9.4 | 13 | 1.2 | 4.4 | 6 | 1400 |  | 0.56 | 0.051 | [27 empty] | 0.22 | 0.14 | [10 empty] | 0.21 | <0.04 | <0.04 |  | 0.023 | [38 empty] | 2006 | 6 | 淀川 | 芥川
平成18年度 | 2006 | 塚脇橋 | 基準点 | Ａ |  | 2006-07-04 | 11:06 |  | 高槻市 | 28 | 22.5 | 晴 | 無色 | 無臭 | 1.46 | 1.46 | >30 |  |  | 8 | 9.7 | 0.7 | 2.8 | 7 | 13000 | [85 empty] | 2006 | 7 | 淀川 | 芥川
平成18年度 | 2006 | 磐手杜神社 | 基準点 | Ｂ |  | 2006-07-04 | 11:37 | 1 | 高槻市 | 25.7 | 21.9 | 晴 | 淡黄緑色 | 無臭 | 1.01 |  | 30 |  |  | 7.9 | [90 empty] | 2006 | 7 | 淀川 | 檜尾川
平成18年度 | 2006 | 磐手杜神社 | 基準点 | Ｂ |  | 2006-07-04 | 15:55 | 2 | 高槻市 | 31.2 | 23.3 | 晴 | 淡黄色 | 無臭 | 0.91 | 0.96 | 28 |  |  | 7.8 | 9.1 | 1 | 3.4 | 9 | 33000 | [85 empty] | 2006 | 7 | 淀川 | 檜尾川
平成18年度 | 2006 | 玉川橋 | 準基準点 | － |  | 2006-07-04 | 14:00 |  | 高槻市 | 30 | 27.8 | 晴 | 黄色 | 微川藻臭 | 5.07 | 5.07 | 21 |  |  | 7.3 | 7.3 | 欠測 | 18 | 22 | 1600000 |  | 9.8 | 1.4 |  |  |  | <0.001 | N.D. |  | <0.005 | <0.02 | <0.005 | <0.0005 |  |  | <0.002 | <0.0002 | <0.0004 | <0.002 | <0.004 | <0.0005 | <0.0006 | <0.002 | <0.0005 | <0.0002 | <0.0006 | <0.0003 | <0.002 | <0.001 | <0.002 | 2.6 | 0.21 | 0.07 | [9 empty] | 2.5 | 0.08 | 5 | [27 empty] | 0.002 | [12 empty] | 2006 | 7 | 神崎川 | 番田井路
平成18年度 | 2006 | 北大冠水路 |  | － |  | 2006-07-04 | 10:16 |  | 高槻市 | 29 | 25.1 | 晴 | 淡黄緑色 | 無臭 |  |  | 27 |  |  | 7.1 | 5.6 | 3 | 7.3 | 18 | [7 empty] | <0.001 | N.D. |  | <0.005 | <0.02 | <0.005 | <0.0005 | [72 empty] | 2006 | 7 | 神崎川 | 北大冠水路
平成18年度 | 2006 | ずし保育園 |  | － |  | 2006-07-04 | 10:05 |  | 高槻市 | 29 | 25 | 晴 | 淡黄緑色 | 無臭 |  |  | 17 |  |  | 7.2 | 2.9 | 7.5 | 9.5 | 34 | [7 empty] | <0.001 | N.D. |  | <0.005 | <0.02 | <0.005 | <0.0005 | [72 empty] | 2006 | 7 | 神崎川 | 東部排水路
平成18年度 | 2006 | 大樋 |  | － |  | 2006-07-04 | 10:35 |  | 高槻市 | 26 | 25.5 | 晴 | 淡黄緑色 | 微下水臭 |  |  | >30 |  |  | 6.8 | 6.3 | 4.4 | 7.4 | 13 | [7 empty] | <0.001 | N.D. |  | <0.005 | <0.02 | <0.005 | <0.0005 |  |  | <0.002 | <0.0002 | <0.0004 | <0.002 | <0.004 | <0.0005 | <0.0006 | <0.002 | <0.0005 | <0.0002 |  | <0.0003 | <0.002 | <0.001 | <0.002 | 2.9 | 0.14 | 0.05 | [9 empty] | 2.9 | 0.06 | 0.84 | [27 empty] | 0.002 | [12 empty] | 2006 | 7 | 神崎川 | 番田井路
平成18年度 | 2006 | 丸橋小学校 |  | － |  | 2006-07-04 | 15:10 |  | 高槻市 | 32.5 | 27.5 | 晴 | 黄色 | 無臭 |  |  | >30 |  |  | 8.9 | 9.2 | 1.9 | 5.1 | 8 | [7 empty] | <0.001 | N.D. |  | <0.005 | <0.02 | <0.005 | <0.0005 | [72 empty] | 2006 | 7 | 神崎川 | 津之江水路
平成18年度 | 2006 | 富田団地 |  | － |  | 2006-07-04 | 14:35 |  | 高槻市 | 33.5 | 28.9 | 晴 | 黄色 | 微川藻臭 |  |  | >30 |  |  | 8.8 | 11 | 3 | 7.1 | 23 | [7 empty] | <0.001 | N.D. |  | <0.005 | <0.02 | <0.005 | <0.0005 | [72 empty] | 2006 | 7 | 神崎川 | 津之江水路
平成18年度 | 2006 | 玉川小学校 |  | － |  | 2006-07-04 | 14:50 |  | 高槻市 | 31.7 | 31.2 | 晴 | 淡黄緑色 | 無臭 |  |  | >30 |  |  | 9.7 | 14 | 1.9 | 4.1 | 3 | [7 empty] | <0.001 | N.D. |  | <0.005 | <0.02 | <0.005 | <0.0005 | [72 empty] | 2006 | 7 | 神崎川 | 柳川
平成18年度 | 2006 | 三箇牧水路 |  | － |  | 2006-07-04 | 13:45 |  | 高槻市 | 31.7 | 28.6 | 晴 | 黄色 | 無臭 |  |  | >30 |  |  | 7.6 | 6.2 | 26 | 10 | 8 | [7 empty] | <0.001 | N.D. |  | <0.005 | <0.02 | <0.005 | <0.0005 | [72 empty] | 2006 | 7 | 神崎川 | 三箇牧水路
平成18年度 | 2006 | 鷺打橋 | 基準点 | Ａ |  | 2006-07-13 | 16:15 |  | 国土交通省近畿地方整備局 | 33.8 | 29.7 | 晴 | 無色 | 無臭 | 0.46 | 0.46 | >30 |  |  | 9 | 10 | 1.2 | 2.9 | 3 | 3300 |  | 0.8 | 0.066 | [6 empty] | <0.005 | [20 empty] | 0.58 | 0.12 |  |  |  |  | <0.005 | [5 empty] | 0.57 | <0.04 | <0.04 |  | 0.05 | [38 empty] | 2006 | 7 | 淀川 | 芥川
平成18年度 | 2006 | 塚脇橋 | 基準点 | Ａ |  | 2006-08-02 | 10:30 |  | 高槻市 | 30.8 | 24.8 | 晴 | 淡黄緑色 | 無臭 | 1.07 | 1.07 | >30 |  |  | 8.3 | 8.7 | <0.5 | 1.2 | 1 | 17000 |  | 0.74 | 0.039 |  |  |  | <0.001 | N.D. |  | <0.005 | <0.02 | <0.005 | <0.0005 |  | N.D. | <0.002 | <0.0002 | <0.0004 | <0.002 | <0.004 | <0.0005 | <0.0006 | <0.002 | <0.0005 | <0.0002 | <0.0006 | <0.0003 | <0.002 | <0.001 | <0.002 | 0.67 | 0.1 | <0.02 | <0.005 | N.D. | <0.005 | <0.005 | 0.003 | <0.08 | <0.01 | <0.03 | 0.01 | 0.63 | <0.04 | <0.04 |  | 0.031 | [6 empty] | <0.006 | <0.004 | <0.006 | <0.03 | <0.0008 | <0.0005 | <0.0003 | <0.004 |  | <0.004 | <0.0008 | <0.0006 | <0.0008 | <0.002 | <0.0008 | <0.0001 | <0.06 | <0.04 | <0.006 | <0.001 | <0.007 | <0.0002 | <0.0002 | <0.00003 | <0.02 | <0.0002 | [6 empty] | 2006 | 8 | 淀川 | 芥川
平成18年度 | 2006 | 磐手杜神社 | 基準点 | Ｂ |  | 2006-08-02 | 10:00 | 1 | 高槻市 | 27.9 | 26 | 晴 | 淡黄緑色 | 無臭 | 0.08 |  | >30 |  |  | 8.3 | [90 empty] | 2006 | 8 | 淀川 | 檜尾川
平成18年度 | 2006 | 磐手杜神社 | 基準点 | Ｂ |  | 2006-08-02 | 14:40 | 2 | 高槻市 | 33.5 | 29.9 | 晴 | 無色 | 無臭 | 0.09 | 0.09 | >30 |  |  | 8.5 | 8.9 | 1.5 | 3.3 | 6 | 13000 |  | 1.1 | 0.1 |  |  |  | <0.001 | N.D. |  | <0.005 | <0.02 | <0.005 | <0.0005 |  | N.D. | <0.002 | <0.0002 | <0.0004 | <0.002 | <0.004 | <0.0005 | <0.0006 | <0.002 | <0.0005 | <0.0002 | <0.0006 | <0.0003 | <0.002 | <0.001 | <0.002 | 0.73 | 0.14 | 0.02 | <0.005 | N.D. | <0.005 | <0.005 | 0.003 | <0.08 | 0.04 | <0.03 | 0.07 | 0.69 | 0.04 | 0.1 |  | 0.073 | [6 empty] | <0.006 | <0.004 | <0.006 | <0.03 | <0.0008 | <0.0005 | <0.0003 | <0.004 |  | <0.004 | <0.0008 | <0.0006 | <0.0008 | <0.002 | 0.0014 | <0.0001 | <0.06 | <0.04 | <0.006 | <0.001 | <0.007 | 0.0008 | <0.0002 | <0.00003 | <0.02 | 0.0002 | [6 empty] | 2006 | 8 | 淀川 | 檜尾川
平成18年度 | 2006 | 磐手杜神社 | 基準点 | Ｂ |  | 2006-08-02 | 21:51 | 3 | 高槻市 | [10 empty] | 8 | [90 empty] | 2006 | 8 | 淀川 | 檜尾川
平成18年度 | 2006 | 磐手杜神社 | 基準点 | Ｂ |  | 2006-08-03 | 3:51 | 4 | 高槻市 | [10 empty] | 7.9 | [90 empty] | 2006 | 8 | 淀川 | 檜尾川
平成18年度 | 2006 | 山川 | 準基準点 | － |  | 2006-08-02 | 11:05 |  | 高槻市 | 32 | 25.7 | 晴 | 無色 | 無臭 | 0.02 | 0.02 | >30 |  |  | 7.2 | 9.5 | 0.5 | 2.2 | <1 | 4900 |  | 2.4 | 0.07 |  |  |  | <0.001 | N.D. |  | <0.005 | <0.02 | <0.005 | <0.0005 |  |  | <0.002 | <0.0002 | <0.0004 | <0.002 | <0.004 | <0.0005 | <0.0006 | <0.002 | <0.0005 | <0.0002 | <0.0006 | <0.0003 | <0.002 | <0.001 | <0.002 | 2.3 | 0.16 | 0.02 | [9 empty] | 2.2 | <0.04 | <0.04 | [40 empty] | 2006 | 8 | 淀川 | 山川
平成18年度 | 2006 | 天堂橋 | 準基準点 | － |  | 2006-08-02 | 13:30 |  | 高槻市 | 35.3 | 32.9 | 晴 | 淡黄色 | 無臭 | 0.1 | 0.1 | >30 |  |  | 9.6 | 11 | 1.3 | 4.5 | 3 | 1100 |  | 0.98 | 0.1 |  |  |  | <0.001 | N.D. |  | <0.005 | <0.02 | <0.005 | <0.0005 |  | N.D. | <0.002 | <0.0002 | <0.0004 | <0.002 | <0.004 | <0.0005 | <0.0006 | <0.002 | <0.0005 | <0.0002 | <0.0006 | <0.0003 | <0.002 | <0.001 | <0.002 | 0.58 | 0.16 | 0.03 | <0.005 | N.D. | <0.005 | <0.005 | 0.009 | 0.12 | <0.01 | <0.03 | 0.05 | 0.54 | <0.04 | <0.04 |  | 0.068 | [6 empty] | <0.006 | <0.004 | <0.006 | <0.03 | <0.0008 | <0.0005 | <0.0003 | <0.004 |  | <0.004 | <0.0008 | <0.0006 | <0.0008 | <0.002 | <0.0008 | <0.0001 | <0.06 | <0.04 | <0.006 | 0.001 | <0.007 | 0.0002 | <0.0002 | <0.00003 | <0.02 | <0.0002 | [6 empty] | 2006 | 8 | 淀川 | 女瀬川
平成18年度 | 2006 | 琴堂橋 |  | Ｂ |  | 2006-08-02 | 14:10 |  | 高槻市 | 34.8 | 27.2 | 晴 | 無色 | 無臭 | 0.04 | 0.04 | >30 |  |  | 8.2 | 8.8 | <0.5 | 2 | 3 | 23000 |  | 0.46 | 0.021 |  |  |  | <0.001 | N.D. |  | <0.005 | <0.02 | <0.005 | <0.0005 |  |  | <0.002 | <0.0002 | <0.0004 | <0.002 | <0.004 | <0.0005 | <0.0006 | <0.002 | <0.0005 | <0.0002 | <0.0006 | <0.0003 | <0.002 | <0.001 | <0.002 | 0.39 | 0.11 | 0.02 | [9 empty] | 0.35 | <0.04 | 0.06 | [40 empty] | 2006 | 8 | 淀川 | 檜尾川
平成18年度 | 2006 | 鷺打橋 | 基準点 | Ａ |  | 2006-08-10 | 16:30 |  | 国土交通省近畿地方整備局 | 36.1 | 31.2 | 晴 | 無色 | 無臭 | 0.22 | 0.22 | >30 |  |  | 8.7 | 10 | 1.2 | 3.8 | 4 | 1100 |  | 0.6 | 0.054 |  |  |  | <0.001 | N.D. |  | <0.005 | <0.02 | <0.005 | <0.0005 |  | N.D. | <0.002 | <0.0002 | <0.0004 | <0.002 | <0.004 | <0.0005 | <0.0006 | <0.002 | <0.0005 | <0.0002 | <0.0006 | <0.0003 | <0.002 | <0.001 | <0.002 | 0.34 | 0.14 | 0.02 |  | N.D. | <0.005 | <0.005 |  | 0.09 | <0.01 | <0.03 | <0.01 | 0.32 | <0.04 | <0.04 |  | 0.034 | [6 empty] | <0.006 | [5 empty] | <0.0003 | [7 empty] | <0.0008 |  | <0.06 |  | <0.006 | [13 empty] | 2006 | 8 | 淀川 | 芥川
平成18年度 | 2006 | 塚脇橋 | 基準点 | Ａ |  | 2006-09-05 | 10:30 |  | 高槻市 | 25 | 24.1 | くもり | 黄緑色 | 無臭 | 0.17 | 0.17 | >30 |  |  | 8.1 | 8.7 | 1 | 1.6 | 1 | 3300 | [85 empty] | 2006 | 9 | 淀川 | 芥川
平成18年度 | 2006 | 磐手杜神社 | 基準点 | Ｂ |  | 2006-09-05 | 10:00 | 1 | 高槻市 | 26.7 | 24.9 | くもり | 黄緑色 | 無臭 | 0.02 |  | >30 |  |  | 8.3 | [90 empty] | 2006 | 9 | 淀川 | 檜尾川
平成18年度 | 2006 | 磐手杜神社 | 基準点 | Ｂ |  | 2006-09-05 | 15:00 | 2 | 高槻市 | 25 | 26.3 | くもり | 淡黄色 | 無臭 | 0.03 | 0.03 | >30 |  |  | 9.3 | 12 | 2.9 | 4 | 1 | 22000 | [85 empty] | 2006 | 9 | 淀川 | 檜尾川
平成18年度 | 2006 | 磐手杜神社 | 基準点 | Ｂ |  | 2006-09-05 | 21:00 | 3 | 高槻市 | [10 empty] | 8.3 | [90 empty] | 2006 | 9 | 淀川 | 檜尾川
平成18年度 | 2006 | 磐手杜神社 | 基準点 | Ｂ |  | 2006-09-06 | 3:00 | 4 | 高槻市 | [10 empty] | 8 | [90 empty] | 2006 | 9 | 淀川 | 檜尾川
平成18年度 | 2006 | 大蔵司橋 |  | Ａ |  | 2006-09-05 | 10:50 |  | 高槻市 | 23.5 | 23.6 | 雨 | 黄緑色 | 無臭 | 0.2 | 0.2 | >30 |  |  | 7.3 | 8.4 | 1 | 1.8 | 2 | 79000 | [6 empty] | <0.001 | N.D. |  | <0.005 | <0.02 | <0.005 | <0.0005 | [72 empty] | 2006 | 9 | 淀川 | 芥川
平成18年度 | 2006 | 門前橋 |  | Ａ |  | 2006-09-05 | 13:54 |  | 高槻市 | 29 | 25.4 | くもり | 淡黄色 | 無臭 | 0.29 | 0.29 | >30 |  |  | 8.6 | 10 | 1.6 | 2.7 | 5 | 33000 | [6 empty] | <0.001 | N.D. |  | <0.005 | <0.02 | <0.005 | <0.0005 |  |  | <0.002 | <0.0002 | <0.0004 | <0.002 | <0.004 | <0.0005 | <0.0006 | <0.002 | <0.0005 | <0.0002 | <0.0006 | <0.0003 | <0.002 | <0.001 | <0.002 | 0.97 | 0.15 | <0.02 | [9 empty] | 0.93 | <0.04 | <0.04 | [40 empty] | 2006 | 9 | 淀川 | 芥川
平成18年度 | 2006 | 真上都市下水路 |  | － |  | 2006-09-05 | 14:03 |  | 高槻市 | 28.7 | 27.4 | くもり | 黄色 | 川藻臭 |  |  | >30 |  |  | 10 | 11 | 3.7 | 8.7 | 2 | [7 empty] | <0.001 | N.D. |  | <0.005 | <0.02 | <0.005 | <0.0005 |  |  | <0.002 | <0.0002 | <0.0004 | <0.002 | <0.004 | <0.0005 | <0.0006 | <0.002 | <0.0005 | <0.0002 | <0.0006 | <0.0003 | <0.002 | <0.001 | <0.002 | 0.08 | 0.11 | <0.02 | [9 empty] | <0.04 | <0.04 | <0.04 | [40 empty] | 2006 | 9 | 淀川 | 真上都市下水路
平成18年度 | 2006 | 津之江公園 |  | Ａ |  | 2006-09-05 | 14:17 |  | 高槻市 | 28.3 | 27.7 | くもり | 淡黄色 | 無臭 | 0.04 | 0.04 | >30 |  |  | 8.9 | 11 | 1.7 | 2.7 | 4 | 23000 | [6 empty] | <0.001 | N.D. |  | <0.005 | <0.02 | <0.005 | <0.0005 | [13 empty] | <0.0003 | <0.002 | [57 empty] | 2006 | 9 | 淀川 | 芥川
平成18年度 | 2006 | 鷺打橋 | 基準点 | Ａ |  | 2006-09-12 | 16:15 |  | 国土交通省近畿地方整備局 | 26.9 | 25.7 | くもり | 無色 | 無臭 | 0.12 | 0.12 | >30 |  |  | 8.2 | 9.2 | 1.1 | 3.5 | 6 | 7900 |  | 0.69 | 0.078 | [27 empty] | 0.4 | 0.15 | [10 empty] | 0.39 | <0.04 | 0.05 |  | 0.058 | [38 empty] | 2006 | 9 | 淀川 | 芥川
平成18年度 | 2006 | 塚脇橋 | 基準点 | Ａ |  | 2006-10-04 | 11:05 |  | 高槻市 | 26.8 | 22.9 | 晴 | 無色 | 無臭 | 0.13 | 0.13 | >30 |  |  | 8.5 | 9.9 | 1 | 1.5 | 1 | 13000 | [85 empty] | 2006 | 10 | 淀川 | 芥川
平成18年度 | 2006 | 磐手杜神社 | 基準点 | Ｂ |  | 2006-10-04 | 10:40 | 1 | 高槻市 | 23.8 | 22.3 | くもり | 淡黄緑色 | 無臭 | <0.01 |  | >30 |  |  | 8.5 | [90 empty] | 2006 | 10 | 淀川 | 檜尾川
平成18年度 | 2006 | 磐手杜神社 | 基準点 | Ｂ |  | 2006-10-04 | 14:55 | 2 | 高槻市 | 24 | 23.7 | 雨 | 淡黄緑色 | 無臭 | 0.03 | 0.02 | >30 |  |  | 8.9 | 10 | 1.7 | 3.7 | 1 | 13000 | [85 empty] | 2006 | 10 | 淀川 | 檜尾川
平成18年度 | 2006 | 磐手杜神社 | 基準点 | Ｂ |  | 2006-10-04 | 20:58 | 3 | 高槻市 | [10 empty] | 8 | [90 empty] | 2006 | 10 | 淀川 | 檜尾川
平成18年度 | 2006 | 磐手杜神社 | 基準点 | Ｂ |  | 2006-10-05 | 2:58 | 4 | 高槻市 | [10 empty] | 7.9 | [90 empty] | 2006 | 10 | 淀川 | 檜尾川
平成18年度 | 2006 | 両国橋 |  | Ａ |  | 2006-10-04 | 10:00 |  | 高槻市 | 19.5 | 17 | くもり | 無色 | 無臭 | 0.11 | 0.11 | >30 |  |  | 8.2 | 9.6 | 1.2 | 1.8 | 1 | 3300 | [6 empty] | <0.001 | N.D. |  | <0.005 | <0.02 | <0.005 | <0.0005 |  |  | <0.002 | <0.0002 | <0.0004 | <0.002 | <0.004 | <0.0005 | <0.0006 | <0.002 | <0.0005 | <0.0002 | <0.0006 | <0.0003 | <0.002 | <0.001 | <0.002 | 0.46 | <0.08 | <0.02 | [9 empty] | 0.42 | <0.04 | <0.04 | [40 empty] | 2006 | 10 | 淀川 | 芥川
平成18年度 | 2006 | 新川 |  | － |  | 2006-10-04 | 13:50 |  | 高槻市 | 27.2 | 22.7 | くもり | 淡黄緑色 | 無臭 |  |  | >30 |  |  | 7.9 | 9.2 | 3.3 | 3.1 | 7 | [7 empty] | <0.001 | N.D. |  | <0.005 | <0.02 | <0.005 | <0.0005 |  |  | <0.002 | <0.0002 | <0.0004 | <0.002 | <0.004 | <0.0005 | <0.0006 | <0.002 | <0.0005 | <0.0002 |  | <0.0003 | <0.002 | <0.001 | <0.002 | 0.32 | 0.15 | 0.02 | [9 empty] | 0.28 | <0.04 | <0.04 | [40 empty] | 2006 | 10 | 淀川 | 新川
平成18年度 | 2006 | 鷺打橋 | 基準点 | Ａ |  | 2006-10-04 | 16:10 |  | 国土交通省近畿地方整備局 | 22.8 | 23.4 | 一時雨 | 無色 | 無臭 | 0.16 | 0.16 | >30 |  |  | 7.8 | 10 | 0.8 | 3.2 | 5 | 4900 |  | 0.64 | 0.062 | [27 empty] | 0.4 | 0.15 | [10 empty] | 0.39 | <0.04 | 0.05 |  | 0.043 | [38 empty] | 2006 | 10 | 淀川 | 芥川
平成18年度 | 2006 | 塚脇橋 | 基準点 | Ａ |  | 2006-11-07 | 10:05 |  | 高槻市 | 16 | 16.2 | 晴 | 無色 | 無臭 | 0.07 | 0.07 | >30 |  |  | 8.8 | 11 | 0.9 | 1.4 | 1 | 13000 |  | 0.45 | 0.034 |  |  |  | <0.001 | N.D. |  | <0.005 | <0.02 | <0.005 | <0.0005 |  |  | <0.002 | <0.0002 | <0.0004 | <0.002 | <0.004 | <0.0005 | <0.0006 | <0.002 | <0.0005 | <0.0002 | <0.0006 | <0.0003 | <0.002 | <0.001 | <0.002 | 0.4 | 0.42 | 0.03 | [9 empty] | 0.36 | <0.04 | 0.05 | [40 empty] | 2006 | 11 | 淀川 | 芥川
平成18年度 | 2006 | 磐手杜神社 | 基準点 | Ｂ |  | 2006-11-07 | 9:30 | 1 | 高槻市 | 16 | 15.4 | 晴 | 無色 | 無臭 | <0.01 |  | >30 |  |  | 8.6 | [90 empty] | 2006 | 11 | 淀川 | 檜尾川
平成18年度 | 2006 | 磐手杜神社 | 基準点 | Ｂ |  | 2006-11-07 | 15:10 | 2 | 高槻市 | 15.3 | 15.2 | 晴 | 無色 | 無臭 | 0.04 | 0.03 | >30 |  |  | 9.1 | 12 | 0.9 | 2.9 | <1 | 7900 |  | 0.54 | 0.049 |  |  |  | <0.001 | N.D. |  | <0.005 | <0.02 | <0.005 | <0.0005 | [17 empty] | 0.29 | 0.12 | [10 empty] | 0.25 | <0.04 | 0.04 | [40 empty] | 2006 | 11 | 淀川 | 檜尾川
平成18年度 | 2006 | 磐手杜神社 | 基準点 | Ｂ |  | 2006-11-07 | 21:10 | 3 | 高槻市 | [10 empty] | 8.6 | [90 empty] | 2006 | 11 | 淀川 | 檜尾川
平成18年度 | 2006 | 磐手杜神社 | 基準点 | Ｂ |  | 2006-11-08 | 3:10 | 4 | 高槻市 | [10 empty] | 8.3 | [90 empty] | 2006 | 11 | 淀川 | 檜尾川
平成18年度 | 2006 | 山川 | 準基準点 | － |  | 2006-11-07 | 10:45 |  | 高槻市 | 16.5 | 16.7 | 晴 | 黄緑色 | 無臭 | 0.02 | 0.02 | >30 |  |  | 7.3 | 9.2 | 1.3 | 3.2 | 2 | 33000 | [85 empty] | 2006 | 11 | 淀川 | 山川
平成18年度 | 2006 | 天堂橋 | 準基準点 | － |  | 2006-11-07 | 13:50 |  | 高槻市 | 17.9 | 17.9 | 晴 | 淡黄色 | 無臭 | 0.04 | 0.04 | >30 |  |  | 9.6 | 14 | 1.6 | 4.1 | 6 | 1300 | [6 empty] | <0.001 | N.D. |  | <0.005 | <0.02 | <0.005 | <0.0005 | [17 empty] | 1.3 | 0.2 | [10 empty] | 1.3 | <0.04 | 0.07 | [40 empty] | 2006 | 11 | 淀川 | 女瀬川
平成18年度 | 2006 | 玉川橋 | 準基準点 | － |  | 2006-11-07 | 14:30 |  | 高槻市 | 14 | 21.5 | 晴 | 淡黄色 | その他 | 1.81 | 1.81 | >30 |  |  | 7.3 | 10 | 2.4 | 8.5 | 7 | 790 | [85 empty] | 2006 | 11 | 神崎川 | 番田井路
平成18年度 | 2006 | 真如寺川 |  | － |  | 2006-11-07 | 11:20 |  | 高槻市 | 16.5 | 17.4 | 晴 | 黄色 | 無臭 |  |  | >30 |  |  | 11 | 12 | 3.8 | 11 | 6 | [7 empty] | <0.001 | N.D. |  | <0.005 | <0.02 | <0.005 | <0.0005 |  |  | <0.002 | <0.0002 | <0.0004 | <0.002 | <0.004 | <0.0005 | <0.0006 | <0.002 | <0.0005 | <0.0002 | <0.0006 | <0.0003 | <0.002 | <0.001 | <0.002 | 0.08 | 0.22 | <0.02 | [9 empty] | <0.04 | <0.04 | 0.04 | [40 empty] | 2006 | 11 | 淀川 | 真如寺川
平成18年度 | 2006 | 大樋 |  | － |  | 2006-11-07 | 14:10 |  | 高槻市 | 14.3 | 22.1 | 晴 | 淡黄色 | その他 |  |  | >30 |  |  | 7.1 | 7.6 | 1.4 | 9 | 3 | [7 empty] | <0.001 | N.D. |  | <0.005 | <0.02 | <0.005 | <0.0005 |  |  | <0.002 | <0.0002 | <0.0004 | <0.002 | <0.004 | <0.0005 | <0.0006 | <0.002 | <0.0005 | <0.0002 |  | <0.0003 | <0.002 | <0.001 | <0.002 | 7.2 | 0.16 | 0.07 | [9 empty] | 7.1 | 0.06 | 0.45 | [40 empty] | 2006 | 11 | 神崎川 | 番田井路
平成18年度 | 2006 | 鷺打橋 | 基準点 | Ａ |  | 2006-11-08 | 16:30 |  | 国土交通省近畿地方整備局 | 16.8 | 16.6 | 快晴 | 無色 | 無臭 | 0.07 | 0.07 | >30 |  |  | 8.7 | 12 | 0.7 | 3.2 | 4 | 3300 |  | 0.49 | 0.04 |  |  |  | <0.001 | N.D. |  | <0.005 |  | <0.005 | [18 empty] | 0.25 | 0.16 | 0.05 |  |  |  | <0.005 | [5 empty] | 0.24 | <0.04 | 0.04 |  | 0.02 | [12 empty] | <0.0003 | [25 empty] | 2006 | 11 | 淀川 | 芥川
平成18年度 | 2006 | 塚脇橋 | 基準点 | Ａ |  | 2006-12-05 | 11:10 |  | 高槻市 | 10.5 | 11 | 晴 | 無色 | 無臭 | 0.07 | 0.07 | >30 |  |  | 8.3 | 12 | <0.5 | 1.3 | <1 | 110000 | [85 empty] | 2006 | 12 | 淀川 | 芥川
平成18年度 | 2006 | 磐手杜神社 | 基準点 | Ｂ |  | 2006-12-05 | 10:15 | 1 | 高槻市 | 8 | 8.4 | 晴 | 無色 | 無臭 | <0.01 |  | >30 |  |  | 8.3 | [90 empty] | 2006 | 12 | 淀川 | 檜尾川
平成18年度 | 2006 | 磐手杜神社 | 基準点 | Ｂ |  | 2006-12-05 | 14:05 | 2 | 高槻市 | 11.5 | 10.5 | 晴 | 淡緑色 | 無臭 | 0.05 | 0.03 | >30 |  |  | 8.4 | 12 | 1.3 | 3.8 | 1 | 33000 | [85 empty] | 2006 | 12 | 淀川 | 檜尾川
平成18年度 | 2006 | 磐手杜神社 | 基準点 | Ｂ |  | 2006-12-05 | 19:08 | 3 | 高槻市 | [10 empty] | 8.1 | [90 empty] | 2006 | 12 | 淀川 | 檜尾川
平成18年度 | 2006 | 磐手杜神社 | 基準点 | Ｂ |  | 2006-12-06 | 1:08 | 4 | 高槻市 | [10 empty] | 8.1 | [90 empty] | 2006 | 12 | 淀川 | 檜尾川
平成18年度 | 2006 | 琴堂橋 |  | Ｂ |  | 2006-12-05 | 10:35 |  | 高槻市 | 8.3 | 10 | 晴 | 無色 | 無臭 | 0.01 | 0.01 | >30 |  |  | 8.3 | 11 | <0.5 | 1.4 | <1 | 1100 |  | 0.22 | 0.005 |  |  |  | <0.001 | N.D. |  | <0.005 | <0.02 | <0.005 | <0.0005 |  |  | <0.002 | <0.0002 | <0.0004 | <0.002 | <0.004 | <0.0005 | <0.0006 | <0.002 | <0.0005 | <0.0002 |  | <0.0003 | <0.002 | <0.001 | <0.002 | 0.27 | 0.11 | 0.02 | [9 empty] | 0.23 | <0.04 | <0.04 | [40 empty] | 2006 | 12 | 淀川 | 檜尾川
平成18年度 | 2006 | 成合中の町 |  | Ｂ |  | 2006-12-06 | 9:50 |  | 高槻市 | 9.5 | 8.2 | 晴 | 無色 | 無臭 |  |  | >30 |  |  | 8.1 | 10 | <0.5 | 2 | 2 | 1100 | [6 empty] | <0.001 | N.D. |  | <0.005 | <0.02 | <0.005 | <0.0005 | [72 empty] | 2006 | 12 | 淀川 | 檜尾川
平成18年度 | 2006 | 東檜尾川 |  | － |  | 2006-12-05 | 13:30 |  | 高槻市 | 13 | 10.3 | 晴 | 無色 | 無臭 |  |  | >30 |  |  | 8.5 | 11 | <0.5 | 2.5 | 2 | 7900 |  | 0.43 | 0.026 |  |  |  | <0.001 | N.D. |  | <0.005 | <0.02 | <0.005 | <0.0005 |  |  | <0.002 | <0.0002 | <0.0004 | <0.002 | <0.004 | <0.0005 | <0.0006 | <0.002 | <0.0005 | <0.0002 |  | <0.0003 | <0.002 | <0.001 | <0.002 | 0.37 | 0.11 | 0.03 | [9 empty] | 0.33 | <0.04 | <0.04 | [40 empty] | 2006 | 12 | 淀川 | 東檜尾川
平成18年度 | 2006 | 鷺打橋 | 基準点 | Ａ |  | 2006-12-06 | 16:10 |  | 国土交通省近畿地方整備局 | 13.4 | 11.3 | 晴 | 無色 | 無臭 | 0.08 | 0.08 | >30 |  |  | 9.2 | 15 | 0.6 | 2.5 | 1 | 700 |  | 0.64 | 0.029 | [27 empty] | 0.47 | 0.14 | [10 empty] | 0.46 | <0.04 | <0.04 |  | 0.013 | [38 empty] | 2006 | 12 | 淀川 | 芥川
平成18年度 | 2006 | 塚脇橋 | 基準点 | Ａ |  | 2007-01-10 | 10:35 |  | 高槻市 | 6 | 6.3 | 晴 | 無色 | 無臭 | 0.23 | 0.23 | >30 |  |  | 8.5 | 14 | <0.5 | 1 | 1 | 4900 | [85 empty] | 2007 | 1 | 淀川 | 芥川
平成18年度 | 2006 | 磐手杜神社 | 基準点 | Ｂ |  | 2007-01-10 | 10:02 | 1 | 高槻市 | 5.5 | 7.1 | 晴 | 無色 | 無臭 | <0.01 |  | >30 |  |  | 8.2 | [90 empty] | 2007 | 1 | 淀川 | 檜尾川
平成18年度 | 2006 | 磐手杜神社 | 基準点 | Ｂ |  | 2007-01-10 | 14:25 | 2 | 高槻市 | 9.2 | 9.5 | くもり | 無色 | 無臭 | 0.01 | 0.01 | >30 |  |  | 9 | 16 | 2.1 | 3.7 | 1 | 7000 | [85 empty] | 2007 | 1 | 淀川 | 檜尾川
平成18年度 | 2006 | 磐手杜神社 | 基準点 | Ｂ |  | 2007-01-10 | 21:35 | 3 | 高槻市 | [10 empty] | 8 | [90 empty] | 2007 | 1 | 淀川 | 檜尾川
平成18年度 | 2006 | 磐手杜神社 | 基準点 | Ｂ |  | 2007-01-11 | 3:35 | 4 | 高槻市 | [10 empty] | 7.8 | [90 empty] | 2007 | 1 | 淀川 | 檜尾川
平成18年度 | 2006 | 大蔵司橋 |  | Ａ |  | 2007-01-10 | 11:05 |  | 高槻市 | 6 | 7.4 | 晴 | 無色 | 無臭 | 0.29 | 0.29 | >30 |  |  | 7.9 | 14 | <0.5 | 1.3 | 1 | 790 | [85 empty] | 2007 | 1 | 淀川 | 芥川
平成18年度 | 2006 | 門前橋 |  | Ａ |  | 2007-01-10 | 13:40 |  | 高槻市 | 12 | 8.8 | くもり | 無色 | 無臭 | 0.47 | 0.47 | >30 |  |  | 8.2 | 13 | 2.4 | 3.3 | 5 | 240000 | [85 empty] | 2007 | 1 | 淀川 | 芥川
平成18年度 | 2006 | 津之江公園 |  | Ａ |  | 2007-01-10 | 13:55 |  | 高槻市 | 11.1 | 8.7 | くもり | 無色 | 無臭 | 0.2 | 0.2 | >30 |  |  | 9.3 | 15 | 0.7 | 1.8 | 2 | 1700 | [85 empty] | 2007 | 1 | 淀川 | 芥川
平成18年度 | 2006 | 鷺打橋 | 基準点 | Ａ |  | 2007-01-10 | 16:10 |  | 国土交通省近畿地方整備局 | 10.3 | 8.6 | 晴 | 無色 | 無臭 | 0.21 | 0.21 | >30 |  |  | 8.7 | 15 | 0.8 | 2.6 | 2 | 230 |  | 0.9 | 0.031 | [6 empty] | <0.005 | [20 empty] | 0.63 | 0.12 |  |  |  |  | <0.005 | [5 empty] | 0.62 | <0.04 | <0.04 |  | 0.008 | [38 empty] | 2007 | 1 | 淀川 | 芥川
平成18年度 | 2006 | 塚脇橋 | 基準点 | Ａ |  | 2007-02-07 | 10:10 |  | 高槻市 | 10 | 8.1 | 晴 | 無色 | 無臭 | 0.09 | 0.09 | >30 |  |  | 8.6 | 11 | 0.8 | 1.6 | 1 | 11000 |  | 0.19 | 0.016 |  |  |  | <0.001 | N.D. |  | <0.005 | <0.02 | <0.005 | <0.0005 | [17 empty] | 0.14 | 0.23 | [10 empty] | 0.1 | <0.04 | 0.04 | [40 empty] | 2007 | 2 | 淀川 | 芥川
平成18年度 | 2006 | 磐手杜神社 | 基準点 | Ｂ |  | 2007-02-07 | 11:10 | 1 | 高槻市 | 11.5 | 10.3 | 晴 | 淡黄緑色 | 無臭 | <0.01 |  | >30 |  |  | 8.2 | [90 empty] | 2007 | 2 | 淀川 | 檜尾川
平成18年度 | 2006 | 磐手杜神社 | 基準点 | Ｂ |  | 2007-02-07 | 15:00 | 2 | 高槻市 | 14 | 12 | 晴 | 無色 | 無臭 | <0.01 | 0.01 | >30 |  |  | 8.9 | 12 | 2.8 | 4.7 | 2 | 4900 |  | 1.7 | 0.11 |  |  |  | <0.001 | N.D. |  | <0.005 | <0.02 | <0.005 | <0.0005 |  |  | <0.002 | <0.0002 | <0.0004 | <0.002 | <0.004 | <0.0005 | <0.0006 | <0.002 | <0.0005 | <0.0002 | <0.0006 | <0.0003 | <0.002 | <0.001 | <0.002 | 1.2 | 0.13 | 0.03 | [9 empty] | 1.2 | 0.05 | 0.18 | [40 empty] | 2007 | 2 | 淀川 | 檜尾川
平成18年度 | 2006 | 山川 | 準基準点 | － |  | 2007-02-07 | 10:35 |  | 高槻市 | 11.6 | 12.7 | 晴 | 淡黄緑色 | 微川藻臭 | <0.01 | <0.01 | >30 |  |  | 7.1 | 9.1 | 2.6 | 4.5 | 1 | 1700 |  | 2 | 0.16 |  |  |  | <0.001 | N.D. |  | <0.005 | <0.02 | <0.005 | <0.0005 |  | N.D. | <0.002 | <0.0002 | <0.0004 | <0.002 | <0.004 | <0.0005 | <0.0006 | <0.002 | <0.0005 | <0.0002 | <0.0006 | <0.0003 | <0.002 | <0.001 | <0.002 | 1.6 | 0.15 | 0.02 |  | N.D. | <0.005 | <0.005 | 0.01 | <0.08 | <0.01 | <0.03 | 0.03 | 1.5 | 0.06 | 0.08 |  | 0.14 | [17 empty] | <0.0006 | [20 empty] | 2007 | 2 | 淀川 | 山川
平成18年度 | 2006 | 天堂橋 | 準基準点 | － |  | 2007-02-07 | 13:55 |  | 高槻市 | 15.5 | 16.4 | 晴 | 淡緑色 | 無臭 | 0.05 | 0.05 | >30 |  |  | 9.6 | 15 | 2.7 | 4.6 | 5 | 270 | [6 empty] | <0.001 | N.D. |  | <0.005 | <0.02 | <0.005 | <0.0005 |  |  | <0.002 | <0.0002 | <0.0004 | <0.002 | <0.004 | <0.0005 | <0.0006 | <0.002 | <0.0005 | <0.0002 | <0.0006 | <0.0003 | <0.002 | <0.001 | <0.002 | 1.6 | 0.23 | 0.05 | [9 empty] | 1.6 | 0.04 | 0.06 | [28 empty] | <0.007 | 0.001 | [10 empty] | 2007 | 2 | 淀川 | 女瀬川
平成18年度 | 2006 | 玉川橋 | 準基準点 | － |  | 2007-02-07 | 14:40 |  | 高槻市 | 14 | 18.4 | 晴 | 無色 | 無臭 | 2.71 | 2.71 | >30 |  |  | 7.1 | 8.9 | 5.3 | 11 | 7 | 330 |  | 7.6 | 0.49 |  |  |  | <0.001 | N.D. |  | <0.005 | <0.02 | <0.005 | <0.0005 |  | N.D. | <0.002 | <0.0002 | <0.0004 | <0.002 | <0.004 | <0.0005 | <0.0006 | <0.002 | <0.0005 | <0.0002 | <0.0006 | <0.0003 | <0.002 | <0.001 | <0.002 | 6 | 0.16 | 0.07 | <0.005 | N.D. | <0.005 | <0.005 | 0.026 | <0.08 | 0.05 | <0.03 | 0.05 | 5.4 | 0.57 | 0.52 |  | 0.3 | [6 empty] | <0.006 | <0.004 | <0.006 | <0.03 | <0.0008 | <0.0005 | 0.0003 | <0.004 |  | <0.004 | <0.0008 | <0.0006 | <0.0008 | <0.002 | <0.0008 | <0.0001 | <0.06 | <0.04 | <0.006 | 0.001 | <0.007 | 0.0007 | <0.0002 | <0.00003 | 0.07 | <0.0002 | [6 empty] | 2007 | 2 | 神崎川 | 番田井路
平成18年度 | 2006 | 大樋 |  | － |  | 2007-02-07 | 14:20 |  | 高槻市 | 13 | 18.7 | 晴 | 淡緑色 | 無臭 |  |  | >30 |  |  | 6.9 | 7.6 | 4.6 | 11 | 4 | [73 empty] | 0.008 | [12 empty] | 2007 | 2 | 神崎川 | 番田井路
平成18年度 | 2006 | 鷺打橋 | 基準点 | Ａ |  | 2007-02-07 | 16:10 |  | 国土交通省近畿地方整備局 | 12.1 | 11.8 | 晴 | 無色 | 無臭 | 0.15 | 0.15 | >30 |  |  | 9.2 | 15 | 1.1 | 3.4 | 2 | 220 |  | 0.61 | 0.033 |  |  |  | <0.001 | N.D. |  | <0.005 | <0.02 | <0.005 | <0.0005 |  |  | <0.002 | <0.0002 | <0.0004 | <0.002 | <0.004 | <0.0005 | <0.0006 | <0.002 | <0.0005 | <0.0002 |  |  |  | <0.001 | <0.002 | 0.37 | 0.16 | 0.02 |  |  |  | <0.005 |  | 0.19 | 0.03 |  | 0.03 | 0.35 | <0.04 | <0.04 |  | 0.013 | [6 empty] | <0.006 | [5 empty] | <0.0003 | [9 empty] | <0.06 | [15 empty] | 2007 | 2 | 淀川 | 芥川
平成18年度 | 2006 | 塚脇橋 | 基準点 | Ａ |  | 2007-03-06 | 10:55 |  | 高槻市 | 11.8 | 10.6 | 晴 | 無色 | 無臭 | 0.4 | 0.4 | >30 |  |  | 8.4 | 12 | 0.5 | 2 | 1 | 2300 | [85 empty] | 2007 | 3 | 淀川 | 芥川
平成18年度 | 2006 | 磐手杜神社 | 基準点 | Ｂ |  | 2007-03-06 | 9:50 | 1 | 高槻市 | 9.5 | 11.1 | 晴 | 淡緑色 | 無臭 | 0.06 |  | >30 |  |  | 8.2 | [90 empty] | 2007 | 3 | 淀川 | 檜尾川
平成18年度 | 2006 | 磐手杜神社 | 基準点 | Ｂ |  | 2007-03-06 | 14:30 | 2 | 高槻市 | 11.5 | 11.1 | 晴 | 無色 | 無臭 | 0.05 | 0.06 | >30 |  |  | 8.3 | 11 | 1.9 | 3.6 | 4 | 33000 | [85 empty] | 2007 | 3 | 淀川 | 檜尾川
平成18年度 | 2006 | 磐手杜神社 | 基準点 | Ｂ |  | 2007-03-06 | 21:32 | 3 | 高槻市 | [10 empty] | 8 | [90 empty] | 2007 | 3 | 淀川 | 檜尾川
平成18年度 | 2006 | 磐手杜神社 | 基準点 | Ｂ |  | 2007-03-07 | 3:32 | 4 | 高槻市 | [10 empty] | 7.9 | [90 empty] | 2007 | 3 | 淀川 | 檜尾川
平成18年度 | 2006 | 大蔵司橋 |  | Ａ |  | 2007-03-06 | 11:15 |  | 高槻市 | 11.6 | 11.6 | くもり | 無色 | 無臭 | 0.64 | 0.64 | >30 |  |  | 8 | 12 | 1 | 2.2 | 2 | 1700 | [85 empty] | 2007 | 3 | 淀川 | 芥川
平成18年度 | 2006 | 門前橋 |  | Ａ |  | 2007-03-06 | 11:25 |  | 高槻市 | 11.1 | 10.8 | くもり | 淡灰黄色 | 無臭 | 0.61 | 0.61 | 17 |  |  | 8.2 | 11 | 1.1 | 2.4 | 16 | 49000 | [85 empty] | 2007 | 3 | 淀川 | 芥川
平成18年度 | 2006 | 真上都市下水路 |  | － |  | 2007-03-06 | 13:40 |  | 高槻市 | 9.8 | 12.4 | くもり | 淡黄色 | 無臭 |  |  | >30 |  |  | 9.6 | 17 | 3 | 5.1 | 9 | [86 empty] | 2007 | 3 | 淀川 | 真上都市下水路
平成18年度 | 2006 | 津之江公園 |  | Ａ |  | 2007-03-06 | 14:00 |  | 高槻市 | 9.9 | 11.3 | くもり | 淡緑色 | 無臭 | 0.63 | 0.63 | >30 |  |  | 8.8 | 12 | 1.2 | 2.4 | 4 | 11000 | [85 empty] | 2007 | 3 | 淀川 | 芥川
平成18年度 | 2006 | 鷺打橋 | 基準点 | Ａ |  | 2007-03-08 | 16:05 |  | 国土交通省近畿地方整備局 | 9.5 | 10.2 | 晴 | 無色 | 無臭 | 0.41 | 0.41 | >30 |  |  | 8.8 | 13 | 1 | 2.8 | 4 | 220 |  | 0.78 | 0.026 | [27 empty] | 0.6 | 0.12 | [10 empty] | 0.59 | <0.04 | <0.04 |  | 0.014 | [38 empty] | 2007 | 3 | 淀川 | 芥川
平成19年度 | 2007 | 塚脇橋 | 基準点 | Ａ |  | 2007-04-10 | 12:40 |  | 高槻市 | 17.5 | 14.6 | 晴 | 無色 | 無臭 | 0.38 | 0.38 | >30 |  |  | 8.4 | 11 | 0.7 | 1.5 | <1 | 1100 | [85 empty] | 2007 | 4 | 淀川 | 芥川
平成19年度 | 2007 | 磐手杜神社 | 基準点 | Ｂ |  | 2007-04-10 | 10:55 | 1 | 高槻市 | 15.5 | 15.7 | 晴 | 淡黄緑色 | 無臭 | 0.01 |  | >30 |  |  | 8.7 | [90 empty] | 2007 | 4 | 淀川 | 檜尾川
平成19年度 | 2007 | 磐手杜神社 | 基準点 | Ｂ |  | 2007-04-10 | 14:30 | 2 | 高槻市 | 19 | 18.5 | 晴 | 淡黄緑色 | 無臭 | 0.01 | 0.01 | >30 |  |  | 9.1 | 13 | 1.9 | 4 | 1 | 3300 | [85 empty] | 2007 | 4 | 淀川 | 檜尾川
平成19年度 | 2007 | 磐手杜神社 | 基準点 | Ｂ |  | 2007-04-10 | 21:25 | 3 | 高槻市 | [10 empty] | 7.9 | [90 empty] | 2007 | 4 | 淀川 | 檜尾川
平成19年度 | 2007 | 磐手杜神社 | 基準点 | Ｂ |  | 2007-04-11 | 3:25 | 4 | 高槻市 | [10 empty] | 7.8 | [90 empty] | 2007 | 4 | 淀川 | 檜尾川
平成19年度 | 2007 | 両国橋 |  | Ａ |  | 2007-04-10 | 10:05 |  | 高槻市 | 12.5 | 9.1 | 晴 | 無色 | 無臭 | 0.25 | 0.25 | >30 |  |  | 8.6 | 11 | 0.5 | 1.1 | 2 | 490 | [85 empty] | 2007 | 4 | 淀川 | 芥川
平成19年度 | 2007 | 成合中の町 |  | Ｂ |  | 2007-04-10 | 14:05 |  | 高槻市 | 22.2 | 17.2 | 晴 | 淡黄緑色 | 無臭 |  |  | >30 |  |  | 8.3 | 10 | 0.8 | 2.2 | 1 | 1100 | [85 empty] | 2007 | 4 | 淀川 | 檜尾川
平成19年度 | 2007 | 鷺打橋 | 基準点 | Ａ |  | 2007-04-18 | 16:10 |  | 国土交通省近畿地方整備局 | 8.9 | 13.9 | 一時雨 | 無色 | 無臭 |  |  | >30 |  |  | 9.3 | 13 | 1 | 4.3 | 5 | 490 |  | 0.69 | 0.037 | 0.004 | [26 empty] | 0.39 | 0.15 | [10 empty] | 0.36 | <0.04 | <0.04 |  | 0.015 | [38 empty] | 2007 | 4 | 淀川 | 芥川
平成19年度 | 2007 | 塚脇橋 | 基準点 | Ａ |  | 2007-05-08 | 10:50 |  | 高槻市 | 25.7 | 19.1 | 晴 | 無色 | 無臭 | 0.63 | 0.63 | >30 |  |  | 8.2 | 11 | 0.7 | 2.2 | 3 | 3300 |  | 1.1 | 0.03 | 0.003 |  |  | <0.001 | N.D. |  | <0.005 | <0.02 | <0.005 | <0.0005 | [17 empty] | 0.95 | 0.12 | [10 empty] | 0.91 | <0.04 | <0.04 | [40 empty] | 2007 | 5 | 淀川 | 芥川
平成19年度 | 2007 | 磐手杜神社 | 基準点 | Ｂ |  | 2007-05-08 | 10:10 | 1 | 高槻市 | 22.5 | 17.8 | 晴 | 淡黄緑色 | 無臭 | 0.09 |  | >30 |  |  | 7.9 | [90 empty] | 2007 | 5 | 淀川 | 檜尾川
平成19年度 | 2007 | 磐手杜神社 | 基準点 | Ｂ |  | 2007-05-08 | 15:10 | 2 | 高槻市 | 29 | 22 | 晴 | 淡黄色 | 無臭 | 0.04 | 0.07 | >30 |  |  | 8.2 | 10 | 1.8 | 4.4 | 2 | 33000 |  | 1 | 0.061 | 0.003 |  |  | <0.001 | N.D. |  | <0.005 | <0.02 | <0.005 | <0.0005 | [17 empty] | 0.91 | 0.13 | [10 empty] | 0.85 | 0.06 | 0.16 | [40 empty] | 2007 | 5 | 淀川 | 檜尾川
平成19年度 | 2007 | 磐手杜神社 | 基準点 | Ｂ |  | 2007-05-08 | 21:22 | 3 | 高槻市 | [10 empty] | 7.8 | [90 empty] | 2007 | 5 | 淀川 | 檜尾川
平成19年度 | 2007 | 磐手杜神社 | 基準点 | Ｂ |  | 2007-05-09 | 3:22 | 4 | 高槻市 | [10 empty] | 7.8 | [90 empty] | 2007 | 5 | 淀川 | 檜尾川
平成19年度 | 2007 | 山川 | 準基準点 | － |  | 2007-05-08 | 11:25 |  | 高槻市 | 27 | 21.6 | 晴 | 無色 | 無臭 | 0.01 | 0.01 | >30 |  |  | 8.5 | 10 | 1.8 | 4.4 | 1 | 13000 | [85 empty] | 2007 | 5 | 淀川 | 山川
平成19年度 | 2007 | 天堂橋 | 準基準点 | － |  | 2007-05-08 | 13:45 |  | 高槻市 | 29.5 | 26.6 | 晴 | 淡黄色 | 無臭 | 0.1 | 0.1 | >30 |  |  | 9.2 | 11 | 1.3 | 5.6 | 4 | 7000 |  |  |  | 0.015 |  |  | <0.001 | N.D. |  | <0.005 | <0.02 | <0.005 | <0.0005 | [17 empty] | 1.4 | 0.14 | [10 empty] | 1.3 | <0.04 | <0.04 | [40 empty] | 2007 | 5 | 淀川 | 女瀬川
平成19年度 | 2007 | 玉川橋 | 準基準点 | － |  | 2007-05-08 | 14:30 |  | 高槻市 | 28.8 | 23.8 | 晴 | 淡黄緑色 | 微下水臭 | 3.5 | 3.5 | >30 |  |  | 6.9 | 9.2 | 6.7 | 4.3 | 10 | 92000 | [85 empty] | 2007 | 5 | 神崎川 | 番田井路
平成19年度 | 2007 | 新川 |  | － |  | 2007-05-08 | 16:50 |  | 高槻市 | 27.5 | 23.5 | 晴 | 淡黄色 | 無臭 |  |  | >30 |  |  | 8.9 | 10 | 1.3 | 3.9 | 3 | [7 empty] | <0.001 | N.D. |  | <0.005 | <0.02 | <0.005 | <0.0005 |  |  | <0.002 | <0.0002 | <0.0004 | <0.002 | <0.004 | <0.0005 | <0.0006 | <0.002 | <0.0005 | <0.0002 | <0.0006 | <0.0003 | <0.002 | <0.001 | <0.002 | 0.41 | 0.13 | 0.05 | [9 empty] | 0.37 | <0.04 | <0.04 | [40 empty] | 2007 | 5 | 淀川 | 新川
平成19年度 | 2007 | 氷室団地 |  | － |  | 2007-05-08 | 9:20 |  | 高槻市 | 23 | 21.2 | 晴 | 淡黄緑色 | 無臭 |  |  | >30 |  |  | 9.2 | 10 | 2.8 | 5.6 | 3 | [7 empty] | <0.001 | N.D. |  | <0.005 | <0.02 | <0.005 | <0.0005 |  |  | <0.002 | <0.0002 | <0.0004 | <0.002 | <0.004 | <0.0005 | <0.0006 | <0.002 | <0.0005 | <0.0002 |  | <0.0003 | <0.002 | <0.001 | <0.002 | 1.1 | 0.13 | 0.02 | [9 empty] | 1 | 0.08 | <0.04 | [12 empty] | <0.0008 | <0.0005 | <0.0003 | <0.004 |  | <0.004 | <0.0008 |  | <0.0008 | <0.002 | <0.0008 | <0.0001 | [16 empty] | 2007 | 5 | 淀川 | 女瀬川
平成19年度 | 2007 | 東檜尾川 |  | － |  | 2007-05-08 | 9:50 |  | 高槻市 | 22 | 16.4 | 晴 | 無色 | 無臭 |  |  | >30 |  |  | 8 | 11 | 0.6 | 2.5 | 2 | 130000 |  | 0.94 | 0.02 |  |  |  | <0.001 | N.D. |  | <0.005 | <0.02 | <0.005 | <0.0005 |  |  | <0.002 | <0.0002 | <0.0004 | <0.002 | <0.004 | <0.0005 | <0.0006 | <0.002 | <0.0005 | <0.0002 | <0.0006 | <0.0003 | <0.002 | <0.001 | <0.002 | 0.72 | 0.11 | 0.02 | [9 empty] | 0.68 | <0.04 | <0.04 | [40 empty] | 2007 | 5 | 淀川 | 東檜尾川
平成19年度 | 2007 | 大樋 |  | － |  | 2007-05-08 | 14:15 |  | 高槻市 | 27.3 | 23 | 晴 | 淡緑色 | 微下水臭 |  |  | >30 |  |  | 7 | 11 | 6.8 | 10 | 10 | [16 empty] | <0.002 | <0.0002 | <0.0004 | <0.002 | <0.004 | <0.0005 | <0.0006 | <0.002 | <0.0005 | <0.0002 |  | <0.0003 | <0.002 | <0.001 | <0.002 | 5.2 | 0.17 | 0.06 | [9 empty] | 4.3 | 0.83 | 0.81 | [40 empty] | 2007 | 5 | 神崎川 | 番田井路
平成19年度 | 2007 | 鷺打橋 | 基準点 | Ａ |  | 2007-05-09 | 16:10 |  | 国土交通省近畿地方整備局 | 30.4 | 25.6 | 晴 | 無色 | 無臭 | <0.01 | <0.01 | >30 |  |  | 8.8 | 10 | 1.3 | 4 | 5 | 790 |  | 0.87 | 0.044 | 0.003 | [5 empty] | <0.005 |  | <0.005 | [18 empty] | 0.59 | 0.13 | <0.02 | [9 empty] | 0.57 | <0.04 | <0.04 |  | 0.016 | [12 empty] | <0.0003 | [25 empty] | 2007 | 5 | 淀川 | 芥川
平成19年度 | 2007 | 塚脇橋 | 基準点 | Ａ |  | 2007-06-05 | 9:30 |  | 高槻市 | 26 | 21.1 | くもり | 無色 | 無臭 | 0.07 | 0.07 | >30 |  |  | 8.5 | 11 | 3.4 | 2.7 | 3 | 9400 | [85 empty] | 2007 | 6 | 淀川 | 芥川
平成19年度 | 2007 | 磐手杜神社 | 基準点 | Ｂ |  | 2007-06-05 | 10:00 | 1 | 高槻市 | 25.1 | 22.1 | くもり | 淡黄色 | 無臭 | <0.01 |  | >30 |  |  | 8.7 | [90 empty] | 2007 | 6 | 淀川 | 檜尾川
平成19年度 | 2007 | 磐手杜神社 | 基準点 | Ｂ |  | 2007-06-05 | 16:05 | 2 | 高槻市 | 28.2 | 25.5 | 晴 | 無色 | 無臭 | <0.01 | 0.01 | >30 |  |  | 9.1 | 11 | 3.5 | 2.5 | 1 | 79000 | [85 empty] | 2007 | 6 | 淀川 | 檜尾川
平成19年度 | 2007 | 磐手杜神社 | 基準点 | Ｂ |  | 2007-06-05 | 21:15 | 3 | 高槻市 | [10 empty] | 7.9 | [90 empty] | 2007 | 6 | 淀川 | 檜尾川
平成19年度 | 2007 | 磐手杜神社 | 基準点 | Ｂ |  | 2007-06-06 | 3:15 | 4 | 高槻市 | [10 empty] | 7.8 | [90 empty] | 2007 | 6 | 淀川 | 檜尾川
平成19年度 | 2007 | 北大冠水路 |  | － |  | 2007-06-05 | 11:15 |  | 高槻市 | 28.3 | 24.5 | くもり | 淡黄色 | 無臭 |  |  | 28 |  |  | 7.9 | 12 | 5.1 | 6.4 | 9 | [7 empty] | <0.001 | N.D. |  | <0.005 | <0.02 | <0.005 | <0.0005 | [72 empty] | 2007 | 6 | 神崎川 | 北大冠水路
平成19年度 | 2007 | ずし保育園 |  | － |  | 2007-06-05 | 11:02 |  | 高槻市 | 29.5 | 24.4 | くもり | 淡黄色 | 微下水臭 |  |  | 28 |  |  | 8.7 | 11 | 4 | 6.2 | 11 | [7 empty] | <0.001 | N.D. |  | <0.005 | <0.02 | <0.005 | <0.0005 | [72 empty] | 2007 | 6 | 神崎川 | 東部排水路
平成19年度 | 2007 | 大樋 |  | － |  | 2007-06-05 | 11:30 |  | 高槻市 | 25.9 | 24.8 | くもり | 淡黄色 | 下水臭 |  |  | >30 |  |  | 6.9 | 7.2 | 4.8 | 8.4 | 3 | [7 empty] | <0.001 | N.D. |  | <0.005 | <0.02 | <0.005 | <0.0005 | [59 empty] | <0.001 | [12 empty] | 2007 | 6 | 神崎川 | 番田井路
平成19年度 | 2007 | 丸橋小学校 |  | － |  | 2007-06-05 | 13:55 |  | 高槻市 | 30.8 | 24.1 | 晴 | 淡黄緑色 | 微土臭 |  |  | >30 |  |  | 8.9 | 12 | 2.1 | 4.2 | 2 | [7 empty] | <0.001 | N.D. |  | <0.005 | <0.02 | <0.005 | <0.0005 | [72 empty] | 2007 | 6 | 神崎川 | 津之江水路
平成19年度 | 2007 | 富田団地 |  | － |  | 2007-06-05 | 14:10 |  | 高槻市 | 28.5 | 28.5 | 晴 | 淡黄色 | 微川藻臭 |  |  | 25 |  |  | 8.6 | 12 | 2.4 | 7.2 | 20 | [7 empty] | <0.001 | N.D. |  | <0.005 | <0.02 | <0.005 | <0.0005 | [72 empty] | 2007 | 6 | 神崎川 | 津之江水路
平成19年度 | 2007 | 玉川小学校 |  | － |  | 2007-06-05 | 14:30 |  | 高槻市 | 30.2 | 31 | 晴 | 淡黄緑色 | 無臭 |  |  | >30 |  |  | 10 | 14 | 3.7 | 13 | 13 | [7 empty] | <0.001 | N.D. |  | <0.005 | <0.02 | <0.005 | <0.0005 | [72 empty] | 2007 | 6 | 神崎川 | 柳川
平成19年度 | 2007 | 三箇牧水路 |  | － |  | 2007-06-05 | 15:15 |  | 高槻市 | 30.5 | 26.4 | 晴 | 灰黄色 | 微下水臭 |  |  | >30 |  |  | 8.6 | 11 | 4.1 | 8.2 | 16 | [7 empty] | <0.001 | N.D. |  | <0.005 | <0.02 | <0.005 | <0.0005 | [72 empty] | 2007 | 6 | 神崎川 | 三箇牧水路
平成19年度 | 2007 | 鷺打橋 | 基準点 | Ａ |  | 2007-06-06 | 16:05 |  | 国土交通省近畿地方整備局 | 27.9 | 28.5 | 晴 | 無色 | 無臭 |  |  | >30 |  |  | 9.4 | 12 | 0.9 | 4.3 | 4 | 700 |  | 0.6 | 0.051 | 0.006 | [26 empty] | 0.34 | 0.16 | [10 empty] | 0.32 | <0.04 | <0.04 |  | 0.021 | [38 empty] | 2007 | 6 | 淀川 | 芥川
平成19年度 | 2007 | 塚脇橋 | 基準点 | Ａ |  | 2007-07-04 | 9:20 |  | 高槻市 | 26 | 21.6 | 時々雨 | 無色 | 無臭 | 1.67 | 1.67 | >30 |  |  | 8 | 9.3 | 0.6 | 2.3 | 3 | 33000 | [85 empty] | 2007 | 7 | 淀川 | 芥川
平成19年度 | 2007 | 磐手杜神社 | 基準点 | Ｂ |  | 2007-07-04 | 11:00 |  | 高槻市 | 26.5 | 22 | くもり | 淡灰黄色 | 無臭 | 0.38 | 0.38 | >30 |  |  | 7.8 | 8.6 | 1.3 | 3.6 | 6 | 17000 | [85 empty] | 2007 | 7 | 淀川 | 檜尾川
平成19年度 | 2007 | 大蔵司橋 |  | Ａ |  | 2007-07-04 | 9:35 |  | 高槻市 | 26.5 | 21.7 | 時々雨 | 無色 | 無臭 | 1.71 | 1.71 | >30 |  |  | 7.7 | 9.2 | 0.9 | 2.4 | 4 | 33000 | [85 empty] | 2007 | 7 | 淀川 | 芥川
平成19年度 | 2007 | 真如寺川 |  | － |  | 2007-07-04 | 9:45 |  | 高槻市 | 28.8 | 24.6 | 時々雨 | 淡黄緑色 | 無臭 |  |  | >30 |  |  | 9.3 | 12 | 2 | 4.4 | 1 | [86 empty] | 2007 | 7 | 淀川 | 真如寺川
平成19年度 | 2007 | 門前橋 |  | Ａ |  | 2007-07-04 | 10:00 |  | 高槻市 | 28.5 | 22.5 | 時々雨 | 無色 | 無臭 | 1.72 | 1.72 | >30 |  |  | 8 | 9.5 | 0.8 | 2.9 | 6 | 310000 | [85 empty] | 2007 | 7 | 淀川 | 芥川
平成19年度 | 2007 | 津之江公園 |  | Ａ |  | 2007-07-04 | 10:20 |  | 高槻市 | 27.2 | 22.7 | 時々雨 | 淡黄緑色 | 無臭 | 1.73 | 1.73 | >30 |  |  | 7.7 | 8.7 | 0.6 | 3 | 9 | 49000 | [85 empty] | 2007 | 7 | 淀川 | 芥川
平成19年度 | 2007 | 演習橋 |  | Ｂ |  | 2007-07-04 | 10:43 |  | 高槻市 | 27 | 22.5 | 時々雨 | 淡灰黄色 | 無臭 | 0.37 | 0.37 | >30 |  |  | 7.6 | 7.4 | 1 | 3.4 | 5 | 49000 | [85 empty] | 2007 | 7 | 淀川 | 檜尾川
平成19年度 | 2007 | 鷺打橋 | 基準点 | Ａ |  | 2007-07-26 | 16:00 |  | 国土交通省近畿地方整備局 | 33.9 | 28.9 | 晴 | 無色 | 無臭 | 0.79 | 0.79 | >30 |  |  | 8.6 | 8.7 | 1.1 | 3.2 | 6 | 23000 |  | 0.7 | 0.063 | 0.006 | [26 empty] | 0.52 | 0.1 | [10 empty] | 0.51 | <0.04 | <0.04 |  | 0.038 | [38 empty] | 2007 | 7 | 淀川 | 芥川
平成19年度 | 2007 | 塚脇橋 | 基準点 | Ａ |  | 2007-08-07 | 11:00 |  | 高槻市 | 34 | 26.6 | 晴 | 無色 | 無臭 | 0.12 | 0.12 | >30 |  |  | 8.4 | 9 | 0.6 | 1 | 1 | 4900 |  | 0.96 | 0.052 | 0.005 |  |  | <0.001 | N.D. |  | <0.005 | <0.02 | <0.005 | <0.0005 |  | N.D. | <0.002 | <0.0002 | <0.0004 | <0.002 | <0.004 | <0.0005 | <0.0006 | <0.002 | <0.0005 | <0.0002 | <0.0006 | <0.0003 | <0.002 | <0.001 | <0.002 | 0.95 | 0.16 | <0.02 | <0.005 | N.D. | <0.005 | <0.005 |  | <0.08 | <0.01 | <0.03 | 0.01 | 0.91 | <0.04 | <0.04 |  | 0.046 | [6 empty] | <0.006 | <0.004 | <0.006 | <0.03 | <0.0008 | <0.0005 | <0.0003 | <0.004 |  | <0.004 | <0.0008 | <0.0006 | <0.0008 | <0.002 | <0.0008 | <0.0001 | <0.06 | <0.04 | <0.006 | <0.001 | <0.007 | <0.0002 | <0.0002 | <0.00003 | <0.02 | <0.0002 |  | <0.001 | <0.003 |  |  |  | 2007 | 8 | 淀川 | 芥川
平成19年度 | 2007 | 磐手杜神社 | 基準点 | Ｂ |  | 2007-08-07 | 10:20 | 1 | 高槻市 | 31 | 27.4 | くもり | 無色 | 無臭 | <0.01 |  | >30 |  |  | 8.3 | [90 empty] | 2007 | 8 | 淀川 | 檜尾川
平成19年度 | 2007 | 磐手杜神社 | 基準点 | Ｂ |  | 2007-08-07 | 14:55 | 2 | 高槻市 | 34.5 | 31.8 | 晴 | 無色 | 無臭 | 0.02 | 0.02 | >30 |  |  | 9.1 | 10 | 1.6 | 4.1 | 6 | 9400 |  | 1.2 | 0.13 | 0.001 |  |  | <0.001 | N.D. |  | <0.005 | <0.02 | <0.005 | <0.0005 |  | N.D. | <0.002 | <0.0002 | <0.0004 | <0.002 | <0.004 | <0.0005 | <0.0006 | <0.002 | <0.0005 | <0.0002 | <0.0006 | <0.0003 | <0.002 | <0.001 | <0.002 | 0.93 | 0.16 | 0.04 | <0.005 | N.D. | <0.005 | <0.005 |  | <0.08 | 0.01 | <0.03 | 0.01 | 0.81 | 0.12 | 0.05 |  | 0.13 | [6 empty] | <0.006 | <0.004 | <0.006 | <0.03 | <0.0008 | <0.0005 | <0.0003 | <0.004 |  | <0.004 | <0.0008 | <0.0006 | <0.0008 | <0.002 | <0.0008 | <0.0001 | <0.06 | <0.04 | <0.006 | <0.001 | <0.007 | 0.0002 | <0.0002 | <0.00003 | 0.02 | 0.0004 |  | <0.001 | <0.003 |  |  |  | 2007 | 8 | 淀川 | 檜尾川
平成19年度 | 2007 | 磐手杜神社 | 基準点 | Ｂ |  | 2007-08-07 | 21:20 | 3 | 高槻市 | [10 empty] | 7.9 | [90 empty] | 2007 | 8 | 淀川 | 檜尾川
平成19年度 | 2007 | 磐手杜神社 | 基準点 | Ｂ |  | 2007-08-08 | 3:20 | 4 | 高槻市 | [10 empty] | 7.8 | [90 empty] | 2007 | 8 | 淀川 | 檜尾川
平成19年度 | 2007 | 山川 | 準基準点 | － |  | 2007-08-07 | 11:30 |  | 高槻市 | 34 | 26.3 | 晴 | 無色 | 無臭 | 0.07 | 0.07 | >30 |  |  | 7.3 | 10 | 1 | 1.2 | 2 | 23000 |  | 2.7 | 0.035 | 0.003 |  |  | <0.001 | N.D. |  | <0.005 | <0.02 | <0.005 | <0.0005 |  |  | <0.002 | <0.0002 | <0.0004 | <0.002 | <0.004 | <0.0005 | <0.0006 | <0.002 | <0.0005 | <0.0002 | <0.0006 | <0.0003 | <0.002 | <0.001 | <0.002 | 2.4 | 0.17 | 0.02 | [9 empty] | 2.4 | <0.04 | <0.04 | [40 empty] | 2007 | 8 | 淀川 | 山川
平成19年度 | 2007 | 天堂橋 | 準基準点 | － |  | 2007-08-07 | 13:45 |  | 高槻市 | 39 | 34.7 | 晴 | 淡黄色 | 無臭 | 0.04 | 0.04 | >30 |  |  | 10.2 | 14 | 7.5 | 5.7 | 2 | 2300 |  | 1 | 0.11 | 0.013 |  |  | <0.001 | N.D. |  | 0.01 | <0.02 | <0.005 | <0.0005 |  | N.D. | <0.002 | <0.0002 | <0.0004 | <0.002 | <0.004 | <0.0005 | <0.0006 | <0.002 | <0.0005 | <0.0002 | <0.0006 | <0.0003 | <0.002 | <0.001 | <0.002 | 0.54 | 0.17 | 0.03 | <0.005 | N.D. | <0.005 | 0.005 |  | <0.08 | <0.01 | <0.03 | <0.01 | 0.5 | <0.04 | <0.04 |  | 0.073 | [6 empty] | <0.006 | <0.004 | <0.006 | <0.03 | <0.0008 | <0.0005 | <0.0003 | <0.004 |  | <0.004 | <0.0008 | <0.0006 | <0.0008 | <0.002 | <0.0008 | <0.0001 | <0.06 | <0.04 | <0.006 | 0.001 | <0.007 | 0.0009 | <0.0002 | <0.00003 | <0.02 | <0.0002 |  | <0.001 | 0.003 |  |  |  | 2007 | 8 | 淀川 | 女瀬川
平成19年度 | 2007 | 玉川橋 | 準基準点 | － |  | 2007-08-07 | 14:05 |  | 高槻市 | 35.4 | 31.7 | 晴 | 淡黄色 | 微川藻臭 | 2.12 | 2.12 | >30 |  |  | 7.1 | 10 | 2.4 | 7.8 | 9 | 9400 |  | 6 | 0.46 | 0.028 |  |  | <0.001 | N.D. |  | <0.005 | <0.02 | <0.005 | <0.0005 |  |  | <0.002 | <0.0002 | <0.0004 | <0.002 | <0.004 | <0.0005 | <0.0006 | <0.002 | <0.0005 | <0.0002 | <0.0006 | <0.0003 | <0.002 | <0.001 | <0.002 | 5.6 | 0.18 | 0.06 | [9 empty] | 5.5 | <0.04 | 0.08 | [40 empty] | 2007 | 8 | 神崎川 | 番田井路
平成19年度 | 2007 | 琴堂橋 |  | Ｂ |  | 2007-08-07 | 9:50 |  | 高槻市 | 28.4 | 24.7 | くもり | 無色 | 無臭 | 0.01 | 0.01 | >30 |  |  | 7.7 | 7 | 0.9 | 2.5 | 3 | 33000 |  | 0.34 | 0.03 |  |  |  | <0.001 | N.D. |  | <0.005 | <0.02 | <0.005 | <0.0005 |  |  | <0.002 | <0.0002 | <0.0004 | <0.002 | <0.004 | <0.0005 | <0.0006 | <0.002 | <0.0005 | <0.0002 | <0.0006 | <0.0003 | <0.002 | <0.001 | <0.002 | 0.33 | 0.14 | 0.03 | [9 empty] | 0.29 | <0.04 | <0.04 | [40 empty] | 2007 | 8 | 淀川 | 檜尾川
平成19年度 | 2007 | 鷺打橋 | 基準点 | Ａ |  | 2007-08-08 | 16:00 |  | 国土交通省近畿地方整備局 | 32.6 | 31.9 | 晴 | 淡灰色 | 無臭 | 0.15 | 0.15 | >30 |  |  | 8.3 | 9.4 | 0.9 | 3.9 | 6 | 14000 |  | 0.72 | 0.09 | 0.007 |  |  | <0.001 | N.D. |  | <0.005 | <0.02 | <0.005 | <0.0005 |  | N.D. | <0.002 | <0.0002 | <0.0004 | <0.002 | <0.004 | <0.0005 | <0.0006 | <0.002 | <0.0005 | <0.0002 | <0.0006 | <0.0003 | <0.002 | <0.001 | <0.002 | 0.37 | 0.15 | 0.03 |  | N.D. | <0.005 | <0.005 |  | 0.29 | 0.09 | <0.03 | 0.01 | 0.35 | <0.04 | 0.07 |  | 0.054 | [6 empty] | <0.006 | [5 empty] | <0.0003 | [7 empty] | 0.0011 |  | <0.06 |  | <0.006 | 0.001 |  | <0.0002 | [10 empty] | 2007 | 8 | 淀川 | 芥川
平成19年度 | 2007 | 塚脇橋 | 基準点 | Ａ |  | 2007-09-04 | 10:40 |  | 高槻市 | 32.5 | 26.3 | 晴 | 無色 | 無臭 | 0.56 | 0.56 | >30 |  |  | 7.9 | 8.2 | 1 | 3.2 | 5 | 33000 | [85 empty] | 2007 | 9 | 淀川 | 芥川
平成19年度 | 2007 | 磐手杜神社 | 基準点 | Ｂ |  | 2007-09-04 | 10:00 | 1 | 高槻市 | 28.5 | 25.4 | 晴 | 黄色 | 無臭 | 0.31 |  | >30 |  |  | 7.7 | [90 empty] | 2007 | 9 | 淀川 | 檜尾川
平成19年度 | 2007 | 磐手杜神社 | 基準点 | Ｂ |  | 2007-09-04 | 14:45 | 2 | 高槻市 | 34.8 | 28 | 晴 | 淡黄色 | 無臭 | 0.19 | 0.25 | >30 |  |  | 7.9 | 7.6 | 1.8 | 4.6 | 9 | 23000 | [85 empty] | 2007 | 9 | 淀川 | 檜尾川
平成19年度 | 2007 | 磐手杜神社 | 基準点 | Ｂ |  | 2007-09-04 | 21:17 | 3 | 高槻市 | [10 empty] | 7.8 | [90 empty] | 2007 | 9 | 淀川 | 檜尾川
平成19年度 | 2007 | 磐手杜神社 | 基準点 | Ｂ |  | 2007-09-05 | 3:17 | 4 | 高槻市 | [10 empty] | 7.9 | [90 empty] | 2007 | 9 | 淀川 | 檜尾川
平成19年度 | 2007 | 大蔵司橋 |  | Ａ |  | 2007-09-04 | 11:00 |  | 高槻市 | 29.5 | 26.9 | 晴 | 無色 | 無臭 | 0.63 | 0.63 | >30 |  |  | 7.3 | 8.2 | 0.8 | 3.2 | 5 | 49000 | [6 empty] | <0.001 | N.D. |  | <0.005 | <0.02 | <0.005 | <0.0005 | [72 empty] | 2007 | 9 | 淀川 | 芥川
平成19年度 | 2007 | 門前橋 |  | Ａ |  | 2007-09-04 | 13:30 |  | 高槻市 | 34.7 | 30.3 | 晴 | 黄色 | 無臭 | 0.94 | 0.94 | >30 |  |  | 8.5 | 8.8 | 1.4 | 3.5 | 5 | 54000 | [6 empty] | <0.001 | N.D. |  | <0.005 | <0.02 | <0.005 | <0.0005 |  |  | <0.002 | <0.0002 | <0.0004 | <0.002 | <0.004 | <0.0005 | <0.0006 | <0.002 | <0.0005 | <0.0002 | <0.0006 | <0.0003 | <0.002 | <0.001 | <0.002 | 1.1 | 0.13 | <0.02 | [9 empty] | 1 | <0.04 | 0.04 | [40 empty] | 2007 | 9 | 淀川 | 芥川
平成19年度 | 2007 | 真上都市下水路 |  | － |  | 2007-09-04 | 13:45 |  | 高槻市 | 34 | 32.6 | 晴 | 無色 | 無臭 |  |  | >30 |  |  | 9.5 | 13 | 1.5 | 4.1 | 3 | [7 empty] | <0.001 | N.D. |  | <0.005 | <0.02 | <0.005 | <0.0005 |  |  | <0.002 | <0.0002 | <0.0004 | <0.002 | <0.004 | <0.0005 | <0.0006 | <0.002 | <0.0005 | <0.0002 | <0.0006 | <0.0003 | <0.002 | <0.001 | <0.002 | 1.2 | 0.13 | 0.02 | [9 empty] | 1.2 | <0.04 | 0.04 | [40 empty] | 2007 | 9 | 淀川 | 真上都市下水路
平成19年度 | 2007 | 津之江公園 |  | Ａ |  | 2007-09-04 | 14:00 |  | 高槻市 | 34 | 30.2 | 晴 | 淡黄色 | 無臭 | 0.81 | 0.81 | >30 |  |  | 8.4 | 8.4 | 1.2 | 4.1 | 8 | 49000 | [6 empty] | <0.001 | N.D. |  | <0.005 | <0.02 | <0.005 | <0.0005 | [13 empty] | <0.0003 | <0.002 | [57 empty] | 2007 | 9 | 淀川 | 芥川
平成19年度 | 2007 | 鷺打橋 | 基準点 | Ａ |  | 2007-09-05 | 16:10 |  | 国土交通省近畿地方整備局 | 35 | 30.6 | 晴 | 無色 | 無臭 | 0.35 | 0.35 | >30 |  |  | 8.2 | 8.5 | 0.9 | 3.6 | 4 | 49000 |  | 0.93 | 0.083 | 0.005 | [26 empty] | 0.69 | 0.15 | [10 empty] | 0.68 | <0.04 | <0.04 |  | 0.065 | [38 empty] | 2007 | 9 | 淀川 | 芥川
平成19年度 | 2007 | 塚脇橋 | 基準点 | Ａ |  | 2007-10-03 | 11:15 |  | 高槻市 | 27 | 22.4 | くもり | 無色 | 無臭 | 0.11 | 0.11 | >30 |  |  | 8.7 | 9.5 | 0.7 | 1.5 | 1 | 13000 | [85 empty] | 2007 | 10 | 淀川 | 芥川
平成19年度 | 2007 | 磐手杜神社 | 基準点 | Ｂ |  | 2007-10-03 | 10:45 | 1 | 高槻市 | 24.8 | 22.3 | くもり | 無色 | 無臭 | 0.07 |  | >30 |  |  | 8.4 | [90 empty] | 2007 | 10 | 淀川 | 檜尾川
平成19年度 | 2007 | 磐手杜神社 | 基準点 | Ｂ |  | 2007-10-03 | 14:20 | 2 | 高槻市 | 25 | 23.2 | くもり | 無色 | 無臭 | 0.01 | 0.04 | >30 |  |  | 8.5 | 9.4 | 1.8 | 3.2 | 1 | 23000 | [85 empty] | 2007 | 10 | 淀川 | 檜尾川
平成19年度 | 2007 | 磐手杜神社 | 基準点 | Ｂ |  | 2007-10-03 | 21:55 | 3 | 高槻市 | [10 empty] | 8 | [90 empty] | 2007 | 10 | 淀川 | 檜尾川
平成19年度 | 2007 | 磐手杜神社 | 基準点 | Ｂ |  | 2007-10-04 | 3:55 | 4 | 高槻市 | [10 empty] | 8 | [90 empty] | 2007 | 10 | 淀川 | 檜尾川
平成19年度 | 2007 | 両国橋 |  | Ａ |  | 2007-10-03 | 10:00 |  | 高槻市 | 21 | 18.5 | くもり | 無色 | 無臭 | 0.08 | 0.08 | >30 |  |  | 8.2 | 9.1 | 0.7 | 1.4 | <1 | 3300 | [6 empty] | <0.001 | N.D. |  | <0.005 | <0.02 | <0.005 | <0.0005 |  |  | <0.002 | <0.0002 | <0.0004 | <0.002 | <0.004 | <0.0005 | <0.0006 | <0.002 | <0.0005 | <0.0002 | <0.0006 | <0.0003 | <0.002 | <0.001 | <0.002 | 0.47 | <0.08 | <0.02 | [9 empty] | 0.43 | <0.04 | <0.04 | [40 empty] | 2007 | 10 | 淀川 | 芥川
平成19年度 | 2007 | 新川 |  | － |  | 2007-10-03 | 13:45 |  | 高槻市 | 27.5 | 23.1 | くもり | 無色 | 無臭 |  |  | >30 |  |  | 8.1 | 9.4 | 1.2 | 3.3 | 9 | [7 empty] | <0.001 | N.D. |  | <0.005 | <0.02 | <0.005 | <0.0005 |  |  | <0.002 | <0.0002 | <0.0004 | <0.002 | <0.004 | <0.0005 | <0.0006 | <0.002 | <0.0005 | <0.0002 |  | <0.0003 | <0.002 | <0.001 | <0.002 | 0.33 | 0.13 | 0.03 | [9 empty] | 0.29 | <0.04 | 0.08 | [40 empty] | 2007 | 10 | 淀川 | 新川
平成19年度 | 2007 | 鷺打橋 | 基準点 | Ａ |  | 2007-10-03 | 16:10 |  | 国土交通省近畿地方整備局 | 24.4 | 24.6 | くもり | 無色 | 無臭 | 0.17 | 0.17 | >30 |  |  | 7.5 | 10 | 0.7 | 3.5 | 7 | 17000 |  | 0.63 | 0.07 | 0.004 | [26 empty] | 0.36 | 0.15 | [10 empty] | 0.35 | <0.04 | <0.04 |  | 0.054 | [38 empty] | 2007 | 10 | 淀川 | 芥川
平成19年度 | 2007 | 塚脇橋 | 基準点 | Ａ |  | 2007-11-07 | 10:45 |  | 高槻市 | 17.3 | 16.7 | 晴 | 無色 | 無臭 | 0.18 | 0.18 | >30 |  |  | 8.5 | 10 | 0.5 | 1.3 | <1 | 3300 |  | 0.57 | 0.037 | 0.002 |  |  | <0.001 | N.D. |  | <0.005 | <0.02 | <0.005 | <0.0005 |  |  | <0.002 | <0.0002 | <0.0004 | <0.002 | <0.004 | <0.0005 | <0.0006 | <0.002 | <0.0005 | <0.0002 | <0.0006 | <0.0003 | <0.002 | <0.001 | <0.002 | 0.48 | 0.19 | <0.02 | [9 empty] | 0.44 | <0.04 | <0.04 | [40 empty] | 2007 | 11 | 淀川 | 芥川
平成19年度 | 2007 | 磐手杜神社 | 基準点 | Ｂ |  | 2007-11-07 | 10:20 | 1 | 高槻市 | 17 | 17.2 | 晴 | 無色 | 無臭 | 0.06 |  | >30 |  |  | 8.2 | [90 empty] | 2007 | 11 | 淀川 | 檜尾川
平成19年度 | 2007 | 磐手杜神社 | 基準点 | Ｂ |  | 2007-11-07 | 15:15 | 2 | 高槻市 | 20 | 17.7 | 晴 | 無色 | 無臭 | 0.06 | 0.06 | >30 |  |  | 8 | 8.8 | 1.6 | 3.5 | 1 | 23000 |  | 1.8 | 0.15 | 0.003 |  |  | <0.001 | N.D. |  | <0.005 | <0.02 | <0.005 | <0.0005 | [17 empty] | 1.1 | 0.13 | [10 empty] | 0.99 | 0.13 | 0.28 | [40 empty] | 2007 | 11 | 淀川 | 檜尾川
平成19年度 | 2007 | 磐手杜神社 | 基準点 | Ｂ |  | 2007-11-07 | 21:24 | 3 | 高槻市 | [10 empty] | 7.9 | [90 empty] | 2007 | 11 | 淀川 | 檜尾川
平成19年度 | 2007 | 磐手杜神社 | 基準点 | Ｂ |  | 2007-11-08 | 3:24 | 4 | 高槻市 | [10 empty] | 7.9 | [90 empty] | 2007 | 11 | 淀川 | 檜尾川
平成19年度 | 2007 | 山川 | 準基準点 | － |  | 2007-11-07 | 11:05 |  | 高槻市 | 18.5 | 17.7 | 晴 | 無色 | 無臭 | 0.02 | 0.02 | >30 |  |  | 7 | 8.9 | 1.1 | 2.6 | <1 | 13000 | [85 empty] | 2007 | 11 | 淀川 | 山川
平成19年度 | 2007 | 天堂橋 | 準基準点 | － |  | 2007-11-07 | 13:45 |  | 高槻市 | 23 | 21.4 | 晴 | 淡褐色 | 無臭 | 0.05 | 0.05 | >30 |  |  | 10.4 | 14 | 2 | 4.6 | 8 | 490 |  |  |  | 0.016 |  |  | <0.001 | N.D. |  | <0.005 | <0.02 | <0.005 | <0.0005 | [17 empty] | 1.1 | 0.19 | [10 empty] | 1.1 | 0.04 | <0.04 | [40 empty] | 2007 | 11 | 淀川 | 女瀬川
平成19年度 | 2007 | 玉川橋 | 準基準点 | － |  | 2007-11-07 | 15:10 |  | 高槻市 | 21 | 22.6 | 晴 | 淡黄色 | 無臭 | 2.66 | 2.66 | >30 |  |  | 7.1 | 8.7 | 3.5 | 8.7 | 7 | 13000 | [85 empty] | 2007 | 11 | 神崎川 | 番田井路
平成19年度 | 2007 | 真如寺川 |  | － |  | 2007-11-07 | 9:45 |  | 高槻市 | 17.5 | 17.3 | 晴 | 無色 | 無臭 |  |  | >30 |  |  | 9.8 | 12 | 0.9 | 2.6 | <1 | [7 empty] | <0.001 | N.D. |  | <0.005 | <0.02 | <0.005 | <0.0005 |  |  | <0.002 | <0.0002 | <0.0004 | <0.002 | <0.004 | <0.0005 | <0.0006 | <0.002 | <0.0005 | <0.0002 | <0.0006 | <0.0003 | <0.002 | <0.001 | <0.002 | 0.62 | 0.13 | <0.02 | [9 empty] | 0.58 | <0.04 | <0.04 | [40 empty] | 2007 | 11 | 淀川 | 真如寺川
平成19年度 | 2007 | 大樋 |  | － |  | 2007-11-07 | 15:05 |  | 高槻市 | 20.8 | 22.8 | 晴 | 淡黄色 | 川藻臭 |  |  | >30 |  |  | 7.1 | 7.5 | 3.7 | 7.9 | 1 | [7 empty] | <0.001 | N.D. |  | <0.005 | <0.02 | <0.005 | <0.0005 |  |  | <0.002 | <0.0002 | <0.0004 | <0.002 | <0.004 | <0.0005 | <0.0006 | <0.002 | <0.0005 | <0.0002 |  | <0.0003 | <0.002 | <0.001 | <0.002 | 5.6 | 0.22 | 0.06 | [9 empty] | 5.5 | 0.08 | 0.65 | [40 empty] | 2007 | 11 | 神崎川 | 番田井路
平成19年度 | 2007 | 鷺打橋 | 基準点 | Ａ |  | 2007-11-08 | 16:10 |  | 国土交通省近畿地方整備局 | 22.1 | 19 | 晴 | 無色 | 無臭 | 0.1 | 0.1 | >30 |  |  | 8.9 | 13 | 0.7 | 3.3 | 3 | 4900 |  | 0.56 | 0.051 | 0.003 | [5 empty] | <0.005 |  | <0.005 | [18 empty] | 0.35 | 0.15 | 0.03 | [9 empty] | 0.34 | <0.04 | 0.04 |  | 0.032 | [12 empty] | <0.0003 | [25 empty] | 2007 | 11 | 淀川 | 芥川
平成19年度 | 2007 | 塚脇橋 | 基準点 | Ａ |  | 2007-12-04 | 11:25 |  | 高槻市 | 10 | 8.6 | くもり | 無色 | 無臭 | 0.1 | 0.1 | >30 |  |  | 8.5 | 12 | 0.7 | 1.3 | <1 | 1300 | [85 empty] | 2007 | 12 | 淀川 | 芥川
平成19年度 | 2007 | 磐手杜神社 | 基準点 | Ｂ |  | 2007-12-04 | 10:10 | 1 | 高槻市 | 9.5 | 10 | くもり | 黄緑色 | 無臭 | 0.06 |  | >30 |  |  | 7.7 | [90 empty] | 2007 | 12 | 淀川 | 檜尾川
平成19年度 | 2007 | 磐手杜神社 | 基準点 | Ｂ |  | 2007-12-04 | 14:25 | 2 | 高槻市 | 11.5 | 10.7 | くもり | 無色 | 無臭 | 0.04 | 0.05 | >30 |  |  | 7.9 | 10 | 2.9 | 3.8 | 2 | 49000 | [85 empty] | 2007 | 12 | 淀川 | 檜尾川
平成19年度 | 2007 | 磐手杜神社 | 基準点 | Ｂ |  | 2007-12-04 | 21:13 | 3 | 高槻市 | [10 empty] | 7.7 | [90 empty] | 2007 | 12 | 淀川 | 檜尾川
平成19年度 | 2007 | 磐手杜神社 | 基準点 | Ｂ |  | 2007-12-05 | 3:13 | 4 | 高槻市 | [10 empty] | 7.6 | [90 empty] | 2007 | 12 | 淀川 | 檜尾川
平成19年度 | 2007 | 琴堂橋 |  | Ｂ |  | 2007-12-04 | 10:50 |  | 高槻市 | 9.5 | 8.8 | くもり | 無色 | 無臭 | <0.01 | <0.01 | >30 |  |  | 8.1 | 11 | 0.7 | 1.8 | 2 | 2300 |  | 0.15 | 0.005 |  |  |  | <0.001 | N.D. |  | <0.005 | <0.02 | <0.005 | <0.0005 |  |  | <0.002 | <0.0002 | <0.0004 | <0.002 | <0.004 | <0.0005 | <0.0006 | <0.002 | <0.0005 | <0.0002 |  | <0.0003 | <0.002 | <0.001 | <0.002 | 0.12 | 0.12 | 0.02 | [9 empty] | 0.08 | <0.04 | <0.04 | [40 empty] | 2007 | 12 | 淀川 | 檜尾川
平成19年度 | 2007 | 成合中の町 |  | Ｂ |  | 2007-12-04 | 10:40 |  | 高槻市 | 9.5 | 9.4 | くもり | 黄緑色 | 無臭 |  |  | >30 |  |  | 7.7 | 12 | 3 | 3.9 | 23 | 4900 | [6 empty] | <0.001 | N.D. |  | <0.005 | <0.02 | <0.005 | <0.0005 | [72 empty] | 2007 | 12 | 淀川 | 檜尾川
平成19年度 | 2007 | 東檜尾川 |  | － |  | 2007-12-04 | 10:30 |  | 高槻市 | 9.5 | 9.2 | くもり | 無色 | 無臭 |  |  | >30 |  |  | 8 | 11 | 1.1 | 1.8 | <1 | 170000 |  | 0.71 | 0.032 |  |  |  | <0.001 | N.D. |  | <0.005 | <0.02 | <0.005 | <0.0005 |  |  | <0.002 | <0.0002 | <0.0004 | <0.002 | <0.004 | <0.0005 | <0.0006 | <0.002 | <0.0005 | <0.0002 |  | <0.0003 | <0.002 | <0.001 | <0.002 | 0.63 | 0.1 | 0.02 | [9 empty] | 0.59 | <0.04 | <0.04 | [40 empty] | 2007 | 12 | 淀川 | 東檜尾川
平成19年度 | 2007 | 演習橋 |  | Ｂ |  | 2007-12-04 | 14:05 |  | 高槻市 | 12 | 9.4 | くもり | 無色 | 無臭 | 0.03 | 0.03 | >30 |  |  | 7.9 | 10 | 3.1 | 4.2 | 2 | 79000 | [6 empty] | <0.001 | N.D. |  | <0.005 | <0.02 | <0.005 | <0.0005 |  |  | <0.002 | <0.0002 | <0.0004 | <0.002 | <0.004 | <0.0005 | <0.0006 | <0.002 | <0.0005 | <0.0002 |  | <0.0003 | <0.002 | <0.001 | <0.002 | 1.4 | 0.11 | 0.03 | [9 empty] | 1.4 | <0.04 | 0.26 | [40 empty] | 2007 | 12 | 淀川 | 檜尾川
平成19年度 | 2007 | 鷺打橋 | 基準点 | Ａ |  | 2007-12-06 | 16:10 |  | 国土交通省近畿地方整備局 | 12.1 | 10.5 | 晴 | 無色 | 無臭 | 0.12 | 0.12 | >30 |  |  | 8.3 | 12 | 0.8 | 3 | 3 | 1700 |  | 0.97 | 0.045 | 0.004 | [26 empty] | 0.73 | 0.14 | [10 empty] | 0.72 | <0.04 | 0.06 |  | 0.031 | [38 empty] | 2007 | 12 | 淀川 | 芥川
平成19年度 | 2007 | 塚脇橋 | 基準点 | Ａ |  | 2008-01-09 | 10:40 |  | 高槻市 | 10.8 | 9 | 晴 | 無色 | 無臭 | 0.15 | 0.15 | >30 |  |  | 8.5 | 13 | 0.6 | 1.1 | <1 | 1700 | [85 empty] | 2008 | 1 | 淀川 | 芥川
平成19年度 | 2007 | 磐手杜神社 | 基準点 | Ｂ |  | 2008-01-09 | 10:12 | 1 | 高槻市 | 8 | 9.4 | 晴 | 無色 | 無臭 | 0.11 |  | >30 |  |  | 7.9 | [90 empty] | 2008 | 1 | 淀川 | 檜尾川
平成19年度 | 2007 | 磐手杜神社 | 基準点 | Ｂ |  | 2008-01-09 | 14:30 | 2 | 高槻市 | 16 | 11.1 | 晴 | 無色 | 無臭 | 0.04 | 0.08 | >30 |  |  | 8.1 | 12 | 2.9 | 4.3 | 1 | 49000 | [85 empty] | 2008 | 1 | 淀川 | 檜尾川
平成19年度 | 2007 | 磐手杜神社 | 基準点 | Ｂ |  | 2008-01-09 | 21:10 | 3 | 高槻市 | [10 empty] | 7.8 | [90 empty] | 2008 | 1 | 淀川 | 檜尾川
平成19年度 | 2007 | 磐手杜神社 | 基準点 | Ｂ |  | 2008-01-10 | 3:10 | 4 | 高槻市 | [10 empty] | 7.8 | [90 empty] | 2008 | 1 | 淀川 | 檜尾川
平成19年度 | 2007 | 大蔵司橋 |  | Ａ |  | 2008-01-09 | 11:10 |  | 高槻市 | 9.8 | 10.1 | 晴 | 無色 | 無臭 | 0.12 | 0.12 | >30 |  |  | 7.7 | 13 | 0.9 | 1.5 | 1 | 2400 | [85 empty] | 2008 | 1 | 淀川 | 芥川
平成19年度 | 2007 | 門前橋 |  | Ａ |  | 2008-01-09 | 11:25 |  | 高槻市 | 13 | 10.9 | 晴 | 無色 | 無臭 | 0.18 | 0.18 | >30 |  |  | 8.5 | 15 | 1.6 | 2.3 | 4 | 2400 | [85 empty] | 2008 | 1 | 淀川 | 芥川
平成19年度 | 2007 | 津之江公園 |  | Ａ |  | 2008-01-09 | 13:55 |  | 高槻市 | 15.8 | 11.1 | 晴 | 無色 | 無臭 | 0.09 | 0.09 | >30 |  |  | 8.8 | 14 | 1.3 | 2 | 2 | 1300 | [85 empty] | 2008 | 1 | 淀川 | 芥川
平成19年度 | 2007 | 鷺打橋 | 基準点 | Ａ |  | 2008-01-09 | 16:10 |  | 国土交通省近畿地方整備局 | 13.9 | 11.2 | 晴 | 無色 | 無臭 | 0.13 | 0.13 | >30 |  |  | 9.3 | 15 | 0.8 | 2.6 | 2 | 230 |  | 0.76 | 0.03 | 0.003 | [26 empty] | 0.57 | 0.14 | [10 empty] | 0.56 | <0.04 | <0.04 |  | 0.019 | [38 empty] | 2008 | 1 | 淀川 | 芥川
平成19年度 | 2007 | 塚脇橋 | 基準点 | Ａ |  | 2008-02-06 | 10:55 |  | 高槻市 | 6.3 | 6.3 | 薄曇 | 無色 | 無臭 | 0.16 | 0.16 | >30 |  |  | 8.8 | 14 | <0.5 | 1.6 | <1 | 330 |  | 0.59 | 0.015 | 0.001 |  |  | <0.001 | N.D. |  | <0.005 | <0.02 | <0.005 | <0.0005 | [17 empty] | 0.46 | 0.11 | [10 empty] | 0.42 | <0.04 | <0.04 | [40 empty] | 2008 | 2 | 淀川 | 芥川
平成19年度 | 2007 | 磐手杜神社 | 基準点 | Ｂ |  | 2008-02-06 | 10:30 | 1 | 高槻市 | 5.2 | 7.1 | 薄曇 | 黄緑色 | 無臭 | 0.17 |  | >30 |  |  | 7.9 | [90 empty] | 2008 | 2 | 淀川 | 檜尾川
平成19年度 | 2007 | 磐手杜神社 | 基準点 | Ｂ |  | 2008-02-06 | 14:40 | 2 | 高槻市 | 8 | 7.6 | くもり | 淡白色 | 無臭 | 0.06 | 0.12 | 30 |  |  | 8.2 | 12 | 2.6 | 4.1 | 8 | 49000 |  | 1.8 | 0.11 | 0.007 |  |  | <0.001 | N.D. |  | <0.005 | <0.02 | <0.005 | <0.0005 |  |  | <0.002 | <0.0002 | <0.0004 | <0.002 | <0.004 | <0.0005 | <0.0006 | <0.002 | <0.0005 | <0.0002 | <0.0006 | <0.0003 | <0.002 | <0.001 | <0.002 | 1 | 0.11 | 0.03 | [9 empty] | 0.99 | <0.04 | 0.39 | [40 empty] | 2008 | 2 | 淀川 | 檜尾川
平成19年度 | 2007 | 磐手杜神社 | 基準点 | Ｂ |  | 2008-02-06 | 21:30 | 3 | 高槻市 | [10 empty] | 8 | [90 empty] | 2008 | 2 | 淀川 | 檜尾川
平成19年度 | 2007 | 磐手杜神社 | 基準点 | Ｂ |  | 2008-02-07 | 3:30 | 4 | 高槻市 | [10 empty] | 8 | [90 empty] | 2008 | 2 | 淀川 | 檜尾川
平成19年度 | 2007 | 山川 | 準基準点 | － |  | 2008-02-06 | 11:20 |  | 高槻市 | 7 | 9.6 | 薄曇 | 無色 | 無臭 | 0.01 | 0.01 | >30 |  |  | 7.2 | 12 | 1.4 | 3.5 | 1 | 2300 |  | 2 | 0.18 | 0.008 |  |  | <0.001 | N.D. |  | <0.005 | <0.02 | <0.005 | <0.0005 |  | N.D. | <0.002 | <0.0002 | <0.0004 | <0.002 | <0.004 | <0.0005 | <0.0006 | <0.002 | <0.0005 | <0.0002 | <0.0006 | <0.0003 | <0.002 | <0.001 | <0.002 | 1.6 | 0.13 | 0.02 |  | N.D. | <0.005 | <0.005 |  | <0.08 | <0.01 | <0.03 | 0.03 | 1.5 | 0.06 | 0.13 |  | 0.16 | [17 empty] | <0.0006 | [20 empty] | 2008 | 2 | 淀川 | 山川
平成19年度 | 2007 | 天堂橋 | 準基準点 | － |  | 2008-02-06 | 13:30 |  | 高槻市 | 9 | 11 | くもり | 無色 | 微土臭 | 0.05 | 0.05 | >30 |  |  | 9.7 | 16 | 1.4 | 4 | 3 | 490 |  | 1.9 | 0.082 | 0.016 |  |  | <0.001 | N.D. |  | <0.005 | <0.02 | <0.005 | <0.0005 |  |  | <0.002 | <0.0002 | <0.0004 | <0.002 | <0.004 | <0.0005 | <0.0006 | <0.002 | <0.0005 | <0.0002 | <0.0006 | <0.0003 | <0.002 | <0.001 | <0.002 | 1.3 | 0.13 | 0.03 | [9 empty] | 1.3 | 0.04 | 0.18 | [28 empty] | 0.007 | 0.0017 | [10 empty] | 2008 | 2 | 淀川 | 女瀬川
平成19年度 | 2007 | 玉川橋 | 準基準点 | － |  | 2008-02-06 | 13:55 |  | 高槻市 | 8.8 | 16 | くもり | 黄色 | 微下水臭 | 2.21 | 2.21 | >30 |  |  | 7.1 | 10 | 4.6 | 9.3 | 5 | 49000 |  | 6.2 | 0.57 | 0.027 |  |  | <0.001 | N.D. |  | <0.005 | <0.02 | <0.005 | <0.0005 |  | N.D. | <0.002 | <0.0002 | <0.0004 | <0.002 | <0.004 | <0.0005 | <0.0006 | <0.002 | <0.0005 | <0.0002 | <0.0006 | <0.0003 | <0.002 | <0.001 | <0.002 | 5.3 | 0.15 | 0.06 | <0.005 | N.D. | <0.005 | 0.005 |  | <0.08 | 0.05 | <0.03 | 0.03 | 4.8 | 0.5 | 0.12 |  | 0.43 | [6 empty] | <0.006 | <0.004 | <0.006 | <0.03 | <0.0008 | <0.0005 | <0.0003 | <0.004 |  | <0.004 | <0.0008 | <0.0006 | <0.0008 | <0.002 | <0.0008 | <0.0001 | <0.06 | <0.04 | <0.006 | 0.02 | <0.007 | 0.0012 | <0.0002 | <0.00003 | 0.07 | <0.0002 | [6 empty] | 2008 | 2 | 神崎川 | 番田井路
平成19年度 | 2007 | 大樋 |  | － |  | 2008-02-06 | 9:45 |  | 高槻市 | 5 | 14.8 | 薄曇 | 黄緑色 | 下水臭 |  |  | >30 |  |  | 7.1 | 8.8 | 5.9 | 10 | 7 | [73 empty] | 0.07 | [12 empty] | 2008 | 2 | 神崎川 | 番田井路
平成19年度 | 2007 | 鷺打橋 | 基準点 | Ａ |  | 2008-02-06 | 16:10 |  | 国土交通省近畿地方整備局 | 8.7 | 8.4 | くもり | 無色 | 無臭 | 0.26 | 0.26 | >30 |  |  | 9.2 | 15 | 0.6 | 2.5 | 3 | 310 |  | 0.61 | 0.022 | 0.004 |  |  | <0.001 | N.D. |  | <0.005 | <0.02 | <0.005 | <0.0005 |  |  | <0.002 | <0.0002 | <0.0004 | <0.002 | <0.004 | <0.0005 | <0.0006 | <0.002 | <0.0005 |  |  |  |  | <0.001 | <0.002 | 0.42 | 0.12 | 0.02 | [8 empty] | 0.02 | 0.41 | <0.04 | <0.04 |  | 0.008 | [6 empty] | <0.006 | [5 empty] | 0.0005 | [9 empty] | <0.06 |  |  | <0.001 |  | <0.0002 | [10 empty] | 2008 | 2 | 淀川 | 芥川
平成19年度 | 2007 | 塚脇橋 | 基準点 | Ａ |  | 2008-03-04 | 10:25 |  | 高槻市 | 9.5 | 7.2 | くもり | 無色 | 無臭 | 0.35 | 0.35 | >30 |  |  | 8.6 | 13 | <0.5 | 1.7 | <1 | 330 | [85 empty] | 2008 | 3 | 淀川 | 芥川
平成19年度 | 2007 | 磐手杜神社 | 基準点 | Ｂ |  | 2008-03-04 | 10:00 | 1 | 高槻市 | 16 | 8.6 | くもり | 淡黄緑色 | 無臭 | 0.02 |  | >30 |  |  | 7.8 | [90 empty] | 2008 | 3 | 淀川 | 檜尾川
平成19年度 | 2007 | 磐手杜神社 | 基準点 | Ｂ |  | 2008-03-04 | 14:40 | 2 | 高槻市 | 9.6 | 8.9 | くもり | 無色 | 無臭 | 0.06 | 0.04 | >30 |  |  | 8.2 | 11 | 2.5 | 4.1 | 2 | 79000 | [85 empty] | 2008 | 3 | 淀川 | 檜尾川
平成19年度 | 2007 | 磐手杜神社 | 基準点 | Ｂ |  | 2008-03-04 | 21:00 | 3 | 高槻市 | [10 empty] | 7.9 | [90 empty] | 2008 | 3 | 淀川 | 檜尾川
平成19年度 | 2007 | 磐手杜神社 | 基準点 | Ｂ |  | 2008-03-05 | 3:00 | 4 | 高槻市 | [10 empty] | 7.9 | [90 empty] | 2008 | 3 | 淀川 | 檜尾川
平成19年度 | 2007 | 大蔵司橋 |  | Ａ |  | 2008-03-04 | 10:45 |  | 高槻市 | 8.5 | 8 | くもり | 無色 | 無臭 | 0.6 | 0.6 | >30 |  |  | 8 | 13 | <0.5 | 1.8 | 1 | 3300 | [85 empty] | 2008 | 3 | 淀川 | 芥川
平成19年度 | 2007 | 門前橋 |  | Ａ |  | 2008-03-04 | 11:00 |  | 高槻市 | 9 | 7.8 | くもり | 無色 | 無臭 | 0.45 | 0.45 | >30 |  |  | 7.9 | 13 | 0.6 | 2 | 3 | 4900 | [85 empty] | 2008 | 3 | 淀川 | 芥川
平成19年度 | 2007 | 真上都市下水路 |  | － |  | 2008-03-04 | 11:10 |  | 高槻市 | 8.2 | 10.3 | くもり | 淡黄緑色 | 無臭 |  |  | >30 |  |  | 9.1 | 16 | 1.5 | 2.9 | 1 | [86 empty] | 2008 | 3 | 淀川 | 真上都市下水路
平成19年度 | 2007 | 津之江公園 |  | Ａ |  | 2008-03-04 | 14:15 |  | 高槻市 | 9.5 | 9.1 | くもり | 無色 | 無臭 | 0.43 | 0.43 | >30 |  |  | 9.1 | 11 | 0.6 | 2.2 | 2 | 1300 | [85 empty] | 2008 | 3 | 淀川 | 芥川
平成19年度 | 2007 | 鷺打橋 | 基準点 | Ａ |  | 2008-03-05 | 16:15 |  | 国土交通省近畿地方整備局 | 6.6 | 9.6 | 晴 | 無色 | 無臭 | 0.29 | 0.29 | >30 |  |  | 9.2 | 14 | 0.7 | 2.6 | 7 | 49 |  | 0.65 | 0.02 | 0.003 | [26 empty] | 0.47 | 0.11 | [10 empty] | 0.46 | <0.04 | <0.04 |  | 0.007 | [38 empty] | 2008 | 3 | 淀川 | 芥川
平成20年度 | 2008 | 塚脇橋 | 基準点 | Ａ |  | 2008-04-15 | 10:30 | 1 | 高槻市 | 16.7 | 14 | 晴 | 無色 | 無臭 | 1.85 |  | >30 |  |  | 7.4 | [90 empty] | 2008 | 4 | 淀川 | 芥川
平成20年度 | 2008 | 塚脇橋 | 基準点 | Ａ |  | 2008-04-15 | 15:35 | 2 | 高槻市 | 23.1 | 17.1 | 晴 | 無色 | 無臭 | 1.84 | 1.73 | >30 |  |  | 7.9 | 10 | 0.5 | 2.1 | 2 | 1700 | [85 empty] | 2008 | 4 | 淀川 | 芥川
平成20年度 | 2008 | 塚脇橋 | 基準点 | Ａ |  | 2008-04-15 | 23:30 | 3 | 高槻市 | 12 | 12.9 | 晴 | 無色 | 無臭 | 1.67 |  | >30 |  |  | 7.8 | [90 empty] | 2008 | 4 | 淀川 | 芥川
平成20年度 | 2008 | 塚脇橋 | 基準点 | Ａ |  | 2008-04-16 | 5:30 | 4 | 高槻市 | 11 | 11.7 | 晴 | 無色 | 無臭 | 1.56 |  | >30 |  |  | 7.8 | [90 empty] | 2008 | 4 | 淀川 | 芥川
平成20年度 | 2008 | 磐手杜神社 | 基準点 | Ｂ |  | 2008-04-15 | 9:50 | 1 | 高槻市 | 17 | 15 | 晴 | 淡灰黄色 | 無臭 | 0.24 |  | >30 |  |  | 7.2 | [90 empty] | 2008 | 4 | 淀川 | 檜尾川
平成20年度 | 2008 | 磐手杜神社 | 基準点 | Ｂ |  | 2008-04-15 | 14:25 | 2 | 高槻市 | 22.1 | 18.8 | 晴 | 淡灰黄色 | 無臭 | 0.25 | 0.23 | >30 |  |  | 8.5 | 10 | 1.7 | 3.7 | 6 | 49000 | [85 empty] | 2008 | 4 | 淀川 | 檜尾川
平成20年度 | 2008 | 磐手杜神社 | 基準点 | Ｂ |  | 2008-04-15 | 23:00 | 3 | 高槻市 | 12.4 | 13.7 | 晴 | 無色 | 無臭 | 0.23 |  | >30 |  |  | 7.3 | [90 empty] | 2008 | 4 | 淀川 | 檜尾川
平成20年度 | 2008 | 磐手杜神社 | 基準点 | Ｂ |  | 2008-04-16 | 5:00 | 4 | 高槻市 | 10 | 12.1 | 晴 | 無色 | 無臭 | 0.19 |  | >30 |  |  | 7.7 | [90 empty] | 2008 | 4 | 淀川 | 檜尾川
平成20年度 | 2008 | 両国橋 |  | Ａ |  | 2008-04-15 | 15:00 |  | 高槻市 | 20.6 | 14.9 | 晴 | 無色 | 無臭 | 0.89 | 0.89 | >30 |  |  | 8.1 | 13 | <0.5 | 2.1 | 2 | 1700 | [85 empty] | 2008 | 4 | 淀川 | 芥川
平成20年度 | 2008 | 新川 |  | － |  | 2008-04-15 | 16:00 |  | 高槻市 | 22.1 | 21.4 | 晴 | 淡灰黄色 | 無臭 |  |  | >30 |  |  | 9.2 | 9.8 | 1 | 4.1 | 4 | [7 empty] | <0.001 | N.D. |  | <0.005 | <0.02 | <0.005 | <0.0005 |  |  | <0.002 | <0.0002 | <0.0004 | <0.002 | <0.004 | <0.0005 | <0.0006 | <0.002 | <0.0005 | <0.0002 | <0.0006 | <0.0003 | <0.002 | <0.001 | <0.002 | 0.21 | 0.1 | 0.04 | [9 empty] | 0.17 | <0.04 | <0.04 | [40 empty] | 2008 | 4 | 淀川 | 新川
平成20年度 | 2008 | 琴堂橋 |  | Ｂ |  | 2008-04-15 | 13:50 |  | 高槻市 | 23 | 18.1 | 晴 | 灰色 | 無臭 | 0.09 | 0.09 | 17 |  |  | 8 | 10 | <0.5 | 2.5 | 17 | 700 |  | 1.1 | 0.087 |  |  |  | <0.001 | N.D. |  | <0.005 | <0.02 | <0.005 | <0.0005 |  |  | <0.002 | <0.0002 | <0.0004 | <0.002 | <0.004 | <0.0005 | <0.0006 | <0.002 | <0.0005 | <0.0002 | <0.0006 | <0.0003 | <0.002 | <0.001 | <0.002 | 0.58 | <0.08 | <0.02 | [9 empty] | 0.54 | <0.04 | <0.04 | [40 empty] | 2008 | 4 | 淀川 | 檜尾川
平成20年度 | 2008 | 東檜尾川 |  | － |  | 2008-04-15 | 14:15 |  | 高槻市 | 24.9 | 18.6 | 晴 | 淡灰黄色 | 微下水臭 |  |  | >30 |  |  | 8.3 | 9.8 | 0.8 | 2.7 | 2 | 3300 |  | 1.4 | 0.032 |  |  |  | <0.001 | N.D. |  | <0.005 | <0.02 | <0.005 | <0.0005 |  |  | <0.002 | <0.0002 | <0.0004 | <0.002 | <0.004 | <0.0005 | <0.0006 | <0.002 | <0.0005 | <0.0002 | <0.0006 | <0.0003 | <0.002 | <0.001 | <0.002 | 1.1 | <0.08 | <0.02 | [9 empty] | 1.1 | <0.04 | <0.04 | [40 empty] | 2008 | 4 | 淀川 | 東檜尾川
平成20年度 | 2008 | 演習橋 |  | Ｂ |  | 2008-04-15 | 14:10 |  | 高槻市 | 26.3 | 19.4 | 晴 | 無色 | 無臭 | 0.5 | 0.5 | >30 |  |  | 8 | 10 | 0.8 | 2.4 | 2 | 1400 | [6 empty] | <0.001 | N.D. |  | <0.005 | <0.02 | <0.005 | <0.0005 |  |  | <0.002 | <0.0002 | <0.0004 | <0.002 | <0.004 | <0.0005 | <0.0006 | <0.002 | <0.0005 | <0.0002 |  | <0.0003 | <0.002 | <0.001 | <0.002 | 0.94 | 0.1 | <0.02 | [9 empty] | 0.9 | <0.04 | 0.04 | [40 empty] | 2008 | 4 | 淀川 | 檜尾川
平成20年度 | 2008 | 鷺打橋 | 基準点 | Ａ |  | 2008-04-16 | 16:00 |  | 国土交通省近畿地方整備局 | 20.7 | 15.7 | くもり | 無色 | 無臭 | 1.25 | 1.25 | >30 |  |  | 8.5 | 10 | 0.8 | 2.5 | 7 | 1700 |  | 0.82 | 0.042 | 0.005 | [26 empty] | 0.65 | 0.08 | [10 empty] | 0.54 | <0.04 | <0.04 |  | 0.019 | [38 empty] | 2008 | 4 | 淀川 | 芥川
平成20年度 | 2008 | 塚脇橋 | 基準点 | Ａ |  | 2008-05-13 | 9:30 | 1 | 高槻市 | 22.5 | 16.9 | 晴 | 無色 | 無臭 | 0.36 |  | >30 |  |  | 8.3 | [90 empty] | 2008 | 5 | 淀川 | 芥川
平成20年度 | 2008 | 塚脇橋 | 基準点 | Ａ |  | 2008-05-13 | 14:20 | 2 | 高槻市 | 21.1 | 17.3 | くもり | 無色 | 無臭 | 0.41 | 0.39 | >30 |  |  | 8.6 | 9.8 | <0.5 | 2 | 2 | 4900 |  | 0.72 | 0.038 | 0.006 |  |  | <0.001 | N.D. |  | <0.005 | <0.02 | <0.005 | <0.0005 | [17 empty] | 0.58 | <0.08 | [10 empty] | 0.54 | <0.04 | <0.04 | [40 empty] | 2008 | 5 | 淀川 | 芥川
平成20年度 | 2008 | 塚脇橋 | 基準点 | Ａ |  | 2008-05-13 | 21:10 | 3 | 高槻市 | 14 | 16.2 | 雨 | 淡灰黄色 | 無臭 |  |  | >30 |  |  | 7.7 | [90 empty] | 2008 | 5 | 淀川 | 芥川
平成20年度 | 2008 | 塚脇橋 | 基準点 | Ａ |  | 2008-05-14 | 3:05 | 4 | 高槻市 | 13.6 | 14.6 | 雨 | 灰黄茶色 | 無臭 |  |  | 10 |  |  | 7.8 | [90 empty] | 2008 | 5 | 淀川 | 芥川
平成20年度 | 2008 | 磐手杜神社 | 基準点 | Ｂ |  | 2008-05-13 | 10:15 | 1 | 高槻市 | 23.5 | 18 | 晴 | 淡灰黄色 | 無臭 | 0.09 |  | >30 |  |  | 7.6 | [90 empty] | 2008 | 5 | 淀川 | 檜尾川
平成20年度 | 2008 | 磐手杜神社 | 基準点 | Ｂ |  | 2008-05-13 | 15:05 | 2 | 高槻市 | 20.8 | 18.8 | くもり | 淡灰黄色 | 無臭 | 0.05 | 0.07 | >30 |  |  | 7.7 | 7.2 | 3.7 | 5.7 | <1 | 130000 |  | 2.4 | 0.25 | 0.012 |  |  | <0.001 | N.D. |  | <0.005 | <0.02 | <0.005 | <0.0005 | [17 empty] | 0.93 | 0.08 | [10 empty] | 0.84 | 0.09 | 0.45 | [40 empty] | 2008 | 5 | 淀川 | 檜尾川
平成20年度 | 2008 | 磐手杜神社 | 基準点 | Ｂ |  | 2008-05-13 | 22:00 | 3 | 高槻市 | 14.8 | 16.6 | 雨 | 淡灰黄色 | 無臭 |  |  | 22 |  |  | 7.4 | [90 empty] | 2008 | 5 | 淀川 | 檜尾川
平成20年度 | 2008 | 磐手杜神社 | 基準点 | Ｂ |  | 2008-05-14 | 3:40 | 4 | 高槻市 | 14.3 | 15.3 | 雨 | 淡灰黄色 | 無臭 |  |  | 5 |  |  | 7.6 | [90 empty] | 2008 | 5 | 淀川 | 檜尾川
平成20年度 | 2008 | 山川 | 準基準点 | － |  | 2008-05-13 | 9:50 | 1 | 高槻市 | 22.2 | 16.8 | 晴 | 無色 | 無臭 | 0.02 |  | >30 |  |  | 7.4 | [90 empty] | 2008 | 5 | 淀川 | 山川
平成20年度 | 2008 | 山川 | 準基準点 | － |  | 2008-05-13 | 14:40 | 2 | 高槻市 | 21.6 | 19.9 | くもり | 無色 | 無臭 | 0.02 | 0.02 | >30 |  |  | 7.8 | 9.9 | 0.7 | 3.4 | 2 | 3300 | [85 empty] | 2008 | 5 | 淀川 | 山川
平成20年度 | 2008 | 山川 | 準基準点 | － |  | 2008-05-13 | 21:30 | 3 | 高槻市 | 14.6 | 16.7 | 雨 | 淡灰黄色 | 微土臭 |  |  | 29 |  |  | 7.6 | [90 empty] | 2008 | 5 | 淀川 | 山川
平成20年度 | 2008 | 山川 | 準基準点 | － |  | 2008-05-14 | 3:20 | 4 | 高槻市 | 14 | 15.6 | 雨 | 淡灰黄色 | 無臭 |  |  | 21 |  |  | 7.9 | [90 empty] | 2008 | 5 | 淀川 | 山川
平成20年度 | 2008 | 天堂橋 | 準基準点 | － |  | 2008-05-13 | 9:00 | 1 | 高槻市 | 21 | 19.9 | くもり | 淡灰黄色 | 微川藻臭 | 0.04 |  | >30 |  |  | 9.3 | [90 empty] | 2008 | 5 | 淀川 | 女瀬川
平成20年度 | 2008 | 天堂橋 | 準基準点 | － |  | 2008-05-13 | 13:40 | 2 | 高槻市 | 22 | 23.5 | くもり | 淡灰黄色 | 微川藻臭 | 0.04 | 0.04 | >30 |  |  | 10 | 18 | 2.3 | 5.6 | 4 | 490 |  |  |  | 0.007 |  |  | <0.001 | N.D. |  | <0.005 | <0.02 | <0.005 | <0.0005 | [17 empty] | 0.95 | <0.08 | [10 empty] | 0.91 | 0.04 | <0.04 | [40 empty] | 2008 | 5 | 淀川 | 女瀬川
平成20年度 | 2008 | 天堂橋 | 準基準点 | － |  | 2008-05-13 | 20:20 | 3 | 高槻市 | 16.3 | 17.8 | 雨 | 淡灰黄色 | 微土臭 |  |  | 16 |  |  | 7.6 | [90 empty] | 2008 | 5 | 淀川 | 女瀬川
平成20年度 | 2008 | 天堂橋 | 準基準点 | － |  | 2008-05-14 | 2:35 | 4 | 高槻市 | 14.5 | 16.1 | 雨 | 淡灰黄色 | 無臭 |  |  | 6 |  |  | 7.7 | [90 empty] | 2008 | 5 | 淀川 | 女瀬川
平成20年度 | 2008 | 玉川橋 | 準基準点 | － |  | 2008-05-13 | 8:25 | 1 | 高槻市 | 18.8 | 21.5 | くもり | 淡灰黄色 | 微川藻臭 | 2.26 |  | >30 |  |  | 7 | [90 empty] | 2008 | 5 | 神崎川 | 番田井路
平成20年度 | 2008 | 玉川橋 | 準基準点 | － |  | 2008-05-13 | 13:00 | 2 | 高槻市 | 23.8 | 23.2 | くもり | 淡灰黄色 | 微川藻臭 | 1.94 | 2.1 | >30 |  |  | 7.2 | 6.9 | 4.3 | 9.4 | 2 | 170000 | [85 empty] | 2008 | 5 | 神崎川 | 番田井路
平成20年度 | 2008 | 玉川橋 | 準基準点 | － |  | 2008-05-13 | 20:00 | 3 | 高槻市 | 16.2 | 20 | くもり | 淡灰黄色 | 微土臭 |  |  | >30 |  |  | 7.2 | [90 empty] | 2008 | 5 | 神崎川 | 番田井路
平成20年度 | 2008 | 玉川橋 | 準基準点 | － |  | 2008-05-14 | 2:15 | 4 | 高槻市 | 14.3 | 19.7 | 雨 | 淡灰黄色 | 微土臭 |  |  | 10 |  |  | 7.2 | [90 empty] | 2008 | 5 | 神崎川 | 番田井路
平成20年度 | 2008 | 大樋 |  | － |  | 2008-05-13 | 13:25 |  | 高槻市 | 22.2 | 22.8 | くもり | 淡灰黄色 | 微川藻臭 |  |  | >30 |  |  | 7 | 9.2 | 4.2 | 10 | 7 | [86 empty] | 2008 | 5 | 神崎川 | 番田井路
平成20年度 | 2008 | 鷺打橋 | 基準点 | Ａ |  | 2008-05-28 | 16:10 |  | 国土交通省近畿地方整備局 | 26.1 | 22.2 | くもり | 無色 | 無臭 | 1.2 | 1.2 | >30 |  |  | 7.9 | 8.7 | 1.1 | 3.2 | 7 | 4900 |  | 1 | 0.047 | 0.003 | [5 empty] | <0.005 |  | <0.005 | [18 empty] | 0.88 | 0.1 | <0.02 | [9 empty] | 0.87 | <0.04 | <0.04 |  | 0.035 | [12 empty] | <0.0003 | [25 empty] | 2008 | 5 | 淀川 | 芥川
平成20年度 | 2008 | 塚脇橋 | 基準点 | Ａ |  | 2008-06-10 | 12:00 | 1 | 高槻市 | 25 | 21.3 | 晴 | 無色 | 無臭 | 0.77 |  | >30 |  |  | 8.2 | [90 empty] | 2008 | 6 | 淀川 | 芥川
平成20年度 | 2008 | 塚脇橋 | 基準点 | Ａ |  | 2008-06-10 | 17:20 | 2 | 高槻市 | 27.6 | 22.6 | 晴 | 無色 | 無臭 | 0.62 | 0.67 | >30 |  |  | 8.1 | 8.6 | 0.6 | 2.2 | 2 | 33000 | [85 empty] | 2008 | 6 | 淀川 | 芥川
平成20年度 | 2008 | 塚脇橋 | 基準点 | Ａ |  | 2008-06-10 | 22:20 | 3 | 高槻市 | 23.2 | 20.8 | くもり | 無色 | 無臭 | 0.61 |  | >30 |  |  | 8 | [90 empty] | 2008 | 6 | 淀川 | 芥川
平成20年度 | 2008 | 塚脇橋 | 基準点 | Ａ |  | 2008-06-11 | 5:00 | 4 | 高槻市 | 20.2 | 19.4 | くもり | 淡灰黄色 | 微土臭 |  |  | 17 |  |  | 7.9 | [90 empty] | 2008 | 6 | 淀川 | 芥川
平成20年度 | 2008 | 磐手杜神社 | 基準点 | Ｂ |  | 2008-06-10 | 11:15 | 1 | 高槻市 | 24.2 | 21.3 | 晴 | 淡灰黄色 | 無臭 | 0.25 |  | >30 |  |  | 7.8 | [90 empty] | 2008 | 6 | 淀川 | 檜尾川
平成20年度 | 2008 | 磐手杜神社 | 基準点 | Ｂ |  | 2008-06-10 | 17:00 | 2 | 高槻市 | 29 | 24.6 | 晴 | 淡灰黄色 | 無臭 | 0.23 | 0.24 | >30 |  |  | 8 | 8.3 | 2.3 | 5.2 | 8 | 240000 | [85 empty] | 2008 | 6 | 淀川 | 檜尾川
平成20年度 | 2008 | 磐手杜神社 | 基準点 | Ｂ |  | 2008-06-10 | 22:00 | 3 | 高槻市 | 22.6 | 21.7 | くもり | 淡灰黄色 | 無臭 | 0.23 |  | >30 |  |  | 7.6 | [90 empty] | 2008 | 6 | 淀川 | 檜尾川
平成20年度 | 2008 | 磐手杜神社 | 基準点 | Ｂ |  | 2008-06-11 | 4:30 | 4 | 高槻市 | 19.8 | 20.5 | くもり | 灰黄色 | 微土臭 |  |  | 11 |  |  | 7.6 | [90 empty] | 2008 | 6 | 淀川 | 檜尾川
平成20年度 | 2008 | 北大冠水路 |  | － |  | 2008-06-04 | 10:25 |  | 高槻市 | 29.5 | 26.6 | くもり | 黄色 | 無臭 |  |  | >30 |  |  | 7.6 | 6.8 | 4.6 | 10 | 10 | [7 empty] | <0.001 | N.D. |  | <0.005 | <0.02 | <0.005 | <0.0005 | [72 empty] | 2008 | 6 | 神崎川 | 北大冠水路
平成20年度 | 2008 | ずし保育園 |  | － |  | 2008-06-04 | 10:15 |  | 高槻市 | 26 | 22.3 | くもり | 黄色 | 無臭 |  |  | 24 |  |  | 7.7 | 6.8 | 2.7 | 6.3 | 24 | [7 empty] | <0.001 | N.D. |  | 0.015 | <0.02 | <0.005 | <0.0005 | [72 empty] | 2008 | 6 | 神崎川 | 東部排水路
平成20年度 | 2008 | 富田団地 |  | － |  | 2008-06-04 | 9:55 |  | 高槻市 | 25.2 | 21.2 | くもり | 淡黄色 | 無臭 |  |  | >30 |  |  | 8.2 | 10 | 1.6 | 4.6 | 8 | [7 empty] | <0.001 | N.D. |  | <0.005 | <0.02 | <0.005 | <0.0005 | [72 empty] | 2008 | 6 | 神崎川 | 津之江水路
平成20年度 | 2008 | 玉川小学校 |  | － |  | 2008-06-04 | 9:40 |  | 高槻市 | 25.2 | 21 | くもり | 無色 | 無臭 |  |  | >30 |  |  | 9.1 | 13 | 1.8 | 4.3 | 2 | [7 empty] | <0.001 | N.D. |  | <0.005 | <0.02 | <0.005 | <0.0005 | [72 empty] | 2008 | 6 | 神崎川 | 柳川
平成20年度 | 2008 | 三箇牧水路 |  | － |  | 2008-06-04 | 10:50 |  | 高槻市 | 30 | 20.6 | くもり | 茶褐色 | 無臭 |  |  | 11 |  |  | 7.6 | 8.3 | 3.3 | 11 | 94 | [7 empty] | <0.001 | N.D. |  | 0.008 | <0.02 | <0.005 | <0.0005 | [72 empty] | 2008 | 6 | 神崎川 | 三箇牧水路
平成20年度 | 2008 | 鷺打橋 | 基準点 | Ａ |  | 2008-06-18 | 16:10 |  | 国土交通省近畿地方整備局 | 28.8 | 25.6 | くもり | 無色 | 無臭 | 0.33 | 0.33 | >30 |  |  | 8.4 | 10 | 0.9 | 3.3 | 3 | 1100 |  | 0.81 | 0.054 | 0.003 | [26 empty] | 0.55 | 0.13 | [10 empty] | 0.54 | <0.04 | <0.04 |  | 0.038 | [38 empty] | 2008 | 6 | 淀川 | 芥川
平成20年度 | 2008 | 塚脇橋 | 基準点 | Ａ |  | 2008-07-01 | 11:10 | 1 | 高槻市 | 28.2 | 21.3 | 晴 | 無色 | 微川藻臭 | 1.12 |  | >30 |  |  | 8.1 | [90 empty] | 2008 | 7 | 淀川 | 芥川
平成20年度 | 2008 | 塚脇橋 | 基準点 | Ａ |  | 2008-07-01 | 17:20 | 2 | 高槻市 | 28.8 | 23.7 | 晴 | 無色 | 微川藻臭 | 0.92 | 1 | >30 |  |  | 8.2 | 8.5 | <0.5 | 2.6 | 2 | 33000 | [85 empty] | 2008 | 7 | 淀川 | 芥川
平成20年度 | 2008 | 塚脇橋 | 基準点 | Ａ |  | 2008-07-01 | 23:10 | 3 | 高槻市 | 21.8 | 20.8 | 晴 | 無色 | 微川藻臭 | 1.06 |  | >30 |  |  | 7.8 | [90 empty] | 2008 | 7 | 淀川 | 芥川
平成20年度 | 2008 | 塚脇橋 | 基準点 | Ａ |  | 2008-07-02 | 4:45 | 4 | 高槻市 | 20.2 | 19.3 | くもり | 無色 | 微川藻臭 | 0.9 |  | >30 |  |  | 7.7 | [90 empty] | 2008 | 7 | 淀川 | 芥川
平成20年度 | 2008 | 磐手杜神社 | 基準点 | Ｂ |  | 2008-07-01 | 10:35 | 1 | 高槻市 | 28.2 | 20.8 | 晴 | 淡灰黄色 | 微川藻臭 | 0.31 |  | >30 |  |  | 7.7 | [90 empty] | 2008 | 7 | 淀川 | 檜尾川
平成20年度 | 2008 | 磐手杜神社 | 基準点 | Ｂ |  | 2008-07-01 | 16:20 | 2 | 高槻市 | 31.2 | 25.3 | 晴 | 淡灰黄色 | 微川藻臭 | 0.27 | 0.29 | >30 |  |  | 8.1 | 8 | 1.4 | 3.9 | 5 | 33000 | [85 empty] | 2008 | 7 | 淀川 | 檜尾川
平成20年度 | 2008 | 磐手杜神社 | 基準点 | Ｂ |  | 2008-07-01 | 22:10 | 3 | 高槻市 | 22.8 | 22 | 晴 | 淡灰黄色 | 微川藻臭 | 0.28 |  | >30 |  |  | 7.8 | [90 empty] | 2008 | 7 | 淀川 | 檜尾川
平成20年度 | 2008 | 磐手杜神社 | 基準点 | Ｂ |  | 2008-07-02 | 4:00 | 4 | 高槻市 | 20.4 | 20.3 | くもり | 淡灰黄色 | 微川藻臭 | 0.28 |  | >30 |  |  | 7.6 | [90 empty] | 2008 | 7 | 淀川 | 檜尾川
平成20年度 | 2008 | 門前橋 |  | Ａ |  | 2008-07-01 | 16:50 |  | 高槻市 | 31.5 | 25.6 | 晴 | 淡灰黄色 | 微川藻臭 | 1.01 | 1.01 | >30 |  |  | 8.6 | 8.8 | 0.6 | 2.3 | 1 | 33000 | [85 empty] | 2008 | 7 | 淀川 | 芥川
平成20年度 | 2008 | 鷺打橋 | 基準点 | Ａ |  | 2008-07-16 | 16:10 |  | 国土交通省近畿地方整備局 | 31.4 | 28.7 | くもり | 無色 | 無臭 | 0.8 | 0.8 | >30 |  |  | 8.6 | 9.2 | 1.2 | 4.1 | 4 | 130000 |  | 1.1 | 0.089 | 0.005 | [26 empty] | 0.87 | 0.13 | [10 empty] | 0.86 | <0.04 | <0.04 |  | 0.056 | [38 empty] | 2008 | 7 | 淀川 | 芥川
平成20年度 | 2008 | 塚脇橋 | 基準点 | Ａ |  | 2008-08-05 | 9:05 | 1 | 高槻市 | 34 | 26.5 | 晴 | 無色 | 無臭 | 0.16 |  | >30 |  |  | 8.5 | [90 empty] | 2008 | 8 | 淀川 | 芥川
平成20年度 | 2008 | 塚脇橋 | 基準点 | Ａ |  | 2008-08-05 | 15:40 | 2 | 高槻市 | 36 | 30.1 | 晴 | 無色 | 無臭 | 0.13 | 0.14 | >30 |  |  | 8.7 | 8.5 | <0.5 | 2.3 | <1 | 79000 |  | 0.82 | 0.063 | 0.005 |  |  | <0.001 | N.D. |  | <0.005 | <0.02 | <0.005 | <0.0005 |  | N.D. | <0.002 | <0.0002 | <0.0004 | <0.002 | <0.004 | <0.0005 | <0.0006 | <0.002 | <0.0005 | <0.0002 | <0.0006 | <0.0003 | <0.002 | <0.001 | <0.002 | 0.75 | 0.19 | 0.02 | <0.005 | N.D. | <0.005 | <0.005 |  | <0.08 | <0.01 | <0.03 | <0.01 | 0.71 | <0.04 | <0.04 |  | 0.041 | [6 empty] | <0.006 | <0.004 | <0.006 | <0.03 | <0.0008 | <0.0005 | <0.0003 | <0.004 | <0.004 | <0.004 | <0.0008 | <0.0006 | <0.0008 | <0.002 | <0.0008 | <0.0001 | <0.06 | <0.04 | <0.006 | <0.001 | <0.007 | 0.0003 | <0.0002 | <0.00003 | <0.02 | 0.0002 |  | <0.001 | <0.003 |  |  |  | 2008 | 8 | 淀川 | 芥川
平成20年度 | 2008 | 塚脇橋 | 基準点 | Ａ |  | 2008-08-05 | 22:10 | 3 | 高槻市 | 26.2 | 26.5 | 雨 | 無色 | 無臭 | 0.14 |  | >30 |  |  | 7.9 | [90 empty] | 2008 | 8 | 淀川 | 芥川
平成20年度 | 2008 | 塚脇橋 | 基準点 | Ａ |  | 2008-08-06 | 3:30 | 4 | 高槻市 | 25 | 25.9 | 晴 | 無色 | 無臭 | 0.14 |  | >30 |  |  | 7.8 | [90 empty] | 2008 | 8 | 淀川 | 芥川
平成20年度 | 2008 | 磐手杜神社 | 基準点 | Ｂ |  | 2008-08-05 | 9:55 | 1 | 高槻市 | 34.5 | 28 | 晴 | 淡灰黄緑色 | 無臭 | 0.1 |  | >30 |  |  | 7.8 | [90 empty] | 2008 | 8 | 淀川 | 檜尾川
平成20年度 | 2008 | 磐手杜神社 | 基準点 | Ｂ |  | 2008-08-05 | 16:20 | 2 | 高槻市 | 33.2 | 30 | 晴 | 淡灰黄緑色 | 無臭 | 0.07 | 0.1 | >30 |  |  | 8 | 9.8 | 2.8 | 6 | 5 | 130000 |  | 1.7 | 0.16 | 0.006 |  |  | <0.001 | N.D. |  | <0.005 | <0.02 | <0.005 | <0.0005 |  | N.D. | <0.002 | <0.0002 | <0.0004 | <0.002 | <0.004 | <0.0005 | <0.0006 | <0.002 | <0.0005 | <0.0002 | <0.0006 | <0.0003 | <0.002 | <0.001 | <0.002 | 0.87 | 0.27 | 0.04 | <0.005 | N.D. | <0.005 | <0.005 |  | <0.08 | <0.01 | <0.03 | 0.12 | 0.79 | 0.08 | 0.53 |  | 0.13 | [6 empty] | <0.006 | <0.004 | <0.006 | <0.03 | <0.0008 | <0.0005 | 0.0011 | <0.004 | <0.004 | <0.004 | <0.0008 | <0.0006 | <0.0008 | <0.002 | <0.0008 | <0.0001 | <0.06 | <0.04 | <0.006 | <0.001 | <0.007 | 0.0004 | <0.0002 | <0.00003 | 0.07 | 0.0003 |  | <0.001 | <0.003 |  |  |  | 2008 | 8 | 淀川 | 檜尾川
平成20年度 | 2008 | 磐手杜神社 | 基準点 | Ｂ |  | 2008-08-05 | 22:45 | 3 | 高槻市 | 25.6 | 27.3 | 雨 | 淡灰黄色 | 無臭 | 0.11 |  | >30 |  |  | 7.4 | [90 empty] | 2008 | 8 | 淀川 | 檜尾川
平成20年度 | 2008 | 磐手杜神社 | 基準点 | Ｂ |  | 2008-08-06 | 4:05 | 4 | 高槻市 | 24 | 26.5 | 晴 | 淡灰黄色 | 無臭 | 0.1 |  | >30 |  |  | 7.5 | [90 empty] | 2008 | 8 | 淀川 | 檜尾川
平成20年度 | 2008 | 山川 | 準基準点 | － |  | 2008-08-05 | 9:25 | 1 | 高槻市 | 33.4 | 24 | 晴 | 無色 | 無臭 | 0.03 |  | >30 |  |  | 7.2 | [90 empty] | 2008 | 8 | 淀川 | 山川
平成20年度 | 2008 | 山川 | 準基準点 | － |  | 2008-08-05 | 16:00 | 2 | 高槻市 | 33.2 | 27.3 | 晴 | 無色 | 無臭 | 0.02 | 0.03 | >30 |  |  | 7.5 | 10 | 0.6 | 2.5 | <1 | 13000 |  | 2.7 | 0.071 | 0.011 |  |  | <0.001 | N.D. |  | <0.005 | <0.02 | <0.005 | <0.0005 |  | N.D. | <0.002 | <0.0002 | <0.0004 | <0.002 | <0.004 | <0.0005 | <0.0006 | <0.002 | <0.0005 | <0.0002 | <0.0006 | <0.0003 | <0.002 | <0.001 | <0.002 | 2.6 | 0.24 | 0.03 |  | N.D. | <0.005 | <0.005 |  | <0.08 | <0.01 | <0.03 | <0.01 | 2.6 | <0.04 | <0.04 |  | 0.057 | [17 empty] | <0.0006 | [20 empty] | 2008 | 8 | 淀川 | 山川
平成20年度 | 2008 | 山川 | 準基準点 | － |  | 2008-08-05 | 22:25 | 3 | 高槻市 | 27 | 23.4 | 雨 | 無色 | 無臭 | 0.03 |  | >30 |  |  | 6.8 | [90 empty] | 2008 | 8 | 淀川 | 山川
平成20年度 | 2008 | 山川 | 準基準点 | － |  | 2008-08-06 | 3:45 | 4 | 高槻市 | 24.8 | 23.3 | 晴 | 無色 | 無臭 | 0.03 |  | >30 |  |  | 6.9 | [90 empty] | 2008 | 8 | 淀川 | 山川
平成20年度 | 2008 | 天堂橋 | 準基準点 | － |  | 2008-08-05 | 8:30 | 1 | 高槻市 | 33.1 | 28.5 | 晴 | 無色 | 微川藻臭 | 0.11 |  | >30 |  |  | 9 | [90 empty] | 2008 | 8 | 淀川 | 女瀬川
平成20年度 | 2008 | 天堂橋 | 準基準点 | － |  | 2008-08-05 | 14:20 | 2 | 高槻市 | 36.4 | 35.2 | 晴 | 無色 | 微川藻臭 | 0.11 | 0.12 | >30 |  |  | 10 | 15 | 1.7 | 5.3 | 2 | 33 |  | 1.4 | 0.097 | 0.015 |  |  | <0.001 | N.D. |  | <0.005 | <0.02 | <0.005 | <0.0005 |  | N.D. | <0.002 | <0.0002 | <0.0004 | <0.002 | <0.004 | <0.0005 | <0.0006 | <0.002 | <0.0005 | <0.0002 | <0.0006 | <0.0003 | <0.002 | <0.001 | <0.002 | 0.84 | 0.25 | 0.04 | <0.005 | N.D. | <0.005 | <0.005 |  | <0.08 | <0.01 | <0.03 | 0.03 | 0.76 | 0.08 | 0.34 |  | 0.053 | [6 empty] | <0.006 | <0.004 | <0.006 | <0.03 | <0.0008 | <0.0005 | <0.0003 | <0.004 | <0.004 | <0.004 | <0.0008 | <0.0006 | <0.0008 | <0.002 | <0.0008 | <0.0001 | <0.06 | <0.04 | <0.006 | <0.001 | <0.007 | 0.0019 | <0.0002 | <0.00003 | <0.02 | <0.0002 |  | <0.001 | <0.003 |  |  |  | 2008 | 8 | 淀川 | 女瀬川
平成20年度 | 2008 | 天堂橋 | 準基準点 | － |  | 2008-08-05 | 21:45 | 3 | 高槻市 | 27.2 | 29.6 | 雨 | 淡灰黄緑色 | 微下水臭 | 0.14 |  | >30 |  |  | 8.4 | [90 empty] | 2008 | 8 | 淀川 | 女瀬川
平成20年度 | 2008 | 天堂橋 | 準基準点 | － |  | 2008-08-06 | 3:10 | 4 | 高槻市 | 26.8 | 27.9 | 晴 | 淡灰黄緑色 | 微下水臭 | 0.11 |  | >30 |  |  | 7.6 | [90 empty] | 2008 | 8 | 淀川 | 女瀬川
平成20年度 | 2008 | 玉川橋 | 準基準点 | － |  | 2008-08-05 | 8:00 | 1 | 高槻市 | 32.1 | 29.3 | 晴 | 淡黄緑色 | 微川藻臭 | 2.6 |  | >30 |  |  | 7 | [90 empty] | 2008 | 8 | 神崎川 | 番田井路
平成20年度 | 2008 | 玉川橋 | 準基準点 | － |  | 2008-08-05 | 13:40 | 2 | 高槻市 | 36.5 | 31.1 | 晴 | 淡黄緑色 | 微川藻臭 | 3.09 | 4.09 | >30 |  |  | 7.1 | 9.1 | 7.8 | 8.6 | 12 | 130000 |  | 5.7 | 0.47 | 0.015 |  |  | <0.001 | N.D. |  | <0.005 | <0.02 | <0.005 | <0.0005 |  | N.D. | <0.002 | <0.0002 | <0.0004 | <0.002 | <0.004 | <0.0005 | <0.0006 | <0.002 | <0.0005 | <0.0002 | <0.0006 | <0.0003 | <0.002 | <0.001 | <0.002 | 3.5 | 0.53 | 0.08 | <0.005 | N.D. | <0.005 | 0.015 |  | <0.08 | <0.01 | <0.03 | 0.15 | 3.4 | 0.11 | 1.3 |  | 0.34 | [6 empty] | <0.006 | <0.004 | <0.006 | <0.03 | <0.0008 | <0.0005 | <0.0003 | <0.004 | <0.004 | <0.004 | <0.0008 | <0.0006 | <0.0008 | <0.002 | <0.0008 | <0.0001 | <0.06 | <0.04 | <0.006 | 0.002 | <0.007 | 0.0002 | <0.0002 | <0.00003 | <0.02 | <0.0002 | [6 empty] | 2008 | 8 | 神崎川 | 番田井路
平成20年度 | 2008 | 玉川橋 | 準基準点 | － |  | 2008-08-05 | 21:20 | 3 | 高槻市 | 27 | 28.5 | 雨 | 淡灰黄色 | 微下水臭 | 5.95 |  | 26 |  |  | 7 | [90 empty] | 2008 | 8 | 神崎川 | 番田井路
平成20年度 | 2008 | 玉川橋 | 準基準点 | － |  | 2008-08-06 | 2:45 | 4 | 高槻市 | 25 | 27.8 | 晴 | 淡灰黄色 | 微下水臭 | 4.7 |  | 17 |  |  | 7.1 | [90 empty] | 2008 | 8 | 神崎川 | 番田井路
平成20年度 | 2008 | 氷室団地 |  | － |  | 2008-08-05 | 15:06 |  | 高槻市 | 35 | 33.9 | くもり | 淡灰黄緑色 | 微川藻臭 |  |  | >30 |  |  | 10.3 | 16 | 2.7 | 6.6 | 2 | [7 empty] | <0.001 | N.D. |  | <0.005 | <0.02 | <0.005 | <0.0005 |  |  | <0.002 | <0.0002 | <0.0004 | <0.002 | <0.004 | <0.0005 | <0.0006 | <0.002 | <0.0005 | <0.0002 |  | <0.0003 | <0.002 | <0.001 | <0.002 | 0.32 | 0.25 | 0.06 | [9 empty] | 0.28 | <0.04 | <0.04 | [12 empty] | <0.0008 | <0.0005 | <0.0003 | <0.004 |  | <0.004 | <0.0008 |  | <0.0008 | <0.002 | <0.0008 | <0.0001 | [16 empty] | 2008 | 8 | 淀川 | 女瀬川
平成20年度 | 2008 | 大樋 |  | － |  | 2008-08-05 | 13:15 |  | 高槻市 | 31.5 | 30.1 | くもり | 淡灰黄緑色 | 微川藻臭 |  |  | >30 |  |  | 6.8 | 7 | 1.4 | 7.1 | 3 | [7 empty] | <0.001 | N.D. |  | <0.005 | <0.02 | <0.005 | <0.0005 |  |  | <0.002 | <0.0002 | <0.0004 | <0.002 | <0.004 | <0.0005 | <0.0006 | <0.002 | <0.0005 | <0.0002 |  | <0.0003 | <0.002 | <0.001 | <0.002 | 4.9 | 0.52 | 0.06 | [9 empty] | 4.9 | 0.04 | 0.18 | [27 empty] | 0.006 | [12 empty] | 2008 | 8 | 神崎川 | 番田井路
平成20年度 | 2008 | 鷺打橋 | 基準点 | Ａ |  | 2008-08-13 | 16:00 |  | 国土交通省近畿地方整備局 | 33.1 | 31.9 | 晴 | 無色 | 無臭 | 0.4 | 0.4 | >30 |  |  | 9.2 | 10 | 1.3 | 4 | 5 | 2800 |  | 0.8 | 0.065 | 0.003 |  |  | <0.001 | N.D. |  | <0.005 | <0.02 | <0.005 | <0.0005 |  | N.D. | <0.002 | <0.0002 | <0.0004 | <0.002 | <0.004 | <0.0005 | <0.0006 | <0.002 | <0.0005 | <0.0002 | <0.0006 | <0.0003 | <0.002 | <0.001 | <0.002 | 0.48 | 0.12 | 0.02 |  | N.D. | <0.005 | <0.005 |  | 0.11 | 0.01 | <0.03 | 0.02 | 0.47 | <0.04 | <0.04 |  | 0.034 | [6 empty] | <0.006 | [5 empty] | <0.0003 | [7 empty] | 0.0039 |  | <0.06 |  | <0.006 | <0.001 |  | <0.001 | [10 empty] | 2008 | 8 | 淀川 | 芥川
平成20年度 | 2008 | 塚脇橋 | 基準点 | Ａ |  | 2008-09-02 | 11:10 | 1 | 高槻市 | 31.6 | 25.9 | くもり | 無色 | 無臭 | 0.03 |  | >30 |  |  | 8.4 | [90 empty] | 2008 | 9 | 淀川 | 芥川
平成20年度 | 2008 | 塚脇橋 | 基準点 | Ａ |  | 2008-09-02 | 17:00 | 2 | 高槻市 | 30.7 | 26.8 | くもり | 無色 | 無臭 | 0.05 | 0.04 | >30 |  |  | 8.3 | 7.9 | <0.5 | 2.6 | 1 | 33000 | [85 empty] | 2008 | 9 | 淀川 | 芥川
平成20年度 | 2008 | 塚脇橋 | 基準点 | Ａ |  | 2008-09-02 | 22:30 | 3 | 高槻市 | 25.3 | 25.8 | くもり | 無色 | 無臭 | 0.05 |  | >30 |  |  | 8 | [90 empty] | 2008 | 9 | 淀川 | 芥川
平成20年度 | 2008 | 塚脇橋 | 基準点 | Ａ |  | 2008-09-03 | 4:40 | 4 | 高槻市 | 22.8 | 24.3 | 晴 | 無色 | 無臭 | 0.04 |  | >30 |  |  | 8 | [90 empty] | 2008 | 9 | 淀川 | 芥川
平成20年度 | 2008 | 磐手杜神社 | 基準点 | Ｂ |  | 2008-09-02 | 10:40 | 1 | 高槻市 | 30.5 | 26.8 | くもり | 淡灰黄緑色 | 微川藻臭 | 0.39 |  | >30 |  |  | 7.6 | [90 empty] | 2008 | 9 | 淀川 | 檜尾川
平成20年度 | 2008 | 磐手杜神社 | 基準点 | Ｂ |  | 2008-09-02 | 16:30 | 2 | 高槻市 | 31.2 | 28.1 | くもり | 淡灰黄緑色 | 微川藻臭 | 0.36 | 0.38 | >30 |  |  | 7.8 | 6.3 | 2.6 | 5.9 | 13 | 79000 | [85 empty] | 2008 | 9 | 淀川 | 檜尾川
平成20年度 | 2008 | 磐手杜神社 | 基準点 | Ｂ |  | 2008-09-02 | 21:30 | 3 | 高槻市 | 25.3 | 26.3 | くもり | 淡灰黄色 | 微川藻臭 | 0.39 |  | 25 |  |  | 7.5 | [90 empty] | 2008 | 9 | 淀川 | 檜尾川
平成20年度 | 2008 | 磐手杜神社 | 基準点 | Ｂ |  | 2008-09-03 | 4:20 | 4 | 高槻市 | 23.6 | 25.3 | 晴 | 淡灰黄色 | 微川藻臭 | 0.36 |  | >30 |  |  | 7.5 | [90 empty] | 2008 | 9 | 淀川 | 檜尾川
平成20年度 | 2008 | 鷺打橋 | 基準点 | Ａ |  | 2008-09-10 | 16:00 |  | 国土交通省近畿地方整備局 | 31.3 | 29.6 | 晴 | 淡黄色 | 無臭 | 0.09 | 0.09 | >30 |  |  | 7.9 | 9.2 | 1.1 | 4.2 | 5 | 28000 |  | 0.48 | 0.094 | 0.004 | [26 empty] | <0.08 | 0.15 | [10 empty] | <0.04 | <0.04 | 0.1 |  | 0.064 | [38 empty] | 2008 | 9 | 淀川 | 芥川
平成20年度 | 2008 | 塚脇橋 | 基準点 | Ａ |  | 2008-10-08 | 11:10 | 1 | 高槻市 | 24.9 | 20 | 晴 | 無色 | 無臭 | 1.29 |  | >30 |  |  | 8.2 | [90 empty] | 2008 | 10 | 淀川 | 芥川
平成20年度 | 2008 | 塚脇橋 | 基準点 | Ａ |  | 2008-10-08 | 17:00 | 2 | 高槻市 | 24 | 23 | 晴 | 無色 | 無臭 | 1.37 | 1.34 | >30 |  |  | 8.3 | 9.3 | <0.5 | 2.3 | 1 | 7900 | [85 empty] | 2008 | 10 | 淀川 | 芥川
平成20年度 | 2008 | 塚脇橋 | 基準点 | Ａ |  | 2008-10-08 | 22:30 | 3 | 高槻市 | 19.1 | 19.1 | 晴 | 無色 | 無臭 | 1.35 |  | >30 |  |  | 7.9 | [90 empty] | 2008 | 10 | 淀川 | 芥川
平成20年度 | 2008 | 塚脇橋 | 基準点 | Ａ |  | 2008-10-09 | 4:20 | 4 | 高槻市 | 17.4 | 17.9 | 晴 | 無色 | 無臭 | 1.36 |  | >30 |  |  | 7.9 | [90 empty] | 2008 | 10 | 淀川 | 芥川
平成20年度 | 2008 | 磐手杜神社 | 基準点 | Ｂ |  | 2008-10-08 | 10:30 | 1 | 高槻市 | 24.8 | 20.8 | 晴 | 淡灰黄色 | 微カビ臭 | 0.23 |  | >30 |  |  | 7.7 | [90 empty] | 2008 | 10 | 淀川 | 檜尾川
平成20年度 | 2008 | 磐手杜神社 | 基準点 | Ｂ |  | 2008-10-08 | 16:30 | 2 | 高槻市 | 24.3 | 22.3 | 晴 | 淡灰黄色 | 微カビ臭 | 0.2 | 0.21 | >30 |  |  | 7.9 | 7.9 | 1.7 | 4.1 | 4 | 70000 | [85 empty] | 2008 | 10 | 淀川 | 檜尾川
平成20年度 | 2008 | 磐手杜神社 | 基準点 | Ｂ |  | 2008-10-08 | 22:00 | 3 | 高槻市 | 20.5 | 20.4 | 晴 | 淡灰黄色 | 微カビ臭 | 0.2 |  | >30 |  |  | 7.6 | [90 empty] | 2008 | 10 | 淀川 | 檜尾川
平成20年度 | 2008 | 磐手杜神社 | 基準点 | Ｂ |  | 2008-10-09 | 4:00 | 4 | 高槻市 | 17.2 | 19.1 | 晴 | 淡灰黄色 | 微カビ臭 | 0.19 |  | >30 |  |  | 7.6 | [90 empty] | 2008 | 10 | 淀川 | 檜尾川
平成20年度 | 2008 | 両国橋 |  | Ａ |  | 2008-10-08 | 11:20 |  | 高槻市 | 23.5 | 17.9 | 晴 | 無色 | 無臭 | 0.68 | 0.68 | >30 |  |  | 7.8 | 9.5 | <0.5 | 3 | 3 | 17000 | [6 empty] | <0.001 | N.D. |  | <0.005 | <0.02 | <0.005 | <0.0005 |  |  | <0.002 | <0.0002 | <0.0004 | <0.002 | <0.004 | <0.0005 | <0.0006 | <0.002 | <0.0005 | <0.0002 | <0.0006 | <0.0003 | <0.002 | <0.001 | <0.002 | 0.55 | <0.08 | <0.02 | [9 empty] | 0.51 | <0.04 | 0.13 | [40 empty] | 2008 | 10 | 淀川 | 芥川
平成20年度 | 2008 | 門前橋 |  | Ａ |  | 2008-10-08 | 12:00 |  | 高槻市 | 25 | 22 | 晴 | 淡灰黄色 | 微下水臭 | 1.33 | 1.33 | >30 |  |  | 8.7 | 10 | 0.6 | 2.9 | 1 | 33000 | [6 empty] | <0.001 | N.D. |  | <0.005 | <0.02 | <0.005 | <0.0005 |  |  | <0.002 | <0.0002 | <0.0004 | <0.002 | <0.004 | <0.0005 | <0.0006 | <0.002 | <0.0005 | <0.0002 | <0.0006 | <0.0003 | <0.002 | <0.001 | <0.002 | 0.75 | 0.08 | <0.02 | [9 empty] | 0.71 | <0.04 | 0.67 | [40 empty] | 2008 | 10 | 淀川 | 芥川
平成20年度 | 2008 | 真上都市下水路 |  | － |  | 2008-10-08 | 12:20 |  | 高槻市 | 27 | 28.4 | 晴 | 淡灰黄色 | 下水臭 |  |  | >30 |  |  | 9.4 | 17 | 1.6 | 3.8 | <1 | [7 empty] | <0.001 | N.D. |  | <0.005 | <0.02 | <0.005 | <0.0005 |  |  | <0.002 | <0.0002 | <0.0004 | <0.002 | <0.004 | <0.0005 | <0.0006 | <0.002 | <0.0005 | <0.0002 | <0.0006 | <0.0003 | <0.002 | <0.001 | <0.002 | 0.96 | <0.08 | <0.02 | [9 empty] | 0.92 | <0.04 | 0.2 | [40 empty] | 2008 | 10 | 淀川 | 真上都市下水路
平成20年度 | 2008 | 新川 |  | － |  | 2008-10-08 | 12:50 |  | 高槻市 | 25.8 | 24.1 | 晴 | 淡灰黄色 | 微カビ臭 |  |  | >30 |  |  | 8.2 | 10 | 0.9 | 4.1 | 8 | [7 empty] | <0.001 | N.D. |  | <0.005 | <0.02 | <0.005 | <0.0005 |  |  | <0.002 | <0.0002 | <0.0004 | <0.002 | <0.004 | <0.0005 | <0.0006 | <0.002 | <0.0005 | <0.0002 |  | <0.0003 | <0.002 | <0.001 | <0.002 | 0.42 | 0.15 | 0.04 | [9 empty] | 0.38 | <0.04 | 0.23 | [40 empty] | 2008 | 10 | 淀川 | 新川
平成20年度 | 2008 | 演習橋 |  | Ｂ |  | 2008-10-08 | 13:20 |  | 高槻市 | 28.6 | 21.3 | 晴 | 無色 | 無臭 | 0.12 | 0.12 | >30 |  |  | 7.8 | 8.9 | 0.7 | 3 | 3 | 33000 | [85 empty] | 2008 | 10 | 淀川 | 檜尾川
平成20年度 | 2008 | 鷺打橋 | 基準点 | Ａ |  | 2008-10-16 | 16:10 |  | 国土交通省近畿地方整備局 | 24.7 | 21.5 | 快晴 | 無色 | 無臭 | 0.46 | 0.46 | >30 |  |  | 9 | 10 | 0.9 | 2.8 | 2 | 3300 |  | 0.73 | 0.055 | 0.003 | [26 empty] | 0.49 | 0.11 | [10 empty] | 0.48 | <0.04 | <0.04 |  | 0.024 | [38 empty] | 2008 | 10 | 淀川 | 芥川
平成20年度 | 2008 | 塚脇橋 | 基準点 | Ａ |  | 2008-11-05 | 10:00 | 1 | 高槻市 | 17.8 | 15.4 | 晴 | 無色 | 無臭 | 0.29 |  | >30 |  |  | 8.2 | [90 empty] | 2008 | 11 | 淀川 | 芥川
平成20年度 | 2008 | 塚脇橋 | 基準点 | Ａ |  | 2008-11-05 | 15:45 | 2 | 高槻市 | 19.1 | 16.2 | 晴 | 無色 | 無臭 | 0.29 | 0.29 | >30 |  |  | 8.2 | 10 | <0.5 | 2.1 | <1 | 330 |  | 0.6 | 0.035 | 0.001 |  |  | <0.001 | N.D. |  | <0.005 | <0.02 | <0.005 | <0.0005 | [17 empty] | 0.58 | 0.13 | [10 empty] | 0.54 | <0.04 | <0.04 | [40 empty] | 2008 | 11 | 淀川 | 芥川
平成20年度 | 2008 | 塚脇橋 | 基準点 | Ａ |  | 2008-11-05 | 21:15 | 3 | 高槻市 | 13.3 | 13.6 | 晴 | 無色 | 無臭 | 0.3 |  | >30 |  |  | 7.8 | [90 empty] | 2008 | 11 | 淀川 | 芥川
平成20年度 | 2008 | 塚脇橋 | 基準点 | Ａ |  | 2008-11-06 | 3:15 | 4 | 高槻市 | 12 | 13.7 | 晴 | 無色 | 無臭 | 0.28 |  | >30 |  |  | 7.9 | [90 empty] | 2008 | 11 | 淀川 | 芥川
平成20年度 | 2008 | 磐手杜神社 | 基準点 | Ｂ |  | 2008-11-05 | 9:20 | 1 | 高槻市 | 16.5 | 15 | 晴 | 淡灰黄色 | 微下水臭 | 0.11 |  | >30 |  |  | 7.7 | [90 empty] | 2008 | 11 | 淀川 | 檜尾川
平成20年度 | 2008 | 磐手杜神社 | 基準点 | Ｂ |  | 2008-11-05 | 15:15 | 2 | 高槻市 | 20.7 | 17.7 | 晴 | 淡灰黄色 | 微下水臭 | 0.12 | 0.12 | >30 |  |  | 7.9 | 10 | 1.9 | 4 | 1 | 33000 |  | 1.6 | 0.14 | 0.004 |  |  | <0.001 | N.D. |  | <0.005 | <0.02 | <0.005 | <0.0005 | [17 empty] | 1 | 0.14 | [10 empty] | 1 | 0.09 | 0.29 | [40 empty] | 2008 | 11 | 淀川 | 檜尾川
平成20年度 | 2008 | 磐手杜神社 | 基準点 | Ｂ |  | 2008-11-05 | 20:55 | 3 | 高槻市 | 13.3 | 15.4 | 晴 | 淡灰黄色 | 微下水臭 | 0.12 |  | >30 |  |  | 7.6 | [90 empty] | 2008 | 11 | 淀川 | 檜尾川
平成20年度 | 2008 | 磐手杜神社 | 基準点 | Ｂ |  | 2008-11-06 | 3:00 | 4 | 高槻市 | 10.5 | 14.8 | 晴 | 淡灰黄色 | 微下水臭 | 0.14 |  | >30 |  |  | 7.5 | [90 empty] | 2008 | 11 | 淀川 | 檜尾川
平成20年度 | 2008 | 山川 | 準基準点 | － |  | 2008-11-05 | 10:20 | 1 | 高槻市 | 17.5 | 16.4 | 晴 | 無色 | 無臭 | 0.02 |  | >30 |  |  | 7.3 | [90 empty] | 2008 | 11 | 淀川 | 山川
平成20年度 | 2008 | 山川 | 準基準点 | － |  | 2008-11-05 | 16:00 | 2 | 高槻市 | 20.7 | 20.4 | 晴 | 無色 | 無臭 | 0.02 | 0.02 | >30 |  |  | 6.9 | 6.6 | <0.5 | 1.7 | <1 | 4900 | [85 empty] | 2008 | 11 | 淀川 | 山川
平成20年度 | 2008 | 山川 | 準基準点 | － |  | 2008-11-05 | 21:25 | 3 | 高槻市 | 13.2 | 19.1 | 晴 | 無色 | 無臭 | 0.02 |  | >30 |  |  | 7 | [90 empty] | 2008 | 11 | 淀川 | 山川
平成20年度 | 2008 | 山川 | 準基準点 | － |  | 2008-11-06 | 3:30 | 4 | 高槻市 | 10.7 | 18.9 | 晴 | 無色 | 無臭 | 0.02 |  | >30 |  |  | 6.8 | [90 empty] | 2008 | 11 | 淀川 | 山川
平成20年度 | 2008 | 天堂橋 | 準基準点 | － |  | 2008-11-05 | 10:55 | 1 | 高槻市 | 19.1 | 19.6 | 晴 | 無色 | 微下水臭 | 0.05 |  | >30 |  |  | 9.8 | [90 empty] | 2008 | 11 | 淀川 | 女瀬川
平成20年度 | 2008 | 天堂橋 | 準基準点 | － |  | 2008-11-05 | 16:20 | 2 | 高槻市 | 21.2 | 20.5 | 晴 | 無色 | 微下水臭 | 0.05 | 0.05 | >30 |  |  | 9.7 | 17 | 1 | 4.2 | 5 | 3300 |  |  |  | 0.007 |  |  | <0.001 | N.D. |  | <0.005 | <0.02 | <0.005 | <0.0005 | [17 empty] | 1.8 | 0.15 | [10 empty] | 1.8 | 0.06 | <0.04 | [40 empty] | 2008 | 11 | 淀川 | 女瀬川
平成20年度 | 2008 | 天堂橋 | 準基準点 | － |  | 2008-11-05 | 21:45 | 3 | 高槻市 | 15.1 | 17.6 | 晴 | 無色 | 微下水臭 | 0.05 |  | >30 |  |  | 7.4 | [90 empty] | 2008 | 11 | 淀川 | 女瀬川
平成20年度 | 2008 | 天堂橋 | 準基準点 | － |  | 2008-11-06 | 3:45 | 4 | 高槻市 | 13.1 | 16.4 | 晴 | 無色 | 微下水臭 | 0.04 |  | >30 |  |  | 7.4 | [90 empty] | 2008 | 11 | 淀川 | 女瀬川
平成20年度 | 2008 | 玉川橋 | 準基準点 | － |  | 2008-11-05 | 11:30 | 1 | 高槻市 | 19.1 | 22.9 | 晴 | 淡灰黄色 | 微カビ臭 | 2.12 |  | >30 |  |  | 7.7 | [90 empty] | 2008 | 11 | 神崎川 | 番田井路
平成20年度 | 2008 | 玉川橋 | 準基準点 | － |  | 2008-11-05 | 16:55 | 2 | 高槻市 | 19.2 | 22.3 | 晴 | 淡灰黄色 | 微下水臭 | 2.13 | 2.12 | >30 |  |  | 7.3 | 8.8 | 2.8 | 7.7 | 3 | 13000 | [85 empty] | 2008 | 11 | 神崎川 | 番田井路
平成20年度 | 2008 | 玉川橋 | 準基準点 | － |  | 2008-11-05 | 22:05 | 3 | 高槻市 | 15.8 | 20.5 | 晴 | 淡灰黄色 | 微下水臭 | 2.2 |  | >30 |  |  | 7.1 | [90 empty] | 2008 | 11 | 神崎川 | 番田井路
平成20年度 | 2008 | 玉川橋 | 準基準点 | － |  | 2008-11-06 | 4:00 | 4 | 高槻市 | 13 | 19.6 | 晴 | 淡灰黄色 | 微下水臭 | 2.02 |  | >30 |  |  | 7.2 | [90 empty] | 2008 | 11 | 神崎川 | 番田井路
平成20年度 | 2008 | 大樋 |  | － |  | 2008-11-05 | 16:40 |  | 高槻市 | 20.1 | 23.5 | 晴 | 淡灰黄色 | 微下水臭 |  |  | >30 |  |  | 7.4 | 7.1 | 2.5 | 8.7 | 2 | [86 empty] | 2008 | 11 | 神崎川 | 番田井路
平成20年度 | 2008 | 鷺打橋 | 基準点 | Ａ |  | 2008-11-05 | 16:10 |  | 国土交通省近畿地方整備局 | 21.3 | 18.2 | 晴 | 無色 | 無臭 | 0.25 | 0.25 | >30 |  |  | 9 | 12 | 0.6 | 2.3 | 3 | 3300 |  | 0.56 | 0.057 | 0.003 | [5 empty] | <0.005 |  | <0.005 | [18 empty] | 0.38 | 0.13 | 0.02 | [9 empty] | 0.37 | <0.04 | <0.04 |  | 0.023 | [12 empty] | <0.0003 | [25 empty] | 2008 | 11 | 淀川 | 芥川
平成20年度 | 2008 | 塚脇橋 | 基準点 | Ａ |  | 2008-12-02 | 11:20 | 1 | 高槻市 | 17 | 11.6 | 晴 | 無色 | 微下水臭 | 0.15 |  | >30 |  |  | 8.7 | [90 empty] | 2008 | 12 | 淀川 | 芥川
平成20年度 | 2008 | 塚脇橋 | 基準点 | Ａ |  | 2008-12-02 | 15:30 | 2 | 高槻市 | 14.6 | 12.3 | 晴 | 無色 | 微下水臭 | 0.14 | 0.14 | >30 |  |  | 8.6 | 11 | <0.5 | 1.8 | <1 | 33000 | [85 empty] | 2008 | 12 | 淀川 | 芥川
平成20年度 | 2008 | 塚脇橋 | 基準点 | Ａ |  | 2008-12-02 | 22:40 | 3 | 高槻市 | 7 | 9.3 | 晴 | 無色 | 微下水臭 | 0.13 |  | >30 |  |  | 8.1 | [90 empty] | 2008 | 12 | 淀川 | 芥川
平成20年度 | 2008 | 塚脇橋 | 基準点 | Ａ |  | 2008-12-03 | 4:30 | 4 | 高槻市 | 4.9 | 9.7 | 晴 | 無色 | 微下水臭 | 0.14 |  | >30 |  |  | 8 | [90 empty] | 2008 | 12 | 淀川 | 芥川
平成20年度 | 2008 | 磐手杜神社 | 基準点 | Ｂ |  | 2008-12-02 | 10:40 | 1 | 高槻市 | 10.5 | 11.8 | 晴 | 淡灰黄色 | 微下水臭 | 0.06 |  | >30 |  |  | 8.1 | [90 empty] | 2008 | 12 | 淀川 | 檜尾川
平成20年度 | 2008 | 磐手杜神社 | 基準点 | Ｂ |  | 2008-12-02 | 15:10 | 2 | 高槻市 | 14.5 | 12 | 晴 | 淡灰黄色 | 微下水臭 | 0.05 | 0.05 | >30 |  |  | 8.2 | 8.3 | 3.1 | 3.9 | 1 | 49000 | [85 empty] | 2008 | 12 | 淀川 | 檜尾川
平成20年度 | 2008 | 磐手杜神社 | 基準点 | Ｂ |  | 2008-12-02 | 22:20 | 3 | 高槻市 | 7.7 | 11.2 | 晴 | 淡灰黄色 | 微下水臭 | 0.04 |  | >30 |  |  | 7.8 | [90 empty] | 2008 | 12 | 淀川 | 檜尾川
平成20年度 | 2008 | 磐手杜神社 | 基準点 | Ｂ |  | 2008-12-03 | 4:10 | 4 | 高槻市 | 5 | 10.7 | 晴 | 淡灰黄色 | 微下水臭 | 0.05 |  | >30 |  |  | 7.8 | [90 empty] | 2008 | 12 | 淀川 | 檜尾川
平成20年度 | 2008 | 琴堂橋 |  | Ｂ |  | 2008-12-02 | 14:30 |  | 高槻市 | 15.7 | 12.2 | 晴 | 淡灰黄色 | 無臭 | 0.01 | 0.01 | >30 |  |  | 8.5 | 12 | 0.7 | 2.4 | 8 | 2400 |  | 0.28 | 0.024 |  |  |  | <0.001 | N.D. |  | <0.005 | <0.02 | <0.005 | <0.0005 |  |  | <0.002 | <0.0002 | <0.0004 | <0.002 | <0.004 | <0.0005 | <0.0006 | <0.002 | <0.0005 | <0.0002 |  | <0.0003 | <0.002 | <0.001 | <0.002 | 0.21 | 0.16 | 0.02 | [9 empty] | 0.17 | <0.04 | <0.04 | [40 empty] | 2008 | 12 | 淀川 | 檜尾川
平成20年度 | 2008 | 東檜尾川 |  | － |  | 2008-12-02 | 14:50 |  | 高槻市 | 15.5 | 13.4 | 晴 | 無色 | 無臭 |  |  | >30 |  |  | 8.5 | 12 | 0.6 | 2 | <1 | 24000 |  | 0.65 | 0.03 |  |  |  | <0.001 | N.D. |  | <0.005 | <0.02 | <0.005 | <0.0005 |  |  | <0.002 | <0.0002 | <0.0004 | <0.002 | <0.004 | <0.0005 | <0.0006 | <0.002 | <0.0005 | <0.0002 |  | <0.0003 | <0.002 | <0.001 | <0.002 | 0.56 | <0.08 | 0.02 | [9 empty] | 0.52 | <0.04 | <0.04 | [40 empty] | 2008 | 12 | 淀川 | 東檜尾川
平成20年度 | 2008 | 演習橋 |  | Ｂ |  | 2008-12-02 | 10:25 |  | 高槻市 | 14.5 | 9.1 | 晴 | 無色 | 無臭 | 0.08 | 0.08 | >30 |  |  | 7.5 | 10 | 1.1 | 2.8 | 1 | 11000 | [6 empty] | <0.001 | N.D. |  | <0.005 | <0.02 | <0.005 | <0.0005 |  |  | <0.002 | <0.0002 | <0.0004 | <0.002 | <0.004 | <0.0005 | <0.0006 | <0.002 | <0.0005 | <0.0002 |  | <0.0003 | <0.002 | <0.001 | <0.002 | 1.1 | 0.11 | 0.02 | [9 empty] | 1.1 | <0.04 | <0.04 | [40 empty] | 2008 | 12 | 淀川 | 檜尾川
平成20年度 | 2008 | 鷺打橋 | 基準点 | Ａ |  | 2008-12-03 | 16:00 |  | 国土交通省近畿地方整備局 | 16.5 | 13.1 | 晴 | 無色 | 無臭 | 0.18 | 0.18 | >30 |  |  | 8.9 | 13 | 0.5 | 2.3 | 2 | 1400 |  | 0.77 | 0.026 | 0.003 | [26 empty] | 0.56 | 0.12 | [10 empty] | 0.55 | <0.04 | <0.04 |  | 0.017 | [38 empty] | 2008 | 12 | 淀川 | 芥川
平成20年度 | 2008 | 塚脇橋 | 基準点 | Ａ |  | 2009-01-07 | 11:35 | 1 | 高槻市 | 7.2 | 7 | くもり | 無色 | 無臭 | 0.03 |  | >30 |  |  | 8.7 | [90 empty] | 2009 | 1 | 淀川 | 芥川
平成20年度 | 2008 | 塚脇橋 | 基準点 | Ａ |  | 2009-01-07 | 17:20 | 2 | 高槻市 | 8 | 7 | くもり | 無色 | 無臭 | 0.02 | 0.03 | >30 |  |  | 8.6 | 12 | <0.5 | 1.6 | 3 | 1700 | [85 empty] | 2009 | 1 | 淀川 | 芥川
平成20年度 | 2008 | 塚脇橋 | 基準点 | Ａ |  | 2009-01-07 | 23:15 | 3 | 高槻市 | 1.8 | 5.8 | くもり | 無色 | 無臭 | 0.03 |  | >30 |  |  | 8 | [90 empty] | 2009 | 1 | 淀川 | 芥川
平成20年度 | 2008 | 塚脇橋 | 基準点 | Ａ |  | 2009-01-08 | 5:00 | 4 | 高槻市 | 0 | 5.4 | 晴 | 無色 | 無臭 | 0.03 |  | >30 |  |  | 8.2 | [90 empty] | 2009 | 1 | 淀川 | 芥川
平成20年度 | 2008 | 磐手杜神社 | 基準点 | Ｂ |  | 2009-01-07 | 11:05 | 1 | 高槻市 | 7.3 | 8 | くもり | 淡灰黄色 | 無臭 | 0.04 |  | >30 |  |  | 7.8 | [90 empty] | 2009 | 1 | 淀川 | 檜尾川
平成20年度 | 2008 | 磐手杜神社 | 基準点 | Ｂ |  | 2009-01-07 | 17:00 | 2 | 高槻市 | 8.2 | 8.2 | くもり | 淡灰黄色 | 無臭 | 0.03 | 0.03 | >30 |  |  | 8.1 | 8 | 4.3 | 5.3 | 2 | 79000 | [85 empty] | 2009 | 1 | 淀川 | 檜尾川
平成20年度 | 2008 | 磐手杜神社 | 基準点 | Ｂ |  | 2009-01-07 | 22:50 | 3 | 高槻市 | 2 | 7.7 | くもり | 淡灰黄色 | 無臭 | 0.03 |  | >30 |  |  | 7.8 | [90 empty] | 2009 | 1 | 淀川 | 檜尾川
平成20年度 | 2008 | 磐手杜神社 | 基準点 | Ｂ |  | 2009-01-08 | 4:45 | 4 | 高槻市 | -0.1 | 7.4 | 晴 | 淡灰黄色 | 無臭 | 0.03 |  | >30 |  |  | 7.8 | [90 empty] | 2009 | 1 | 淀川 | 檜尾川
平成20年度 | 2008 | 門前橋 |  | Ａ |  | 2009-01-07 | 16:00 |  | 高槻市 | 7.8 | 7.9 | くもり | 淡灰黄色 | 無臭 | 0.24 | 0.24 | >30 |  |  | 8 | 12 | 1.9 | 2.4 | 4 | 13000 | [85 empty] | 2009 | 1 | 淀川 | 芥川
平成20年度 | 2008 | 鷺打橋 | 基準点 | Ａ |  | 2009-01-07 | 16:00 |  | 国土交通省近畿地方整備局 | 9.3 | 8.1 | くもり | 無色 | 無臭 | 0.3 | 0.3 | >30 |  |  | 9 | 15 | 0.6 | 2.6 | 3 | 170 |  | 0.6 | 0.025 | 0.003 | [26 empty] | 0.43 | 0.12 | [10 empty] | 0.42 | <0.04 | <0.04 |  | 0.011 | [38 empty] | 2009 | 1 | 淀川 | 芥川
平成20年度 | 2008 | 塚脇橋 | 基準点 | Ａ |  | 2009-02-17 | 9:50 | 1 | 高槻市 | 3.5 | 6.6 | 時々雪 | 無色 | 無臭 | 0.91 |  | >30 |  |  | 7.9 | [90 empty] | 2009 | 2 | 淀川 | 芥川
平成20年度 | 2008 | 塚脇橋 | 基準点 | Ａ |  | 2009-02-17 | 14:50 | 2 | 高槻市 | 4.2 | 6.9 | 晴 | 無色 | 無臭 | 0.97 | 0.92 | >30 |  |  | 8.2 | 12 | <0.5 | 1.9 | 1 | 330 |  | 0.83 | 0.031 | 0.002 |  |  | <0.001 | N.D. |  | <0.005 | <0.02 | <0.005 | <0.0005 |  |  | <0.002 | <0.0002 | <0.0004 | <0.002 | <0.004 | <0.0005 | <0.0006 | <0.002 | <0.0005 | <0.0002 | <0.0006 | <0.0003 | 0.002 | <0.001 | <0.002 | 0.79 | 0.08 | <0.02 | [9 empty] | 0.75 | <0.04 | <0.04 | [40 empty] | 2009 | 2 | 淀川 | 芥川
平成20年度 | 2008 | 塚脇橋 | 基準点 | Ａ |  | 2009-02-17 | 21:00 | 3 | 高槻市 | -1.6 | 6.1 | 晴 | 無色 | 無臭 | 0.9 |  | >30 |  |  | 8 | [90 empty] | 2009 | 2 | 淀川 | 芥川
平成20年度 | 2008 | 塚脇橋 | 基準点 | Ａ |  | 2009-02-18 | 3:25 | 4 | 高槻市 | -2.8 | 4.6 | 晴 | 無色 | 無臭 | 0.9 |  | >30 |  |  | 7.7 | [90 empty] | 2009 | 2 | 淀川 | 芥川
平成20年度 | 2008 | 磐手杜神社 | 基準点 | Ｂ |  | 2009-02-17 | 10:45 | 1 | 高槻市 | 6.2 | 6.7 | くもり | 淡灰黄色 | 微川藻臭 | 0.16 |  | >30 |  |  | 7.7 | [90 empty] | 2009 | 2 | 淀川 | 檜尾川
平成20年度 | 2008 | 磐手杜神社 | 基準点 | Ｂ |  | 2009-02-17 | 15:35 | 2 | 高槻市 | 5 | 7.2 | くもり | 淡灰黄色 | 微川藻臭 | 0.15 | 0.15 | >30 |  |  | 7.9 | 11 | 2.4 | 3.4 | 2 | 33000 |  | 1.6 | 0.089 | 0.027 |  |  | <0.001 | N.D. |  | <0.005 | <0.02 | <0.005 | <0.0005 |  |  | <0.002 | <0.0002 | <0.0004 | <0.002 | <0.004 | <0.0005 | <0.0006 | <0.002 | <0.0005 | <0.0002 | <0.0006 | <0.0003 | <0.002 | <0.001 | <0.002 | 1 | 0.1 | 0.02 | [9 empty] | 1 | <0.04 | 0.13 | [40 empty] | 2009 | 2 | 淀川 | 檜尾川
平成20年度 | 2008 | 磐手杜神社 | 基準点 | Ｂ |  | 2009-02-17 | 21:35 | 3 | 高槻市 | 0 | 6.7 | 晴 | 淡灰黄色 | 微川藻臭 | 0.16 |  | >30 |  |  | 7.7 | [90 empty] | 2009 | 2 | 淀川 | 檜尾川
平成20年度 | 2008 | 磐手杜神社 | 基準点 | Ｂ |  | 2009-02-18 | 3:50 | 4 | 高槻市 | -1.4 | 5.6 | 晴 | 淡灰黄色 | 微川藻臭 | 0.11 |  | >30 |  |  | 7.4 | [90 empty] | 2009 | 2 | 淀川 | 檜尾川
平成20年度 | 2008 | 山川 | 準基準点 | － |  | 2009-02-17 | 10:15 | 1 | 高槻市 | 3.8 | 7.4 | 晴 | 無色 | 微川藻臭 | 0.01 |  | >30 |  |  | 7.3 | [90 empty] | 2009 | 2 | 淀川 | 山川
平成20年度 | 2008 | 山川 | 準基準点 | － |  | 2009-02-17 | 15:10 | 2 | 高槻市 | 4 | 10 | 晴 | 無色 | 微川藻臭 | <0.01 | <0.01 | >30 |  |  | 7.3 | 13 | 1.3 | 3.3 | <1 | 230 |  | 2.2 | 0.12 | 0.029 |  |  | <0.001 | N.D. |  | <0.005 | <0.02 | <0.005 | <0.0005 |  |  | <0.002 | <0.0002 | <0.0004 | <0.002 | <0.004 | <0.0005 | <0.0006 | <0.002 | <0.0005 | <0.0002 | <0.0006 | <0.0003 | <0.002 | <0.001 | <0.002 | 1.8 | 0.15 | <0.02 | [9 empty] | 1.8 | <0.04 | 0.06 | [40 empty] | 2009 | 2 | 淀川 | 山川
平成20年度 | 2008 | 山川 | 準基準点 | － |  | 2009-02-17 | 21:15 | 3 | 高槻市 | -1.8 | 10.2 | 晴 | 無色 | 微川藻臭 | <0.01 |  | >30 |  |  | 7.4 | [90 empty] | 2009 | 2 | 淀川 | 山川
平成20年度 | 2008 | 山川 | 準基準点 | － |  | 2009-02-18 | 3:40 | 4 | 高槻市 | -0.8 | 8.8 | 晴 | 無色 | 微川藻臭 | <0.01 |  | >30 |  |  | 7.3 | [90 empty] | 2009 | 2 | 淀川 | 山川
平成20年度 | 2008 | 天堂橋 | 準基準点 | － |  | 2009-02-17 | 9:10 | 1 | 高槻市 | 2.5 | 7.1 | 晴 | 淡灰黄色 | 微川藻臭 | 0.06 |  | >30 |  |  | 7.8 | [90 empty] | 2009 | 2 | 淀川 | 女瀬川
平成20年度 | 2008 | 天堂橋 | 準基準点 | － |  | 2009-02-17 | 14:10 | 2 | 高槻市 | 6.8 | 11.5 | 晴 | 淡灰黄色 | 微川藻臭 | 0.04 | 0.04 | >30 |  |  | 9.2 | 13 | 0.6 | 3.4 | <1 | <1.8 |  | 1.7 | 0.052 | 0.01 |  |  | <0.001 | N.D. |  | <0.005 | <0.02 | <0.005 | <0.0005 |  |  | <0.002 | <0.0002 | <0.0004 | <0.002 | <0.004 | <0.0005 | <0.0006 | <0.002 | <0.0005 | <0.0002 | <0.0006 | <0.0003 | <0.002 | <0.001 | <0.002 | 1.3 | 0.11 | 0.02 | [9 empty] | 1.3 | <0.04 | 0.06 | [28 empty] | <0.007 | 0.0093 | [10 empty] | 2009 | 2 | 淀川 | 女瀬川
平成20年度 | 2008 | 天堂橋 | 準基準点 | － |  | 2009-02-17 | 20:30 | 3 | 高槻市 | 2 | 8.2 | 晴 | 淡灰黄色 | 微川藻臭 | 0.02 |  | >30 |  |  | 8 | [90 empty] | 2009 | 2 | 淀川 | 女瀬川
平成20年度 | 2008 | 天堂橋 | 準基準点 | － |  | 2009-02-18 | 2:50 | 4 | 高槻市 | 0.8 | 7.2 | 晴 | 淡灰黄色 | 微川藻臭 | 0.02 |  | >30 |  |  | 7.6 | [90 empty] | 2009 | 2 | 淀川 | 女瀬川
平成20年度 | 2008 | 玉川橋 | 準基準点 | － |  | 2009-02-17 | 8:30 | 1 | 高槻市 | 2.3 | 14.3 | 晴 | 淡黄褐色 | 微カビ臭 | 2.19 |  | >30 |  |  | 6.9 | [90 empty] | 2009 | 2 | 神崎川 | 番田井路
平成20年度 | 2008 | 玉川橋 | 準基準点 | － |  | 2009-02-17 | 13:45 | 2 | 高槻市 | 4.5 | 13.7 | 雪 | 淡黄褐色 | 微カビ臭 | 2.14 | 2.18 | >30 |  |  | 7.2 | 9.4 | 8.1 | 9.6 | 6 | 4900 |  | 7.4 | 2 | 0.034 |  |  | <0.001 | N.D. |  | <0.005 | <0.02 | <0.005 | <0.0005 |  |  | <0.002 | <0.0002 | <0.0004 | <0.002 | <0.004 | <0.0005 | <0.0006 | <0.002 | <0.0005 | <0.0002 | <0.0006 | <0.0003 | <0.002 | <0.001 | <0.002 | 5.2 | 0.24 | 0.05 | [9 empty] | 4.4 | 0.81 | 0.23 | [27 empty] | 0.002 | [12 empty] | 2009 | 2 | 神崎川 | 番田井路
平成20年度 | 2008 | 玉川橋 | 準基準点 | － |  | 2009-02-17 | 20:00 | 3 | 高槻市 | 2.1 | 13.5 | 晴 | 淡黄褐色 | 微カビ臭 | 2.16 |  | >30 |  |  | 7.4 | [90 empty] | 2009 | 2 | 神崎川 | 番田井路
平成20年度 | 2008 | 玉川橋 | 準基準点 | － |  | 2009-02-18 | 2:30 | 4 | 高槻市 | 1.4 | 14.4 | 晴 | 淡黄褐色 | 微カビ臭 | 2.22 |  | >30 |  |  | 7.1 | [90 empty] | 2009 | 2 | 神崎川 | 番田井路
平成20年度 | 2008 | 大樋 |  | － |  | 2009-02-17 | 13:15 |  | 高槻市 | 4.9 | 16.2 | 雪 | 淡灰黄色 | 微カビ臭 |  |  | >30 |  |  | 6.9 | 7.2 | 6.5 | 10 | 4 | [7 empty] | <0.001 | N.D. |  | <0.005 | <0.02 | <0.005 | <0.0005 |  |  | <0.002 | <0.0002 | <0.0004 | <0.002 | <0.004 | <0.0005 | <0.0006 | <0.002 | <0.0005 | <0.0002 |  | <0.0003 | <0.002 | <0.001 | <0.002 | 5.7 | 0.28 | 0.06 | [9 empty] | 4.8 | 0.99 | 0.06 | [27 empty] | 0.001 | [12 empty] | 2009 | 2 | 神崎川 | 番田井路
平成20年度 | 2008 | 鷺打橋 | 基準点 | Ａ |  | 2009-02-12 | 16:15 |  | 国土交通省近畿地方整備局 | 11.9 | 11 | 晴 | 無色 | 無臭 | 0.26 | 0.26 | >30 |  |  | 9.1 | 14 | 0.9 | 2.6 | 2 | 170 |  | 0.78 | 0.026 | 0.003 |  |  | <0.001 | N.D. |  | <0.005 | <0.02 | <0.005 | <0.0005 |  |  | <0.002 | <0.0002 | <0.0004 | <0.002 | <0.004 | <0.0005 | <0.0006 | <0.002 | <0.0005 |  |  |  |  | <0.001 | <0.002 | 0.57 | 0.1 | <0.02 | [8 empty] | 0.03 | 0.56 | <0.04 | <0.04 |  | 0.013 | [6 empty] | <0.006 | [5 empty] | <0.0003 | [9 empty] | <0.06 |  | <0.006 | <0.001 |  | <0.001 | [10 empty] | 2009 | 2 | 淀川 | 芥川
平成20年度 | 2008 | 塚脇橋 | 基準点 | Ａ |  | 2009-03-03 | 11:30 | 1 | 高槻市 | 6.8 | 5.9 | くもり | 無色 | 無臭 | 0.77 |  | >30 |  |  | 7.9 | [90 empty] | 2009 | 3 | 淀川 | 芥川
平成20年度 | 2008 | 塚脇橋 | 基準点 | Ａ |  | 2009-03-03 | 17:00 | 2 | 高槻市 | 4.7 | 6 | 雨 | 無色 | 無臭 | 0.66 | 0.7 | >30 |  |  | 8.1 | 12 | 0.6 | 1.5 | 2 | 790 | [85 empty] | 2009 | 3 | 淀川 | 芥川
平成20年度 | 2008 | 塚脇橋 | 基準点 | Ａ |  | 2009-03-03 | 23:00 | 3 | 高槻市 | 5 | 6.8 | 雨 | 無色 | 無臭 | 0.71 |  | >30 |  |  | 8.1 | [90 empty] | 2009 | 3 | 淀川 | 芥川
平成20年度 | 2008 | 塚脇橋 | 基準点 | Ａ |  | 2009-03-04 | 4:50 | 4 | 高槻市 | 5 | 6.4 | くもり | 無色 | 無臭 | 0.66 |  | >30 |  |  | 8 | [90 empty] | 2009 | 3 | 淀川 | 芥川
平成20年度 | 2008 | 磐手杜神社 | 基準点 | Ｂ |  | 2009-03-03 | 10:40 | 1 | 高槻市 | 7.1 | 6.9 | くもり | 淡黄緑色 | 微川藻臭 | 0.17 |  | >30 |  |  | 7.8 | [90 empty] | 2009 | 3 | 淀川 | 檜尾川
平成20年度 | 2008 | 磐手杜神社 | 基準点 | Ｂ |  | 2009-03-03 | 15:30 | 2 | 高槻市 | 3.2 | 6.9 | 雨 | 灰黄茶色 | 微川藻臭 |  | 0.17 | 17 |  |  | 7.8 | 11 | 3.3 | 4.2 | 5 | 130000 | [85 empty] | 2009 | 3 | 淀川 | 檜尾川
平成20年度 | 2008 | 磐手杜神社 | 基準点 | Ｂ |  | 2009-03-03 | 22:20 | 3 | 高槻市 | 4.7 | 7.1 | 雨 | 濃灰黄茶色 | 微川藻臭 |  |  | 6 |  |  | 7.9 | [90 empty] | 2009 | 3 | 淀川 | 檜尾川
平成20年度 | 2008 | 磐手杜神社 | 基準点 | Ｂ |  | 2009-03-04 | 4:10 | 4 | 高槻市 | 4.2 | 7.1 | くもり | 濃黄褐色 | 微川藻臭 |  |  | 11 |  |  | 7.8 | [90 empty] | 2009 | 3 | 淀川 | 檜尾川
平成20年度 | 2008 | 門前橋 |  | Ａ |  | 2009-03-03 | 16:00 |  | 高槻市 | 4 | 6.6 | 雨 | 淡黄緑色 | 無臭 | 0.93 | 0.93 | >30 |  |  | 8 | 12 | 1.2 | 2.6 | 1 | 2400 | [85 empty] | 2009 | 3 | 淀川 | 芥川
平成20年度 | 2008 | 真上都市下水路 |  | － |  | 2009-03-03 | 16:30 |  | 高槻市 | 4 | 7.9 | 雨 | 淡灰黄色 | 微下水臭 |  |  | 28 |  |  | 7.9 | 11 | 6.9 | 8.9 | 13 | [86 empty] | 2009 | 3 | 淀川 | 真上都市下水路
平成20年度 | 2008 | 鷺打橋 | 基準点 | Ａ |  | 2009-03-11 | 16:00 |  | 国土交通省近畿地方整備局 | 11.4 | 11.1 | くもり | 無色 | 無臭 | 0.82 | 0.82 | >30 |  |  | 8.5 | 12 | 0.8 | 2.2 | 4 | 1100 |  | 0.72 | 0.036 | 0.004 | [26 empty] | 0.6 | 0.09 | [10 empty] | 0.6 | <0.04 | <0.04 |  | 0.025 | [38 empty] | 2009 | 3 | 淀川 | 芥川
平成21年度 | 2009 | 塚脇橋 | 基準点 | Ａ |  | 2009-04-22 | 9:15 | 1 | 高槻市 | 17.5 | 15.4 | 晴 | 無色 | 無臭 | 0.29 |  | >30 |  | 通常の状況 | 7.7 | [90 empty] | 2009 | 4 | 淀川 | 芥川
平成21年度 | 2009 | 塚脇橋 | 基準点 | Ａ |  | 2009-04-22 | 14:45 | 2 | 高槻市 | 20.8 | 18.1 | 晴 | 無色 | 無臭 | 0.27 | 0.26 | >30 |  | 通常の状況 | 8.6 | 10 | <0.5 | 1.9 | 1 | 1100 | [85 empty] | 2009 | 4 | 淀川 | 芥川
平成21年度 | 2009 | 塚脇橋 | 基準点 | Ａ |  | 2009-04-22 | 21:10 | 3 | 高槻市 | 15.2 | 15.3 | 晴 | 無色 | 無臭 | 0.24 |  | >30 |  | 通常の状況 | 7.4 | [90 empty] | 2009 | 4 | 淀川 | 芥川
平成21年度 | 2009 | 塚脇橋 | 基準点 | Ａ |  | 2009-04-23 | 2:01 | 4 | 高槻市 | 11.3 | 14.4 | 晴 | 無色 | 無臭 | 0.23 |  | >30 |  | 通常の状況 | 7.4 | [90 empty] | 2009 | 4 | 淀川 | 芥川
平成21年度 | 2009 | 磐手杜神社 | 基準点 | Ｂ |  | 2009-04-22 | 9:45 | 1 | 高槻市 | 17.6 | 17.3 | 晴 | 無色 | 無臭 | 0.06 |  | >30 |  | 通常の状況 | 7.8 | [90 empty] | 2009 | 4 | 淀川 | 檜尾川
平成21年度 | 2009 | 磐手杜神社 | 基準点 | Ｂ |  | 2009-04-22 | 15:30 | 2 | 高槻市 | 20.4 | 20.7 | 晴 | 淡黄色 | 無臭 | 0.06 | 0.08 | 22 |  | 通常の状況 | 7.9 | 8.3 | 2.9 | 4.9 | 14 | 7900 | [85 empty] | 2009 | 4 | 淀川 | 檜尾川
平成21年度 | 2009 | 磐手杜神社 | 基準点 | Ｂ |  | 2009-04-22 | 21:45 | 3 | 高槻市 | 14 | 16 | 晴 | 淡黄色 | 無臭 | 0.09 |  | 23 |  | 通常の状況 | 7.2 | [90 empty] | 2009 | 4 | 淀川 | 檜尾川
平成21年度 | 2009 | 磐手杜神社 | 基準点 | Ｂ |  | 2009-04-23 | 2:40 | 4 | 高槻市 | 11 | 13.5 | 晴 | 無色 | 無臭 | 0.09 |  | >30 |  | 通常の状況 | 7.5 | [90 empty] | 2009 | 4 | 淀川 | 檜尾川
平成21年度 | 2009 | 門前橋 |  | Ａ |  | 2009-04-22 | 14:10 |  | 高槻市 | 20.3 | 20.9 | 晴 | 無色 | 無臭 | 0.32 | 0.32 | >30 |  | 通常の状況 | 8.4 | 9.2 | 0.9 | 2.9 | 4 | 7000 | [85 empty] | 2009 | 4 | 淀川 | 芥川
平成21年度 | 2009 | 琴堂橋 |  | Ｂ |  | 2009-04-22 | 16:00 |  | 高槻市 | 20.4 | 18.5 | 晴 | 無色 | 無臭 | 0.02 | 0.02 | >30 |  | 通常の状況 | 8.3 | 9.2 | <0.5 | 2.2 | 1 | 3300 |  | 0.29 | 0.009 |  |  |  | <0.001 | N.D. |  | <0.005 | <0.02 | <0.005 | <0.0005 |  |  | <0.002 | <0.0002 | <0.0004 | <0.002 | <0.004 | <0.0005 | <0.0006 | <0.002 | <0.0005 | <0.0002 | <0.0006 | <0.0003 | <0.002 | <0.001 | <0.002 | 0.2 | 0.11 | 0.03 | [9 empty] | 0.16 | <0.04 | <0.04 | [40 empty] | 2009 | 4 | 淀川 | 檜尾川
平成21年度 | 2009 | 演習橋 |  | Ｂ |  | 2009-04-22 | 10:50 |  | 高槻市 | 20 | 17 | 晴 | 淡黄色 | 無臭 | 0.01 | 0.01 | 24 |  | 通常の状況 | 8 | 9.8 | 2.3 | 5.3 | 15 | 22000 | [6 empty] | <0.001 | N.D. |  | <0.005 | <0.02 | <0.005 | <0.0005 |  |  | <0.002 | <0.0002 | <0.0004 | <0.002 | <0.004 | <0.0005 | <0.0006 | <0.002 | <0.0005 | <0.0002 |  | <0.0003 | <0.002 | <0.001 | <0.002 | 0.66 | 0.12 | 0.02 | [9 empty] | 0.61 | 0.05 | 0.15 | [40 empty] | 2009 | 4 | 淀川 | 檜尾川
平成21年度 | 2009 | 鷺打橋 | 基準点 | Ａ |  | 2009-04-16 | 10:00 | 1 | 国土交通省近畿地方整備局 | 20.5 | 17.2 | くもり | 無色 | 無臭 | 0.25 |  | >30 |  | 通常の状況 | [91 empty] | 2009 | 4 | 淀川 | 芥川
平成21年度 | 2009 | 鷺打橋 | 基準点 | Ａ |  | 2009-04-16 | 16:00 | 2 | 国土交通省近畿地方整備局 | 18.4 | 19.8 | くもり | 無色 | 無臭 | 0.24 | 0.24 | >30 |  | 通常の状況 | 8.6 | 10 | 1.3 | 3.5 | 3 | 790 |  | 0.73 | 0.04 | 0.004 | [26 empty] | 0.41 | 0.11 | [10 empty] | 0.4 | <0.04 | <0.04 |  | 0.025 | [38 empty] | 2009 | 4 | 淀川 | 芥川
平成21年度 | 2009 | 鷺打橋 | 基準点 | Ａ |  | 2009-04-16 | 22:00 | 3 | 国土交通省近畿地方整備局 | 16.4 | 17.6 | くもり | 無色 | 無臭 | 0.22 |  | >30 |  | 通常の状況 | [91 empty] | 2009 | 4 | 淀川 | 芥川
平成21年度 | 2009 | 鷺打橋 | 基準点 | Ａ |  | 2009-04-17 | 4:00 | 4 | 国土交通省近畿地方整備局 | 13.2 | 16.6 | くもり | 無色 | 無臭 | 0.24 |  | >30 |  | 通常の状況 | [91 empty] | 2009 | 4 | 淀川 | 芥川
平成21年度 | 2009 | 塚脇橋 | 基準点 | Ａ |  | 2009-05-12 | 9:00 | 1 | 高槻市 | 23.5 | 17.3 | 晴 | 無色 | 無臭 | 0.23 |  | >30 |  | 通常の状況 | 8 | [90 empty] | 2009 | 5 | 淀川 | 芥川
平成21年度 | 2009 | 塚脇橋 | 基準点 | Ａ |  | 2009-05-12 | 13:45 | 2 | 高槻市 | 28.1 | 21.2 | 晴 | 無色 | 無臭 | 0.23 | 0.23 | >30 |  | 通常の状況 | 8.3 | 9.1 | <0.5 | 2 | 2 | 1700 |  | 0.69 | 0.042 | 0.001 |  |  | <0.001 | N.D. |  | <0.005 | <0.02 | <0.005 | <0.0005 | [17 empty] | 0.52 | 0.1 | [10 empty] | 0.48 | <0.04 | 0.05 | [40 empty] | 2009 | 5 | 淀川 | 芥川
平成21年度 | 2009 | 塚脇橋 | 基準点 | Ａ |  | 2009-05-12 | 20:50 | 3 | 高槻市 | 22.9 | 20.1 | くもり | 無色 | 無臭 | 0.22 |  | >30 |  | 通常の状況 | 7.7 | [90 empty] | 2009 | 5 | 淀川 | 芥川
平成21年度 | 2009 | 塚脇橋 | 基準点 | Ａ |  | 2009-05-13 | 2:50 | 4 | 高槻市 | 19 | 18.9 | 雨 | 無色 | 無臭 | 0.25 |  | >30 |  | 通常の状況 | 7.7 | [90 empty] | 2009 | 5 | 淀川 | 芥川
平成21年度 | 2009 | 磐手杜神社 | 基準点 | Ｂ |  | 2009-05-12 | 9:30 | 1 | 高槻市 | 24.2 | 18.9 | 晴 | 無色 | 無臭 | 0.06 |  | >30 |  | 通常の状況 | 7.9 | [90 empty] | 2009 | 5 | 淀川 | 檜尾川
平成21年度 | 2009 | 磐手杜神社 | 基準点 | Ｂ |  | 2009-05-12 | 14:05 | 2 | 高槻市 | 27.6 | 23.5 | 晴 | 無色 | 無臭 | 0.04 | 0.05 | >30 |  | 通常の状況 | 8.8 | 13 | 2.5 | 5.3 | 3 | 49000 |  | 2.1 | 0.18 | 0.004 |  |  | <0.001 | N.D. |  | <0.005 | <0.02 | <0.005 | <0.0005 | [17 empty] | 0.85 | 0.12 | [10 empty] | 0.75 | 0.1 | 0.58 | [40 empty] | 2009 | 5 | 淀川 | 檜尾川
平成21年度 | 2009 | 磐手杜神社 | 基準点 | Ｂ |  | 2009-05-12 | 21:15 | 3 | 高槻市 | 22.6 | 20.7 | くもり | 無色 | 無臭 | 0.04 |  | >30 |  | 通常の状況 | 7.6 | [90 empty] | 2009 | 5 | 淀川 | 檜尾川
平成21年度 | 2009 | 磐手杜神社 | 基準点 | Ｂ |  | 2009-05-13 | 3:25 | 4 | 高槻市 | 18.4 | 19 | 雨 | 無色 | 無臭 | 0.07 |  | >30 |  | 通常の状況 | 7.4 | [90 empty] | 2009 | 5 | 淀川 | 檜尾川
平成21年度 | 2009 | 山川 | 準基準点 | － |  | 2009-05-12 | 8:30 | 1 | 高槻市 | 22.4 | 16.9 | 晴 | 無色 | 無臭 | <0.01 |  | >30 |  | 通常の状況 | 6.9 | [90 empty] | 2009 | 5 | 淀川 | 山川
平成21年度 | 2009 | 山川 | 準基準点 | － |  | 2009-05-12 | 13:30 | 2 | 高槻市 | 28.5 | 21 | 晴 | 無色 | 無臭 | <0.01 | 0.01 | >30 |  | 通常の状況 | 7.3 | 10 | 2 | 5.1 | 4 | 350 | [85 empty] | 2009 | 5 | 淀川 | 山川
平成21年度 | 2009 | 山川 | 準基準点 | － |  | 2009-05-12 | 20:30 | 3 | 高槻市 | 23 | 19.8 | 薄曇 | 無色 | 無臭 | <0.01 |  | >30 |  | 通常の状況 | 7.5 | [90 empty] | 2009 | 5 | 淀川 | 山川
平成21年度 | 2009 | 山川 | 準基準点 | － |  | 2009-05-13 | 2:30 | 4 | 高槻市 | 19.1 | 19.2 | 雨 | 無色 | 無臭 | 0.01 |  | >30 |  | 通常の状況 | 7.2 | [90 empty] | 2009 | 5 | 淀川 | 山川
平成21年度 | 2009 | 天堂橋 | 準基準点 | － |  | 2009-05-12 | 11:00 | 1 | 高槻市 | 26 | 25.2 | 晴 | 無色 | 無臭 | 0.03 |  | >30 |  | 通常の状況 | 9.6 | [90 empty] | 2009 | 5 | 淀川 | 女瀬川
平成21年度 | 2009 | 天堂橋 | 準基準点 | － |  | 2009-05-12 | 16:10 | 2 | 高槻市 | 26.5 | 27.8 | 晴 | 無色 | 無臭 | 0.03 | 0.05 | >30 |  | 通常の状況 | 10 | 15 | 0.9 | 3.9 | 3 | 110 |  |  |  | 0.008 |  |  | <0.001 | N.D. |  | <0.005 | <0.02 | <0.005 | <0.0005 | [17 empty] | 1 | 0.09 | [10 empty] | 0.95 | 0.07 | 0.08 | [40 empty] | 2009 | 5 | 淀川 | 女瀬川
平成21年度 | 2009 | 天堂橋 | 準基準点 | － |  | 2009-05-12 | 22:20 | 3 | 高槻市 | 21.5 | 21.1 | くもり | 無色 | 無臭 | 0.03 |  | >30 |  | 通常の状況 | 7.6 | [90 empty] | 2009 | 5 | 淀川 | 女瀬川
平成21年度 | 2009 | 天堂橋 | 準基準点 | － |  | 2009-05-13 | 4:30 | 4 | 高槻市 | 17.9 | 20.3 | 雨 | 無色 | 無臭 | 0.11 |  | >30 |  | 通常の状況 | 7.5 | [90 empty] | 2009 | 5 | 淀川 | 女瀬川
平成21年度 | 2009 | 玉川橋 | 準基準点 | － |  | 2009-05-12 | 10:05 | 1 | 高槻市 | 26.2 | 23.5 | 晴 | 無色 | 無臭 | 2.03 |  | >30 |  | 通常の状況 | 7.3 | [90 empty] | 2009 | 5 | 神崎川 | 番田井路
平成21年度 | 2009 | 玉川橋 | 準基準点 | － |  | 2009-05-12 | 15:10 | 2 | 高槻市 | 27.2 | 25 | 晴 | 無色 | 無臭 | 1.7 | 2 | >30 |  | 通常の状況 | 7.2 | 8.1 | 7.4 | 9.7 | 7 | 33000 | [85 empty] | 2009 | 5 | 神崎川 | 番田井路
平成21年度 | 2009 | 玉川橋 | 準基準点 | － |  | 2009-05-12 | 21:50 | 3 | 高槻市 | 22.2 | 23.3 | くもり | 無色 | 無臭 | 1.73 |  | >30 |  | 通常の状況 | 7.1 | [90 empty] | 2009 | 5 | 神崎川 | 番田井路
平成21年度 | 2009 | 玉川橋 | 準基準点 | － |  | 2009-05-13 | 3:55 | 4 | 高槻市 | 18.1 | 22.6 | 雨 | 無色 | 無臭 | 2.36 |  | >30 |  | 通常の状況 | 7.2 | [90 empty] | 2009 | 5 | 神崎川 | 番田井路
平成21年度 | 2009 | 東檜尾川 |  | － |  | 2009-05-12 | 14:30 |  | 高槻市 | 27.5 | 22.3 | 晴 | 無色 | 無臭 |  |  | >30 |  | 通常の状況 | 8.1 | 8.2 | 1.3 | 4.2 | 38 | 33000 |  | 1 | 0.13 |  |  |  | <0.001 | N.D. |  | <0.005 | <0.02 | <0.005 | <0.0005 |  |  | <0.002 | <0.0002 | <0.0004 | <0.002 | <0.004 | <0.0005 | <0.0006 | <0.002 | <0.0005 | <0.0002 | <0.0006 | <0.0003 | <0.002 | <0.001 | <0.002 | 0.61 | 0.11 | 0.03 | [9 empty] | 0.57 | <0.04 | 0.1 | [40 empty] | 2009 | 5 | 淀川 | 東檜尾川
平成21年度 | 2009 | 大樋 |  | － |  | 2009-05-12 | 15:40 |  | 高槻市 | 27 | 24.5 | 晴 | 無色 | 無臭 |  |  | >30 |  | 通常の状況 | 7.1 | 7.7 | 7.9 | 10 | 7 | [86 empty] | 2009 | 5 | 神崎川 | 番田井路
平成21年度 | 2009 | 鷺打橋 | 基準点 | Ａ |  | 2009-05-13 | 10:00 | 1 | 国土交通省近畿地方整備局 | 23.9 | 22.3 | 晴 | 無色 | 無臭 | 0.29 |  | >30 |  | 通常の状況 | [91 empty] | 2009 | 5 | 淀川 | 芥川
平成21年度 | 2009 | 鷺打橋 | 基準点 | Ａ |  | 2009-05-13 | 16:00 | 2 | 国土交通省近畿地方整備局 | 19.6 | 23.8 | 晴 | 無色 | 無臭 | 0.25 | 0.23 | >30 |  | 通常の状況 | 8.6 | 9.4 | 1.5 | 4.5 | 8 | 17000 |  | 0.91 | 0.065 | 0.007 | [5 empty] | <0.005 |  | <0.005 | [18 empty] | 0.57 | 0.1 | <0.02 | [9 empty] | 0.55 | <0.04 | <0.04 |  | 0.042 | [12 empty] | <0.0003 | [25 empty] | 2009 | 5 | 淀川 | 芥川
平成21年度 | 2009 | 鷺打橋 | 基準点 | Ａ |  | 2009-05-13 | 22:00 | 3 | 国土交通省近畿地方整備局 | 14.3 | 20.5 | 晴 | 無色 | 無臭 | 0.2 |  | >30 |  | 通常の状況 | [91 empty] | 2009 | 5 | 淀川 | 芥川
平成21年度 | 2009 | 鷺打橋 | 基準点 | Ａ |  | 2009-05-14 | 4:00 | 4 | 国土交通省近畿地方整備局 | 12.6 | 17.9 | 晴 | 無色 | 無臭 | 0.19 |  | >30 |  | 通常の状況 | [91 empty] | 2009 | 5 | 淀川 | 芥川
平成21年度 | 2009 | 塚脇橋 | 基準点 | Ａ |  | 2009-06-02 | 9:15 | 1 | 高槻市 | 22.3 | 19.9 | 快晴 | 無色 | 無臭 | 0.06 |  | >30 |  | 通常の状況 | 7.7 | [90 empty] | 2009 | 6 | 淀川 | 芥川
平成21年度 | 2009 | 塚脇橋 | 基準点 | Ａ |  | 2009-06-02 | 14:30 | 2 | 高槻市 | 28.6 | 24.1 | 快晴 | 無色 | 無臭 | 0.06 | 0.06 | >30 |  | 通常の状況 | 8.5 | 9.5 | 0.6 | 2.4 | 1 | 4300 | [85 empty] | 2009 | 6 | 淀川 | 芥川
平成21年度 | 2009 | 塚脇橋 | 基準点 | Ａ |  | 2009-06-02 | 21:00 | 3 | 高槻市 | 23.4 | 19.2 | くもり | 無色 | 無臭 | 0.06 |  | >30 |  | 通常の状況 | 7.5 | [90 empty] | 2009 | 6 | 淀川 | 芥川
平成21年度 | 2009 | 塚脇橋 | 基準点 | Ａ |  | 2009-06-03 | 3:00 | 4 | 高槻市 | 19.7 | 17.9 | くもり | 無色 | 無臭 | 0.05 |  | >30 |  | 通常の状況 | 7.5 | [90 empty] | 2009 | 6 | 淀川 | 芥川
平成21年度 | 2009 | 磐手杜神社 | 基準点 | Ｂ |  | 2009-06-02 | 10:00 | 1 | 高槻市 | 24.9 | 21.7 | 快晴 | 無色 | 無臭 | 0.03 |  | >30 |  | 通常の状況 | 7.7 | [90 empty] | 2009 | 6 | 淀川 | 檜尾川
平成21年度 | 2009 | 磐手杜神社 | 基準点 | Ｂ |  | 2009-06-02 | 15:10 | 2 | 高槻市 | 27.8 | 25.6 | 晴 | 無色 | 無臭 | 0.03 | 0.04 | >30 |  | 通常の状況 | 8.2 | 10 | 3.1 | 6.6 | 5 | 28000 | [85 empty] | 2009 | 6 | 淀川 | 檜尾川
平成21年度 | 2009 | 磐手杜神社 | 基準点 | Ｂ |  | 2009-06-02 | 21:40 | 3 | 高槻市 | 23.1 | 21 | くもり | 無色 | 無臭 | 0.04 |  | >30 |  | 通常の状況 | 7.3 | [90 empty] | 2009 | 6 | 淀川 | 檜尾川
平成21年度 | 2009 | 磐手杜神社 | 基準点 | Ｂ |  | 2009-06-03 | 3:40 | 4 | 高槻市 | 19.7 | 19.1 | くもり | 無色 | 無臭 | 0.04 |  | >30 |  | 通常の状況 | 7.2 | [90 empty] | 2009 | 6 | 淀川 | 檜尾川
平成21年度 | 2009 | 北大冠水路 |  | － |  | 2009-06-02 | 10:15 |  | 高槻市 | 26.5 | 22.5 | 晴 | 無色 | 無臭 |  |  | >30 |  | 通常の状況 | 6.8 | 8.5 | 2.4 | 6 | 8 | [7 empty] | <0.001 | N.D. |  | <0.005 | <0.02 | <0.005 | <0.0005 | [72 empty] | 2009 | 6 | 神崎川 | 北大冠水路
平成21年度 | 2009 | ずし保育園 |  | － |  | 2009-06-02 | 9:55 |  | 高槻市 | 28 | 22.5 | 晴 | 淡黄色 | 微川藻臭 |  |  | 22 |  | 通常の状況 | 6.7 | 7.1 | 2.1 | 6.9 | 16 | [7 empty] | <0.001 | N.D. |  | 0.012 | <0.02 | <0.005 | <0.0005 | [72 empty] | 2009 | 6 | 神崎川 | 東部排水路
平成21年度 | 2009 | 富田団地 |  | － |  | 2009-06-02 | 11:20 |  | 高槻市 | 31 | 23.4 | 晴 | 無色 | 無臭 |  |  | >30 |  | 通常の状況 | 8.5 | 11 | 1.8 | 5.8 | 7 | [7 empty] | <0.001 | N.D. |  | <0.005 | <0.02 | <0.005 | <0.0005 | [72 empty] | 2009 | 6 | 神崎川 | 津之江水路
平成21年度 | 2009 | 玉川小学校 |  | － |  | 2009-06-02 | 11:10 |  | 高槻市 | 29.2 | 27.2 | 晴 | 無色 | 無臭 |  |  | >30 |  | 通常の状況 | 9.3 | 14 | 2.3 | 10 | 1 | [7 empty] | <0.001 | N.D. |  | <0.005 | <0.02 | <0.005 | <0.0005 | [72 empty] | 2009 | 6 | 神崎川 | 柳川
平成21年度 | 2009 | 三箇牧水路 |  | － |  | 2009-06-02 | 10:35 |  | 高槻市 | 29 | 24.5 | 晴 | 淡黄色 | 無臭 |  |  | >30 |  | 通常の状況 | 9.5 | 17 | 3.6 | 8.5 | 3 | [7 empty] | <0.001 | N.D. |  | <0.005 | <0.02 | <0.005 | <0.0005 | [72 empty] | 2009 | 6 | 神崎川 | 三箇牧水路
平成21年度 | 2009 | 鷺打橋 | 基準点 | Ａ |  | 2009-06-02 | 10:00 | 1 | 国土交通省近畿地方整備局 | 26.8 | 23.7 | 晴 | 無色 | 無臭 | 0.14 |  | >30 |  | 通常の状況 | [91 empty] | 2009 | 6 | 淀川 | 芥川
平成21年度 | 2009 | 鷺打橋 | 基準点 | Ａ |  | 2009-06-02 | 16:00 | 2 | 国土交通省近畿地方整備局 | 26 | 25.6 | 晴 | 無色 | 無臭 | 0.12 | 0.12 | >30 |  | 通常の状況 | 9.4 | 13 | 1.4 | 4.5 | 5 | 1700 |  | 0.76 | 0.072 | 0.003 | [26 empty] | 0.3 | 0.14 | [10 empty] | 0.29 | <0.04 | 0.06 |  | 0.055 | [38 empty] | 2009 | 6 | 淀川 | 芥川
平成21年度 | 2009 | 鷺打橋 | 基準点 | Ａ |  | 2009-06-02 | 22:00 | 3 | 国土交通省近畿地方整備局 | 23.8 | 23.2 | くもり | 無色 | 無臭 | 0.1 |  | >30 |  | 通常の状況 | [91 empty] | 2009 | 6 | 淀川 | 芥川
平成21年度 | 2009 | 鷺打橋 | 基準点 | Ａ |  | 2009-06-03 | 4:00 | 4 | 国土交通省近畿地方整備局 | 21.4 | 21.3 | 晴 | 無色 | 無臭 | 0.12 |  | >30 |  | 通常の状況 | [91 empty] | 2009 | 6 | 淀川 | 芥川
平成21年度 | 2009 | 塚脇橋 | 基準点 | Ａ |  | 2009-07-07 | 9:20 | 1 | 高槻市 | 27.7 | 22.5 | 薄曇 | 無色 | 無臭 | 0.28 |  | >30 |  | 通常の状況 | 7.8 | [90 empty] | 2009 | 7 | 淀川 | 芥川
平成21年度 | 2009 | 塚脇橋 | 基準点 | Ａ |  | 2009-07-07 | 14:15 | 2 | 高槻市 | 29.1 | 23.6 | くもり | 無色 | 無臭 | 0.38 | 0.33 | >30 |  | 通常の状況 | 8.2 | 8.6 | 0.9 | 1.2 | 2 | 28000 | [85 empty] | 2009 | 7 | 淀川 | 芥川
平成21年度 | 2009 | 塚脇橋 | 基準点 | Ａ |  | 2009-07-07 | 21:00 | 3 | 高槻市 | 27 | 23.2 | くもり | 無色 | 無臭 | 0.35 |  | >30 |  | 通常の状況 | 7.9 | [90 empty] | 2009 | 7 | 淀川 | 芥川
平成21年度 | 2009 | 塚脇橋 | 基準点 | Ａ |  | 2009-07-08 | 3:00 | 4 | 高槻市 | 24.9 | 22.3 | くもり | 無色 | 無臭 | 0.31 |  | >30 |  | 通常の状況 | 7.7 | [90 empty] | 2009 | 7 | 淀川 | 芥川
平成21年度 | 2009 | 磐手杜神社 | 基準点 | Ｂ |  | 2009-07-07 | 9:55 | 1 | 高槻市 | 28.4 | 24.6 | 薄曇 | 無色 | 無臭 | 0.13 |  | >30 |  | 通常の状況 | 7.6 | [90 empty] | 2009 | 7 | 淀川 | 檜尾川
平成21年度 | 2009 | 磐手杜神社 | 基準点 | Ｂ |  | 2009-07-07 | 14:50 | 2 | 高槻市 | 29.6 | 25.6 | くもり | 無色 | 無臭 | 0.23 | 0.18 | >30 |  | 通常の状況 | 8.1 | 7.3 | 1.9 | 5.4 | 3 | 330000 | [85 empty] | 2009 | 7 | 淀川 | 檜尾川
平成21年度 | 2009 | 磐手杜神社 | 基準点 | Ｂ |  | 2009-07-07 | 21:40 | 3 | 高槻市 | 25.8 | 23.3 | くもり | 無色 | 無臭 | 0.19 |  | >30 |  | 通常の状況 | 7.3 | [90 empty] | 2009 | 7 | 淀川 | 檜尾川
平成21年度 | 2009 | 磐手杜神社 | 基準点 | Ｂ |  | 2009-07-08 | 3:40 | 4 | 高槻市 | 25.3 | 22.4 | くもり | 無色 | 無臭 | 0.17 |  | >30 |  | 通常の状況 | 7.3 | [90 empty] | 2009 | 7 | 淀川 | 檜尾川
平成21年度 | 2009 | 両国橋 |  | Ａ |  | 2009-07-07 | 12:45 |  | 高槻市 | 29.1 | 20.3 | くもり | 無色 | 無臭 | 0.29 | 0.29 | >30 |  | 通常の状況 | 8.1 | 8.7 | 1.7 | 2.4 | 3 | 7900 | [6 empty] | <0.001 | N.D. |  | <0.005 | <0.02 | <0.005 | <0.0005 |  |  | <0.002 | <0.0002 | <0.0004 | <0.002 | <0.004 | <0.0005 | <0.0006 | <0.002 | <0.0005 | <0.0002 | <0.0006 | <0.0003 | <0.002 | <0.001 | <0.002 | 0.35 | <0.08 | <0.02 | [9 empty] | 0.31 | <0.04 | <0.04 | [40 empty] | 2009 | 7 | 淀川 | 芥川
平成21年度 | 2009 | 門前橋 |  | Ａ |  | 2009-07-07 | 15:40 |  | 高槻市 | 28.6 | 26.5 | くもり | 無色 | 無臭 | 0.7 | 0.7 | >30 |  | 通常の状況 | 8.3 | 9.3 | 2.2 | 4.7 | 8 | 490000 | [6 empty] | <0.001 | N.D. |  | <0.005 | <0.02 | <0.005 | <0.0005 |  |  | <0.002 | <0.0002 | <0.0004 | <0.002 | <0.004 | <0.0005 | <0.0006 | <0.002 | <0.0005 | <0.0002 | <0.0006 | <0.0003 | <0.002 | <0.001 | <0.002 | 0.78 | 0.09 | <0.02 | [9 empty] | 0.74 | <0.04 | <0.04 | [40 empty] | 2009 | 7 | 淀川 | 芥川
平成21年度 | 2009 | 真上都市下水路 |  | － |  | 2009-07-07 | 15:15 |  | 高槻市 | 28.6 | 26.1 | くもり | 無色 | 無臭 |  |  | >30 |  | 通常の状況 | 8.8 | 13 | 2 | 5.2 | 4 | [7 empty] | <0.001 | N.D. |  | <0.005 | <0.02 | <0.005 | <0.0005 |  |  | <0.002 | <0.0002 | <0.0004 | <0.002 | <0.004 | <0.0005 | <0.0006 | <0.002 | <0.0005 | <0.0002 | <0.0006 | <0.0003 | <0.002 | <0.001 | <0.002 | 0.62 | <0.08 | <0.02 | [9 empty] | 0.58 | <0.04 | <0.04 | [40 empty] | 2009 | 7 | 淀川 | 真上都市下水路
平成21年度 | 2009 | 新川 |  | － |  | 2009-07-07 | 16:45 |  | 高槻市 | 28.6 | 26.4 | くもり | 無色 | 無臭 |  |  | >30 |  | 通常の状況 | 8.2 | 8.6 | 1.5 | 5.2 | 14 | [7 empty] | <0.001 | N.D. |  | <0.005 | <0.02 | <0.005 | <0.0005 |  |  | <0.002 | <0.0002 | <0.0004 | <0.002 | <0.004 | <0.0005 | <0.0006 | <0.002 | <0.0005 | <0.0002 | <0.0006 | <0.0003 | <0.002 | <0.001 | <0.002 | 0.57 | 0.12 | 0.05 | [9 empty] | 0.53 | <0.04 | <0.04 | [40 empty] | 2009 | 7 | 淀川 | 新川
平成21年度 | 2009 | 氷室団地 |  | － |  | 2009-07-07 | 13:30 |  | 高槻市 | 30.3 | 28.3 | くもり | 無色 | 無臭 |  |  | >30 |  | 通常の状況 | 8.8 | 11 | 2.7 | 5.5 | 8 | [7 empty] | <0.001 | N.D. |  | <0.005 | <0.02 | <0.005 | <0.0005 |  |  | <0.002 | <0.0002 | <0.0004 | <0.002 | <0.004 | <0.0005 | <0.0006 | <0.002 | <0.0005 | <0.0002 |  | <0.0003 | <0.002 | <0.001 | <0.002 | 0.56 | <0.08 | 0.02 | [9 empty] | 0.52 | <0.04 | <0.04 | [40 empty] | 2009 | 7 | 淀川 | 女瀬川
平成21年度 | 2009 | 演習橋 |  | Ｂ |  | 2009-07-07 | 11:45 |  | 高槻市 | 30.5 | 26.6 | 一時雨 | 淡黄緑色 | 無臭 | 0.02 | 0.02 | 25 |  | 通常の状況 | 7 | 9.3 | 1.8 | 5.5 | 16 | 350000 | [85 empty] | 2009 | 7 | 淀川 | 檜尾川
平成21年度 | 2009 | 鷺打橋 | 基準点 | Ａ |  | 2009-07-15 | 10:00 | 1 | 国土交通省近畿地方整備局 | 32.4 | 29.5 | 晴 | 無色 | 無臭 | 0.12 |  | >30 |  | 通常の状況 | [91 empty] | 2009 | 7 | 淀川 | 芥川
平成21年度 | 2009 | 鷺打橋 | 基準点 | Ａ |  | 2009-07-15 | 16:00 | 2 | 国土交通省近畿地方整備局 | 31.2 | 31.1 | 晴 | 無色 | 無臭 | 0.1 | 0.11 | >30 |  | 通常の状況 | 8.3 | 8.9 | 1 | 4.4 | 6 | 7000 |  | 0.55 | 0.097 | 0.006 | [26 empty] | 0.11 | 0.19 | [10 empty] | 0.1 | <0.04 | 0.08 |  | 0.063 | [38 empty] | 2009 | 7 | 淀川 | 芥川
平成21年度 | 2009 | 鷺打橋 | 基準点 | Ａ |  | 2009-07-15 | 22:00 | 3 | 国土交通省近畿地方整備局 | 27.1 | 27.3 | 晴 | 無色 | 無臭 | 0.09 |  | >30 |  | 通常の状況 | [91 empty] | 2009 | 7 | 淀川 | 芥川
平成21年度 | 2009 | 鷺打橋 | 基準点 | Ａ |  | 2009-07-16 | 4:00 | 4 | 国土交通省近畿地方整備局 | 23.1 | 25.9 | 晴 | 無色 | 無臭 | 0.12 |  | >30 |  | 通常の状況 | [91 empty] | 2009 | 7 | 淀川 | 芥川
平成21年度 | 2009 | 塚脇橋 | 基準点 | Ａ |  | 2009-08-18 | 9:00 | 1 | 高槻市 | 29.3 | 23.5 | 快晴 | 無色 | 無臭 | 0.33 |  | >30 |  | 通常の状況 | 7 | [90 empty] | 2009 | 8 | 淀川 | 芥川
平成21年度 | 2009 | 塚脇橋 | 基準点 | Ａ |  | 2009-08-18 | 13:45 | 2 | 高槻市 | 33.1 | 26.5 | 晴 | 無色 | 無臭 | 0.26 | 0.28 | >30 |  | 通常の状況 | 8 | 9 | 0.9 | 1.8 | 1 | 28000 |  | 0.69 | 0.083 | 0.001 |  |  | <0.001 | N.D. |  | <0.005 | <0.02 | <0.005 | <0.0005 |  | N.D. | <0.002 | <0.0002 | <0.0004 | <0.002 | <0.004 | <0.0005 | <0.0006 | <0.002 | <0.0005 | <0.0002 | <0.0006 | <0.0003 | <0.002 | <0.001 | <0.002 | 0.46 | 0.09 | <0.02 | <0.005 | N.D. | <0.005 | <0.005 |  | <0.08 | <0.01 | <0.03 | <0.01 | 0.42 | <0.04 | <0.04 |  | 0.012 | [6 empty] | <0.006 | <0.004 | <0.006 | <0.03 | <0.0008 | <0.0005 | <0.0003 | <0.004 | <0.004 | <0.004 | <0.0008 | <0.0006 | <0.0008 | <0.002 | <0.0008 | <0.0001 | <0.06 | <0.04 | <0.006 | <0.001 | <0.007 | <0.0002 | <0.0002 | <0.00003 | <0.02 | <0.0002 |  | <0.001 | <0.003 |  |  |  | 2009 | 8 | 淀川 | 芥川
平成21年度 | 2009 | 塚脇橋 | 基準点 | Ａ |  | 2009-08-18 | 20:50 | 3 | 高槻市 | 27.4 | 24.7 | 晴 | 無色 | 無臭 | 0.24 |  | >30 |  | 通常の状況 | 7.1 | [90 empty] | 2009 | 8 | 淀川 | 芥川
平成21年度 | 2009 | 塚脇橋 | 基準点 | Ａ |  | 2009-08-19 | 2:50 | 4 | 高槻市 | 24.3 | 23 | 晴 | 無色 | 無臭 | 0.27 |  | >30 |  | 通常の状況 | 7.1 | [90 empty] | 2009 | 8 | 淀川 | 芥川
平成21年度 | 2009 | 磐手杜神社 | 基準点 | Ｂ |  | 2009-08-18 | 9:45 | 1 | 高槻市 | 30.5 | 25.1 | 快晴 | 無色 | 無臭 | 0.09 |  | >30 |  | 通常の状況 | 7.2 | [90 empty] | 2009 | 8 | 淀川 | 檜尾川
平成21年度 | 2009 | 磐手杜神社 | 基準点 | Ｂ |  | 2009-08-18 | 14:20 | 2 | 高槻市 | 33.4 | 29.8 | 晴 | 無色 | 無臭 | 0.08 | 0.08 | >30 |  | 通常の状況 | 8.1 | 9.6 | 1.7 | 4 | 3 | 49000 |  | 1.5 | 0.17 | 0.001 |  |  | <0.001 | N.D. |  | <0.005 | <0.02 | <0.005 | <0.0005 |  | N.D. | <0.002 | <0.0002 | <0.0004 | <0.002 | <0.004 | <0.0005 | <0.0006 | <0.002 | <0.0005 | <0.0002 | <0.0006 | <0.0003 | <0.002 | <0.001 | <0.002 | 0.58 | 0.14 | 0.04 | <0.005 | N.D. | <0.005 | <0.005 |  | 0.11 | 0.03 | <0.03 | 0.01 | 0.52 | 0.06 | 0.39 |  | 0.084 | [6 empty] | <0.006 | <0.004 | <0.006 | <0.03 | <0.0008 | <0.0005 | <0.0003 | <0.004 | <0.004 | <0.004 | <0.0008 | <0.0006 | <0.0008 | <0.002 | <0.0008 | <0.0001 | <0.06 | <0.04 | <0.006 | <0.001 | <0.007 | <0.0002 | <0.0002 | <0.00003 | 0.07 | 0.0003 |  | <0.001 | 0.007 |  |  |  | 2009 | 8 | 淀川 | 檜尾川
平成21年度 | 2009 | 磐手杜神社 | 基準点 | Ｂ |  | 2009-08-18 | 21:30 | 3 | 高槻市 | 26.6 | 25.4 | 晴 | 無色 | 無臭 | 0.07 |  | >30 |  | 通常の状況 | 7.3 | [90 empty] | 2009 | 8 | 淀川 | 檜尾川
平成21年度 | 2009 | 磐手杜神社 | 基準点 | Ｂ |  | 2009-08-19 | 3:20 | 4 | 高槻市 | 24 | 23.5 | 晴 | 無色 | 無臭 | 0.06 |  | >30 |  | 通常の状況 | 7.2 | [90 empty] | 2009 | 8 | 淀川 | 檜尾川
平成21年度 | 2009 | 山川 | 準基準点 | － |  | 2009-08-18 | 8:30 | 1 | 高槻市 | 28.5 | 22.5 | 快晴 | 無色 | 無臭 | 0.01 |  | >30 |  | 通常の状況 | 6.4 | [90 empty] | 2009 | 8 | 淀川 | 山川
平成21年度 | 2009 | 山川 | 準基準点 | － |  | 2009-08-18 | 13:15 | 2 | 高槻市 | 32.3 | 24 | 晴 | 無色 | 無臭 | 0.01 | 0.01 | >30 |  | 通常の状況 | 7.6 | 8.1 | 0.7 | 1.3 | <1 | 4900 |  | 3 | 0.11 | 0.001 |  |  | <0.001 | N.D. |  | <0.005 | <0.02 | <0.005 | <0.0005 |  | N.D. | <0.002 | <0.0002 | <0.0004 | <0.002 | <0.004 | <0.0005 | <0.0006 | <0.002 | <0.0005 | <0.0002 | <0.0006 | <0.0003 | <0.002 | <0.001 | <0.002 | 2.8 | 0.16 | 0.03 |  | N.D. | <0.005 | <0.005 |  | <0.08 | <0.01 | <0.03 | <0.01 | 2.8 | <0.04 | <0.04 |  | 0.051 | [17 empty] | <0.0006 | [20 empty] | 2009 | 8 | 淀川 | 山川
平成21年度 | 2009 | 山川 | 準基準点 | － |  | 2009-08-18 | 20:30 | 3 | 高槻市 | 27.7 | 21.9 | 晴 | 無色 | 無臭 | 0.01 |  | >30 |  | 通常の状況 | 6.9 | [90 empty] | 2009 | 8 | 淀川 | 山川
平成21年度 | 2009 | 山川 | 準基準点 | － |  | 2009-08-19 | 2:30 | 4 | 高槻市 | 24.4 | 21.6 | 晴 | 無色 | 無臭 | 0.01 |  | >30 |  | 通常の状況 | 6.7 | [90 empty] | 2009 | 8 | 淀川 | 山川
平成21年度 | 2009 | 天堂橋 | 準基準点 | － |  | 2009-08-18 | 11:05 | 1 | 高槻市 | 32.4 | 30.3 | 快晴 | 無色 | 無臭 | 0.04 |  | >30 |  | 通常の状況 | 10 | [90 empty] | 2009 | 8 | 淀川 | 女瀬川
平成21年度 | 2009 | 天堂橋 | 準基準点 | － |  | 2009-08-18 | 16:15 | 2 | 高槻市 | 32.3 | 31.7 | 晴 | 無色 | 無臭 | 0.04 | 0.04 | >30 |  | 通常の状況 | 10.3 | 15 | 1.3 | 3.5 | 3 | <1.8 |  | 1 | 0.028 | 0.003 |  |  | <0.001 | N.D. |  | <0.005 | <0.02 | <0.005 | <0.0005 |  | N.D. | <0.002 | <0.0002 | <0.0004 | <0.002 | <0.004 | <0.0005 | <0.0006 | <0.002 | <0.0005 | <0.0002 | <0.0006 | <0.0003 | <0.002 | <0.001 | <0.002 | 0.63 | 0.13 | 0.04 | <0.005 | N.D. | <0.005 | <0.005 |  | 0.09 | <0.01 | <0.03 | 0.01 | 0.59 | <0.04 | <0.04 |  | 0.003 | [6 empty] | <0.006 | <0.004 | <0.006 | <0.03 | <0.0008 | <0.0005 | <0.0003 | <0.004 | <0.004 | <0.004 | <0.0008 | <0.0006 | <0.0008 | <0.002 | <0.0008 | <0.0001 | <0.06 | <0.04 | <0.006 | <0.001 | 0.007 | 0.0008 | <0.0002 | <0.00003 | <0.02 | <0.0002 |  | <0.001 | <0.003 |  |  |  | 2009 | 8 | 淀川 | 女瀬川
平成21年度 | 2009 | 天堂橋 | 準基準点 | － |  | 2009-08-18 | 22:40 | 3 | 高槻市 | 25.7 | 26 | 晴 | 無色 | 無臭 | 0.04 |  | >30 |  | 通常の状況 | 7.6 | [90 empty] | 2009 | 8 | 淀川 | 女瀬川
平成21年度 | 2009 | 天堂橋 | 準基準点 | － |  | 2009-08-19 | 4:30 | 4 | 高槻市 | 23.7 | 24.5 | 晴 | 無色 | 無臭 | 0.04 |  | >30 |  | 通常の状況 | 7.3 | [90 empty] | 2009 | 8 | 淀川 | 女瀬川
平成21年度 | 2009 | 玉川橋 | 準基準点 | － |  | 2009-08-18 | 10:30 | 1 | 高槻市 | 31.6 | 28.9 | 快晴 | 無色 | 無臭 | 1.69 |  | >30 |  | 通常の状況 | 7.1 | [90 empty] | 2009 | 8 | 神崎川 | 番田井路
平成21年度 | 2009 | 玉川橋 | 準基準点 | － |  | 2009-08-18 | 15:30 | 2 | 高槻市 | 32.5 | 29.6 | 晴 | 無色 | 無臭 | 1.74 | 1.76 | >30 |  | 通常の状況 | 7.4 | 10 | 1.3 | 6.8 | 2 | 49000 |  | 7.4 | 0.5 | 0.016 |  |  | <0.001 | N.D. |  | <0.005 | <0.02 | <0.005 | <0.0005 |  | N.D. | <0.002 | <0.0002 | <0.0004 | <0.002 | <0.004 | <0.0005 | <0.0006 | <0.002 | <0.0005 | <0.0002 | <0.0006 | <0.0003 | <0.002 | <0.001 | <0.002 | 6.2 | 0.19 | 0.07 | <0.005 | N.D. | <0.005 | <0.005 |  | <0.08 | 0.01 | <0.03 | 0.02 | 6.2 | <0.04 | 0.09 |  | 0.5 | [6 empty] | <0.006 | <0.004 | <0.006 | <0.03 | <0.0008 | <0.0005 | <0.0003 | <0.004 | <0.004 | <0.004 | <0.0008 | <0.0006 | <0.0008 | <0.002 | <0.0008 | <0.0001 | <0.06 | <0.04 | <0.006 | 0.001 | <0.007 | <0.0002 | <0.0002 | <0.00003 | 0.02 | <0.0002 | [6 empty] | 2009 | 8 | 神崎川 | 番田井路
平成21年度 | 2009 | 玉川橋 | 準基準点 | － |  | 2009-08-18 | 22:00 | 3 | 高槻市 | 26.2 | 28.5 | 晴 | 無色 | 無臭 | 1.85 |  | >30 |  | 通常の状況 | 7.3 | [90 empty] | 2009 | 8 | 神崎川 | 番田井路
平成21年度 | 2009 | 玉川橋 | 準基準点 | － |  | 2009-08-19 | 3:55 | 4 | 高槻市 | 24 | 27.5 | 晴 | 無色 | 無臭 | 1.76 |  | >30 |  | 通常の状況 | 7.1 | [90 empty] | 2009 | 8 | 神崎川 | 番田井路
平成21年度 | 2009 | 大樋 |  | － |  | 2009-08-18 | 15:50 |  | 高槻市 | 32.6 | 29.1 | 晴 | 無色 | 無臭 |  |  | >30 |  | 通常の状況 | 7.4 | 7.6 | 1.7 | 6.6 | 5 | [7 empty] | <0.001 | N.D. |  | <0.005 | <0.02 | <0.005 | <0.0005 |  |  | <0.002 | <0.0002 | <0.0004 | <0.002 | <0.004 | <0.0005 | <0.0006 | <0.002 | <0.0005 | <0.0002 |  | <0.0003 | <0.002 | <0.001 | <0.002 | 5.2 | 0.17 | 0.05 | [9 empty] | 5.2 | <0.04 | 0.05 | [27 empty] | 0.014 | [12 empty] | 2009 | 8 | 神崎川 | 番田井路
平成21年度 | 2009 | 鷺打橋 | 基準点 | Ａ |  | 2009-08-06 | 10:00 | 1 | 国土交通省近畿地方整備局 | 29.4 | 25.2 | くもり | 無色 | 無臭 | 1.1 |  | >30 |  | 通常の状況 | [91 empty] | 2009 | 8 | 淀川 | 芥川
平成21年度 | 2009 | 鷺打橋 | 基準点 | Ａ |  | 2009-08-06 | 16:00 | 2 | 国土交通省近畿地方整備局 | 30.5 | 27.6 | くもり | 無色 | 無臭 | 1.1 | 1.08 | >30 |  | 通常の状況 | 8.9 | 8.6 | 0.9 | 2.4 | 4 | 7900 |  | 0.62 | 0.054 | 0.002 |  |  | <0.001 | N.D. |  | <0.005 | <0.02 | <0.005 | <0.0005 |  | N.D. | <0.002 | <0.0002 | <0.0004 | <0.002 | <0.004 | <0.0005 | <0.0006 | <0.002 | <0.0005 | <0.0002 | <0.0006 | <0.0003 | <0.002 | <0.001 | <0.002 | 0.47 | 0.1 | <0.02 |  | N.D. | <0.005 | <0.005 |  | <0.08 | 0.01 | <0.03 | <0.01 | 0.47 | <0.04 | <0.04 |  | 0.045 | [6 empty] | <0.006 | [5 empty] | <0.0003 | [7 empty] | <0.0008 |  | <0.06 |  | <0.006 | <0.001 |  | <0.001 | [10 empty] | 2009 | 8 | 淀川 | 芥川
平成21年度 | 2009 | 鷺打橋 | 基準点 | Ａ |  | 2009-08-06 | 22:00 | 3 | 国土交通省近畿地方整備局 | 27.6 | 26.6 | くもり | 無色 | 無臭 | 1.1 |  | >30 |  | 通常の状況 | [91 empty] | 2009 | 8 | 淀川 | 芥川
平成21年度 | 2009 | 鷺打橋 | 基準点 | Ａ |  | 2009-08-07 | 4:00 | 4 | 国土交通省近畿地方整備局 | 26.8 | 25.1 | くもり | 無色 | 無臭 | 1.01 |  | >30 |  | 通常の状況 | [91 empty] | 2009 | 8 | 淀川 | 芥川
平成21年度 | 2009 | 塚脇橋 | 基準点 | Ａ |  | 2009-09-01 | 9:15 | 1 | 高槻市 | 26.6 | 22.7 | 晴 | 無色 | 無臭 | 0.15 |  | >30 |  | 通常の状況 | 7.2 | [90 empty] | 2009 | 9 | 淀川 | 芥川
平成21年度 | 2009 | 塚脇橋 | 基準点 | Ａ |  | 2009-09-01 | 14:45 | 2 | 高槻市 | 29.7 | 26.1 | 快晴 | 無色 | 無臭 | 0.12 | 0.14 | >30 |  | 通常の状況 | 8.2 | 8.5 | 0.8 | 2 | 1 | 4900 | [85 empty] | 2009 | 9 | 淀川 | 芥川
平成21年度 | 2009 | 塚脇橋 | 基準点 | Ａ |  | 2009-09-01 | 21:00 | 3 | 高槻市 | 22.9 | 21.9 | 晴 | 無色 | 無臭 | 0.14 |  | >30 |  | 通常の状況 | 7.5 | [90 empty] | 2009 | 9 | 淀川 | 芥川
平成21年度 | 2009 | 塚脇橋 | 基準点 | Ａ |  | 2009-09-02 | 2:40 | 4 | 高槻市 | 21.1 | 21.3 | 晴 | 無色 | 無臭 | 0.13 |  | >30 |  | 通常の状況 | 8 | [90 empty] | 2009 | 9 | 淀川 | 芥川
平成21年度 | 2009 | 磐手杜神社 | 基準点 | Ｂ |  | 2009-09-01 | 10:00 | 1 | 高槻市 | 27.4 | 24.7 | 晴 | 無色 | 無臭 | 0.05 |  | >30 |  | 通常の状況 | 7.4 | [90 empty] | 2009 | 9 | 淀川 | 檜尾川
平成21年度 | 2009 | 磐手杜神社 | 基準点 | Ｂ |  | 2009-09-01 | 15:30 | 2 | 高槻市 | 29.4 | 27.7 | 快晴 | 無色 | 無臭 | 0.05 | 0.05 | >30 |  | 通常の状況 | 7.9 | 8.1 | 1.6 | 3.8 | 3 | 24000 | [85 empty] | 2009 | 9 | 淀川 | 檜尾川
平成21年度 | 2009 | 磐手杜神社 | 基準点 | Ｂ |  | 2009-09-01 | 21:30 | 3 | 高槻市 | 22.7 | 22.8 | 晴 | 無色 | 無臭 | 0.05 |  | >30 |  | 通常の状況 | 7.2 | [90 empty] | 2009 | 9 | 淀川 | 檜尾川
平成21年度 | 2009 | 磐手杜神社 | 基準点 | Ｂ |  | 2009-09-02 | 3:10 | 4 | 高槻市 | 21 | 22.1 | 晴 | 無色 | 無臭 | 0.04 |  | >30 |  | 通常の状況 | 7.3 | [90 empty] | 2009 | 9 | 淀川 | 檜尾川
平成21年度 | 2009 | 鷺打橋 | 基準点 | Ａ |  | 2009-09-02 | 10:00 | 1 | 国土交通省近畿地方整備局 | 31.8 | 25.7 | 快晴 | 無色 | 無臭 | 0.14 |  | >30 |  | 通常の状況 | [91 empty] | 2009 | 9 | 淀川 | 芥川
平成21年度 | 2009 | 鷺打橋 | 基準点 | Ａ |  | 2009-09-02 | 16:00 | 2 | 国土交通省近畿地方整備局 | 32.2 | 28.8 | 晴 | 無色 | 無臭 | 0.12 | 0.13 | >30 |  | 通常の状況 | 8.5 | 9.3 | 0.8 | 3.4 | 6 | 33000 |  | 0.61 | 0.085 | 0.004 | [26 empty] | 0.3 | 0.14 | [10 empty] | 0.29 | <0.04 | 0.08 |  | 0.065 | [38 empty] | 2009 | 9 | 淀川 | 芥川
平成21年度 | 2009 | 鷺打橋 | 基準点 | Ａ |  | 2009-09-02 | 22:00 | 3 | 国土交通省近畿地方整備局 | 25.4 | 26 | 晴 | 無色 | 無臭 | 0.1 |  | >30 |  | 通常の状況 | [91 empty] | 2009 | 9 | 淀川 | 芥川
平成21年度 | 2009 | 鷺打橋 | 基準点 | Ａ |  | 2009-09-03 | 4:00 | 4 | 国土交通省近畿地方整備局 | 24.8 | 24.8 | 晴 | 無色 | 無臭 | 0.15 |  | >30 |  | 通常の状況 | [91 empty] | 2009 | 9 | 淀川 | 芥川
平成21年度 | 2009 | 塚脇橋 | 基準点 | Ａ |  | 2009-10-14 | 9:15 | 1 | 高槻市 | 20 | 17 | 晴 | 無色 | 無臭 | 0.3 |  | >30 |  | 通常の状況 | 6.9 | [90 empty] | 2009 | 10 | 淀川 | 芥川
平成21年度 | 2009 | 塚脇橋 | 基準点 | Ａ |  | 2009-10-14 | 14:00 | 2 | 高槻市 | 22.4 | 18.2 | 薄曇 | 無色 | 無臭 | 0.3 | 0.28 | >30 |  | 通常の状況 | 7.6 | 9.8 | 0.6 | 1.5 | 1 | 4900 | [85 empty] | 2009 | 10 | 淀川 | 芥川
平成21年度 | 2009 | 塚脇橋 | 基準点 | Ａ |  | 2009-10-14 | 21:20 | 3 | 高槻市 | 15.9 | 16.2 | くもり | 無色 | 無臭 | 0.25 |  | >30 |  | 通常の状況 | 7.8 | [90 empty] | 2009 | 10 | 淀川 | 芥川
平成21年度 | 2009 | 塚脇橋 | 基準点 | Ａ |  | 2009-10-15 | 2:00 | 4 | 高槻市 | 13.3 | 15.4 | 晴 | 無色 | 無臭 | 0.28 |  | >30 |  | 通常の状況 | 7.6 | [90 empty] | 2009 | 10 | 淀川 | 芥川
平成21年度 | 2009 | 磐手杜神社 | 基準点 | Ｂ |  | 2009-10-14 | 9:55 | 1 | 高槻市 | 20.6 | 18.7 | 晴 | 無色 | 無臭 | 0.06 |  | >30 |  | 通常の状況 | 7.1 | [90 empty] | 2009 | 10 | 淀川 | 檜尾川
平成21年度 | 2009 | 磐手杜神社 | 基準点 | Ｂ |  | 2009-10-14 | 15:30 | 2 | 高槻市 | 22.4 | 19.8 | くもり | 無色 | 無臭 | 0.06 | 0.05 | >30 |  | 通常の状況 | 7.9 | 7.3 | 2.3 | 3.4 | 2 | 49000 | [85 empty] | 2009 | 10 | 淀川 | 檜尾川
平成21年度 | 2009 | 磐手杜神社 | 基準点 | Ｂ |  | 2009-10-14 | 21:45 | 3 | 高槻市 | 15.4 | 18 | くもり | 無色 | 無臭 | 0.04 |  | >30 |  | 通常の状況 | 7.5 | [90 empty] | 2009 | 10 | 淀川 | 檜尾川
平成21年度 | 2009 | 磐手杜神社 | 基準点 | Ｂ |  | 2009-10-15 | 2:30 | 4 | 高槻市 | 13.3 | 16.5 | 晴 | 無色 | 無臭 | 0.05 |  | >30 |  | 通常の状況 | 7.4 | [90 empty] | 2009 | 10 | 淀川 | 檜尾川
平成21年度 | 2009 | 門前橋 |  | Ａ |  | 2009-10-14 | 16:00 |  | 高槻市 | 22.5 | 19.8 | くもり | 無色 | 無臭 | 0.35 | 0.35 | >30 |  | 通常の状況 | 8.3 | 10 | 0.5 | 1.9 | 3 | 9400 | [85 empty] | 2009 | 10 | 淀川 | 芥川
平成21年度 | 2009 | 琴堂橋 |  | Ｂ |  | 2009-10-14 | 14:45 |  | 高槻市 | 22.6 | 19.5 | くもり | 無色 | 無臭 | 0.01 | 0.01 | >30 |  | 通常の状況 | 7.5 | 8.5 | <0.5 | 2 | 1 | 4900 |  | 0.34 | 0.033 |  |  |  | <0.001 | N.D. |  | <0.005 | <0.02 | <0.005 | <0.0005 |  |  | <0.002 | <0.0002 | <0.0004 | <0.002 | <0.004 | <0.0005 | <0.0006 | <0.002 | <0.0005 | <0.0002 |  | <0.0003 | <0.002 | <0.001 | <0.002 | 0.25 | 0.09 | 0.03 | [9 empty] | 0.21 | <0.04 | <0.04 | [40 empty] | 2009 | 10 | 淀川 | 檜尾川
平成21年度 | 2009 | 東檜尾川 |  | － |  | 2009-10-14 | 15:10 |  | 高槻市 | 22.4 | 19.7 | くもり | 無色 | 無臭 |  |  | >30 |  | 通常の状況 | 7.8 | 8.8 | 1 | 3.9 | 15 | 13000 |  | 1 | 0.18 |  |  |  | <0.001 | N.D. |  | <0.005 | <0.02 | <0.005 | <0.0005 |  |  | <0.002 | <0.0002 | <0.0004 | <0.002 | <0.004 | <0.0005 | <0.0006 | <0.002 | <0.0005 | <0.0002 |  | <0.0003 | <0.002 | <0.001 | <0.002 | 0.72 | 0.14 | 0.03 | [9 empty] | 0.68 | <0.04 | 0.08 | [40 empty] | 2009 | 10 | 淀川 | 東檜尾川
平成21年度 | 2009 | 演習橋 |  | Ｂ |  | 2009-10-15 | 10:50 |  | 高槻市 | 21 | 17.8 | 晴 | 無色 | 無臭 | 0.03 | 0.03 | >30 |  | 通常の状況 | 7.6 | 9.4 | 1.1 | 3.3 | 6 | 9200 | [6 empty] | <0.001 | N.D. |  | <0.005 | <0.02 | <0.005 | <0.0005 |  |  | <0.002 | <0.0002 | <0.0004 | <0.002 | <0.004 | <0.0005 | <0.0006 | <0.002 | <0.0005 | <0.0002 |  | <0.0003 | <0.002 | <0.001 | <0.002 | 0.91 | <0.08 | 0.03 | [9 empty] | 0.87 | <0.04 | <0.04 | [40 empty] | 2009 | 10 | 淀川 | 檜尾川
平成21年度 | 2009 | 鷺打橋 | 基準点 | Ａ |  | 2009-10-14 | 10:00 | 1 | 国土交通省近畿地方整備局 | 25.4 | 20.3 | 晴 | 無色 | 無臭 | 0.32 |  | >30 |  | 通常の状況 | [91 empty] | 2009 | 10 | 淀川 | 芥川
平成21年度 | 2009 | 鷺打橋 | 基準点 | Ａ |  | 2009-10-14 | 16:00 | 2 | 国土交通省近畿地方整備局 | 22.9 | 20.7 | 晴 | 無色 | 無臭 | 0.32 | 0.32 | >30 |  | 通常の状況 | 8.7 | 10 | 0.6 | 2.7 | 3 | 17000 |  | 0.84 | 0.034 | 0.003 | [26 empty] | 0.54 | 0.14 | [10 empty] | 0.53 | <0.04 | <0.04 |  | 0.021 | [38 empty] | 2009 | 10 | 淀川 | 芥川
平成21年度 | 2009 | 鷺打橋 | 基準点 | Ａ |  | 2009-10-14 | 22:00 | 3 | 国土交通省近畿地方整備局 | 16.1 | 18.5 | くもり | 無色 | 無臭 | 0.39 |  | >30 |  | 通常の状況 | [91 empty] | 2009 | 10 | 淀川 | 芥川
平成21年度 | 2009 | 鷺打橋 | 基準点 | Ａ |  | 2009-10-15 | 4:00 | 4 | 国土交通省近畿地方整備局 | 12.8 | 17.2 | くもり | 無色 | 無臭 | 0.26 |  | >30 |  | 通常の状況 | [91 empty] | 2009 | 10 | 淀川 | 芥川
平成21年度 | 2009 | 塚脇橋 | 基準点 | Ａ |  | 2009-11-10 | 9:25 | 1 | 高槻市 | 18.5 | 15.1 | くもり | 無色 | 無臭 | 0.16 |  | >30 |  | 通常の状況 | 7.6 | [90 empty] | 2009 | 11 | 淀川 | 芥川
平成21年度 | 2009 | 塚脇橋 | 基準点 | Ａ |  | 2009-11-10 | 14:10 | 2 | 高槻市 | 20 | 16 | くもり | 無色 | 無臭 | 0.18 | 0.22 | >30 |  | 通常の状況 | 8.1 | 10 | 1.1 | 1.1 | <1 | 4900 |  | 0.58 | 0.011 | 0.001 |  |  | <0.001 | N.D. |  | <0.005 | <0.02 | <0.005 | <0.0005 | [17 empty] | 0.33 | 0.11 | [10 empty] | 0.29 | <0.04 | <0.04 | [40 empty] | 2009 | 11 | 淀川 | 芥川
平成21年度 | 2009 | 塚脇橋 | 基準点 | Ａ |  | 2009-11-10 | 20:45 | 3 | 高槻市 | 17.3 | 15.4 | 雨 | 無色 | 無臭 | 0.19 |  | >30 |  | 通常の状況 | 7.8 | [90 empty] | 2009 | 11 | 淀川 | 芥川
平成21年度 | 2009 | 塚脇橋 | 基準点 | Ａ |  | 2009-11-11 | 2:55 | 4 | 高槻市 | 16.9 | 15.6 | 雨 | 無色 | 無臭 | 0.35 |  | >30 |  | 通常の状況 | 7.7 | [90 empty] | 2009 | 11 | 淀川 | 芥川
平成21年度 | 2009 | 磐手杜神社 | 基準点 | Ｂ |  | 2009-11-10 | 9:55 | 1 | 高槻市 | 19.2 | 16.9 | くもり | 無色 | 無臭 | 0.04 |  | >30 |  | 通常の状況 | 7.5 | [90 empty] | 2009 | 11 | 淀川 | 檜尾川
平成21年度 | 2009 | 磐手杜神社 | 基準点 | Ｂ |  | 2009-11-10 | 14:40 | 2 | 高槻市 | 20 | 17.7 | くもり | 無色 | 無臭 | 0.04 | 0.13 | >30 |  | 通常の状況 | 7.9 | 7.6 | 2.8 | 4.1 | 2 | 17000 |  | 2.3 | 0.066 | 0.011 |  |  | <0.001 | N.D. |  | <0.005 | <0.02 | <0.005 | <0.0005 | [17 empty] | 0.9 | 0.11 | [10 empty] | 0.79 | 0.11 | 0.16 | [40 empty] | 2009 | 11 | 淀川 | 檜尾川
平成21年度 | 2009 | 磐手杜神社 | 基準点 | Ｂ |  | 2009-11-10 | 21:25 | 3 | 高槻市 | 17.1 | 17.1 | 雨 | 無色 | 無臭 | 0.32 |  | >30 |  | 通常の状況 | 7.8 | [90 empty] | 2009 | 11 | 淀川 | 檜尾川
平成21年度 | 2009 | 磐手杜神社 | 基準点 | Ｂ |  | 2009-11-11 | 3:30 | 4 | 高槻市 | 16.8 | 16.6 | 雨 | 淡褐色 | 無臭 |  |  | 12 |  | 流量大(大雨、雪どけのため) | 7.8 | [90 empty] | 2009 | 11 | 淀川 | 檜尾川
平成21年度 | 2009 | 山川 | 準基準点 | － |  | 2009-11-10 | 8:50 | 1 | 高槻市 | 17.4 | 19.4 | くもり | 無色 | 無臭 | <0.01 |  | >30 |  | 通常の状況 | 7 | [90 empty] | 2009 | 11 | 淀川 | 山川
平成21年度 | 2009 | 山川 | 準基準点 | － |  | 2009-11-10 | 13:45 | 2 | 高槻市 | 20.1 | 19.6 | くもり | 無色 | 無臭 | <0.01 | 0.05 | >30 |  | 通常の状況 | 7.8 | 9 | 1 | 0.8 | <1 | 11000 | [85 empty] | 2009 | 11 | 淀川 | 山川
平成21年度 | 2009 | 山川 | 準基準点 | － |  | 2009-11-10 | 20:30 | 3 | 高槻市 | 17.2 | 17.5 | 雨 | 無色 | 無臭 | 0.13 |  | >30 |  | 通常の状況 | 8 | [90 empty] | 2009 | 11 | 淀川 | 山川
平成21年度 | 2009 | 山川 | 準基準点 | － |  | 2009-11-11 | 2:35 | 4 | 高槻市 | 16.7 | 16.9 | 雨 | 淡褐色 | 無臭 |  |  | 19 |  | 流量大(大雨、雪どけのため) | 7.7 | [90 empty] | 2009 | 11 | 淀川 | 山川
平成21年度 | 2009 | 天堂橋 | 準基準点 | － |  | 2009-11-10 | 11:15 | 1 | 高槻市 | 20.1 | 19.3 | くもり | 無色 | 無臭 | 0.05 |  | >30 |  | 通常の状況 | 9 | [90 empty] | 2009 | 11 | 淀川 | 女瀬川
平成21年度 | 2009 | 天堂橋 | 準基準点 | － |  | 2009-11-10 | 16:10 | 2 | 高槻市 | 19.1 | 19.1 | くもり | 無色 | 無臭 | 0.05 | 0.1 | >30 |  | 通常の状況 | 8.6 | 9.9 | 1.5 | 2.4 | 2 | 7900 |  |  |  | 0.007 |  |  | <0.001 | N.D. |  | <0.005 | <0.02 | <0.005 | <0.0005 | [17 empty] | 1.3 | 0.11 | [10 empty] | 1.3 | 0.04 | 0.06 | [40 empty] | 2009 | 11 | 淀川 | 女瀬川
平成21年度 | 2009 | 天堂橋 | 準基準点 | － |  | 2009-11-10 | 22:25 | 3 | 高槻市 | 16.8 | 17.9 | 雨 | 無色 | 無臭 | 0.21 |  | >30 |  | 通常の状況 | 7.6 | [90 empty] | 2009 | 11 | 淀川 | 女瀬川
平成21年度 | 2009 | 天堂橋 | 準基準点 | － |  | 2009-11-11 | 4:15 | 4 | 高槻市 | 16.8 | 16.6 | 雨 | 灰色 | 無臭 |  |  | 11 |  | 流量大(大雨、雪どけのため) | 7.7 | [90 empty] | 2009 | 11 | 淀川 | 女瀬川
平成21年度 | 2009 | 玉川橋 | 準基準点 | － |  | 2009-11-10 | 10:35 | 1 | 高槻市 | 19.7 | 23.6 | くもり | 無色 | 無臭 | 2 |  | >30 |  | 通常の状況 | 7.2 | [90 empty] | 2009 | 11 | 神崎川 | 番田井路
平成21年度 | 2009 | 玉川橋 | 準基準点 | － |  | 2009-11-10 | 15:20 | 2 | 高槻市 | 19.8 | 23.7 | くもり | 無色 | 無臭 | 2.06 | 2.03 | >30 |  | 通常の状況 | 7.8 | 7.8 | 1.4 | 7 | 2 | 2200 | [85 empty] | 2009 | 11 | 神崎川 | 番田井路
平成21年度 | 2009 | 玉川橋 | 準基準点 | － |  | 2009-11-10 | 22:00 | 3 | 高槻市 | 17 | 22.5 | 雨 | 無色 | 無臭 |  |  | >30 |  | 流量大(大雨、雪どけのため) | 7.4 | [90 empty] | 2009 | 11 | 神崎川 | 番田井路
平成21年度 | 2009 | 玉川橋 | 準基準点 | － |  | 2009-11-11 | 3:50 | 4 | 高槻市 | 16.8 | 20.8 | 雨 | 灰色 | 無臭 |  |  | 16 |  | 流量大(大雨、雪どけのため) | 7.3 | [90 empty] | 2009 | 11 | 神崎川 | 番田井路
平成21年度 | 2009 | 大樋 |  | － |  | 2009-11-10 | 15:50 |  | 高槻市 | 19.3 | 22.3 | くもり | 無色 | 無臭 |  |  | >30 |  | 通常の状況 | 7.6 | 7.9 | 1.2 | 6.3 | 4 | [86 empty] | 2009 | 11 | 神崎川 | 番田井路
平成21年度 | 2009 | 鷺打橋 | 基準点 | Ａ |  | 2009-11-18 | 10:00 | 1 | 国土交通省近畿地方整備局 | 10.4 | 10.9 | くもり | 無色 | 無臭 | 1.19 |  | >30 |  | 通常の状況 | [91 empty] | 2009 | 11 | 淀川 | 芥川
平成21年度 | 2009 | 鷺打橋 | 基準点 | Ａ |  | 2009-11-18 | 16:00 | 2 | 国土交通省近畿地方整備局 | 10.3 | 11.9 | くもり | 淡白色 | 無臭 | 1.01 | 1 | 30 |  | 通常の状況 | 8.3 | 11 | 0.6 | 2.9 | 12 | 2200 |  | 0.94 | 0.083 | 0.005 | [5 empty] | <0.005 |  | <0.005 | [18 empty] | 0.72 | 0.09 | <0.02 | [9 empty] | 0.72 | <0.04 | 0.04 |  | 0.045 | [12 empty] | <0.0003 | [25 empty] | 2009 | 11 | 淀川 | 芥川
平成21年度 | 2009 | 鷺打橋 | 基準点 | Ａ |  | 2009-11-18 | 22:00 | 3 | 国土交通省近畿地方整備局 | 7.4 | 11.1 | 晴 | 無色 | 無臭 | 0.94 |  | >30 |  | 通常の状況 | [91 empty] | 2009 | 11 | 淀川 | 芥川
平成21年度 | 2009 | 鷺打橋 | 基準点 | Ａ |  | 2009-11-19 | 4:00 | 4 | 国土交通省近畿地方整備局 | 9.1 | 10.6 | 晴 | 無色 | 無臭 | 0.86 |  | >30 |  | 通常の状況 | [91 empty] | 2009 | 11 | 淀川 | 芥川
平成21年度 | 2009 | 塚脇橋 | 基準点 | Ａ |  | 2009-12-01 | 9:05 | 1 | 高槻市 | 9 | 9.5 | 快晴 | 無色 | 無臭 | 0.25 |  | >30 |  | 通常の状況 | 6.9 | [90 empty] | 2009 | 12 | 淀川 | 芥川
平成21年度 | 2009 | 塚脇橋 | 基準点 | Ａ |  | 2009-12-01 | 14:45 | 2 | 高槻市 | 16.5 | 11.8 | 快晴 | 無色 | 無臭 | 0.28 | 0.26 | >30 |  | 通常の状況 | 7.6 | 11 | 0.6 | 0.5 | <1 | 700 | [85 empty] | 2009 | 12 | 淀川 | 芥川
平成21年度 | 2009 | 塚脇橋 | 基準点 | Ａ |  | 2009-12-01 | 20:45 | 3 | 高槻市 | 11.1 | 9.7 | 晴 | 無色 | 無臭 | 0.26 |  | >30 |  | 通常の状況 | 7.3 | [90 empty] | 2009 | 12 | 淀川 | 芥川
平成21年度 | 2009 | 塚脇橋 | 基準点 | Ａ |  | 2009-12-02 | 2:40 | 4 | 高槻市 | 6.1 | 9.5 | 晴 | 無色 | 無臭 | 0.26 |  | >30 |  | 通常の状況 | 7.3 | [90 empty] | 2009 | 12 | 淀川 | 芥川
平成21年度 | 2009 | 磐手杜神社 | 基準点 | Ｂ |  | 2009-12-01 | 9:50 | 1 | 高槻市 | 11 | 11.5 | 快晴 | 無色 | 無臭 | 0.08 |  | >30 |  | 通常の状況 | 6.9 | [90 empty] | 2009 | 12 | 淀川 | 檜尾川
平成21年度 | 2009 | 磐手杜神社 | 基準点 | Ｂ |  | 2009-12-01 | 15:25 | 2 | 高槻市 | 15.9 | 13.7 | 晴 | 無色 | 無臭 | 0.07 | 0.08 | >30 |  | 通常の状況 | 7.6 | 9.7 | 2.9 | 3.5 | 2 | 79000 | [85 empty] | 2009 | 12 | 淀川 | 檜尾川
平成21年度 | 2009 | 磐手杜神社 | 基準点 | Ｂ |  | 2009-12-01 | 21:20 | 3 | 高槻市 | 10.1 | 11.8 | 晴 | 無色 | 無臭 | 0.08 |  | >30 |  | 通常の状況 | 7.3 | [90 empty] | 2009 | 12 | 淀川 | 檜尾川
平成21年度 | 2009 | 磐手杜神社 | 基準点 | Ｂ |  | 2009-12-02 | 3:20 | 4 | 高槻市 | 6.3 | 10.9 | 晴 | 無色 | 無臭 | 0.07 |  | >30 |  | 通常の状況 | 7.2 | [90 empty] | 2009 | 12 | 淀川 | 檜尾川
平成21年度 | 2009 | 鷺打橋 | 基準点 | Ａ |  | 2009-12-02 | 10:00 | 1 | 国土交通省近畿地方整備局 | 12.2 | 11.8 | 快晴 | 無色 | 無臭 | 0.22 |  | >30 |  | 通常の状況 | [91 empty] | 2009 | 12 | 淀川 | 芥川
平成21年度 | 2009 | 鷺打橋 | 基準点 | Ａ |  | 2009-12-02 | 16:00 | 2 | 国土交通省近畿地方整備局 | 14.5 | 13.8 | 快晴 | 無色 | 無臭 | 0.26 | 0.23 | >30 |  | 通常の状況 | 9 | 12 | 0.6 | 2.2 | 2 | 460 |  | 0.69 | 0.03 | 0.002 | [26 empty] | 0.49 | 0.11 | [10 empty] | 0.48 | <0.04 | <0.04 |  | 0.015 | [38 empty] | 2009 | 12 | 淀川 | 芥川
平成21年度 | 2009 | 鷺打橋 | 基準点 | Ａ |  | 2009-12-02 | 22:00 | 3 | 国土交通省近畿地方整備局 | 10.4 | 12.3 | 晴 | 無色 | 無臭 | 0.22 |  | >30 |  | 通常の状況 | [91 empty] | 2009 | 12 | 淀川 | 芥川
平成21年度 | 2009 | 鷺打橋 | 基準点 | Ａ |  | 2009-12-03 | 4:00 | 4 | 国土交通省近畿地方整備局 | 10.5 | 12.6 | くもり | 無色 | 無臭 | 0.21 |  | >30 |  | 通常の状況 | [91 empty] | 2009 | 12 | 淀川 | 芥川
平成21年度 | 2009 | 塚脇橋 | 基準点 | Ａ |  | 2010-01-06 | 8:50 | 1 | 高槻市 | 2.4 | 4.3 | 薄曇 | 無色 | 無臭 | 0.11 |  | >30 |  | 通常の状況 | 6.9 | [90 empty] | 2010 | 1 | 淀川 | 芥川
平成21年度 | 2009 | 塚脇橋 | 基準点 | Ａ |  | 2010-01-06 | 14:05 | 2 | 高槻市 | 7.4 | 6.8 | 晴 | 無色 | 無臭 | 0.09 | 0.1 | >30 |  | 通常の状況 | 8.2 | 14 | 0.8 | <0.5 | <1 | 330 | [85 empty] | 2010 | 1 | 淀川 | 芥川
平成21年度 | 2009 | 塚脇橋 | 基準点 | Ａ |  | 2010-01-06 | 20:50 | 3 | 高槻市 | 3.8 | 4.4 | くもり | 無色 | 無臭 | 0.1 |  | >30 |  | 通常の状況 | 7.8 | [90 empty] | 2010 | 1 | 淀川 | 芥川
平成21年度 | 2009 | 塚脇橋 | 基準点 | Ａ |  | 2010-01-07 | 2:40 | 4 | 高槻市 | 1.7 | 4.3 | くもり | 無色 | 無臭 | 0.1 |  | >30 |  | 通常の状況 | 7.3 | [90 empty] | 2010 | 1 | 淀川 | 芥川
平成21年度 | 2009 | 磐手杜神社 | 基準点 | Ｂ |  | 2010-01-06 | 9:40 | 1 | 高槻市 | 3.1 | 6.3 | 晴 | 無色 | 無臭 | 0.09 |  | >30 |  | 通常の状況 | 7.1 | [90 empty] | 2010 | 1 | 淀川 | 檜尾川
平成21年度 | 2009 | 磐手杜神社 | 基準点 | Ｂ |  | 2010-01-06 | 14:40 | 2 | 高槻市 | 7.6 | 8.4 | 晴 | 無色 | 無臭 | 0.06 | 0.08 | >30 |  | 通常の状況 | 8 | 10 | 5.4 | 4.9 | 5 | 33000 | [85 empty] | 2010 | 1 | 淀川 | 檜尾川
平成21年度 | 2009 | 磐手杜神社 | 基準点 | Ｂ |  | 2010-01-06 | 21:30 | 3 | 高槻市 | 3.3 | 6.5 | くもり | 無色 | 無臭 | 0.07 |  | >30 |  | 通常の状況 | 7.7 | [90 empty] | 2010 | 1 | 淀川 | 檜尾川
平成21年度 | 2009 | 磐手杜神社 | 基準点 | Ｂ |  | 2010-01-07 | 3:20 | 4 | 高槻市 | 1.5 | 6.3 | くもり | 無色 | 無臭 | 0.08 |  | >30 |  | 通常の状況 | 7.2 | [90 empty] | 2010 | 1 | 淀川 | 檜尾川
平成21年度 | 2009 | 両国橋 |  | Ａ |  | 2010-01-06 | 13:15 |  | 高槻市 | 7.3 | 3.1 | 晴 | 無色 | 無臭 | 0.13 | 0.13 | >30 |  | 通常の状況 | 8.1 | 13 | 0.9 | 1.5 | 1 | 240 | [85 empty] | 2010 | 1 | 淀川 | 芥川
平成21年度 | 2009 | 門前橋 |  | Ａ |  | 2010-01-06 | 15:15 |  | 高槻市 | 7.8 | 7.3 | 薄曇 | 無色 | 無臭 | 0.19 | 0.19 | >30 |  | 通常の状況 | 8.4 | 13 | 1.2 | 1.1 | 2 | 790 | [85 empty] | 2010 | 1 | 淀川 | 芥川
平成21年度 | 2009 | 真上都市下水路 |  | － |  | 2010-01-06 | 15:35 |  | 高槻市 | 7.2 | 8.7 | くもり | 無色 | 無臭 |  |  | >30 |  | 通常の状況 | 9 | 17 | 1 | 4 | 9 | [86 empty] | 2010 | 1 | 淀川 | 真上都市下水路
平成21年度 | 2009 | 演習橋 |  | Ｂ |  | 2010-01-06 | 10:30 |  | 高槻市 | 7.2 | 4.3 | 晴 | 無色 | 無臭 | 0.07 | 0.07 | >30 |  | 通常の状況 | 8.1 | 13 | <0.5 | 3 | <1 | 790 | [85 empty] | 2010 | 1 | 淀川 | 檜尾川
平成21年度 | 2009 | 鷺打橋 | 基準点 | Ａ |  | 2010-01-06 | 10:00 | 1 | 国土交通省近畿地方整備局 | 6.4 | 6.1 | 晴 | 無色 | 無臭 | 0.09 |  | >30 |  | 通常の状況 | [91 empty] | 2010 | 1 | 淀川 | 芥川
平成21年度 | 2009 | 鷺打橋 | 基準点 | Ａ |  | 2010-01-06 | 16:00 | 2 | 国土交通省近畿地方整備局 | 7.4 | 7.2 | くもり | 無色 | 無臭 | 0.09 | 0.09 | >30 |  | 通常の状況 | 8.8 | 14 | 0.7 | 2.4 | 2 | 79 |  | 0.83 | 0.025 | 0.003 | [26 empty] | 0.55 | 0.12 | [10 empty] | 0.54 | <0.04 | <0.04 |  | 0.015 | [38 empty] | 2010 | 1 | 淀川 | 芥川
平成21年度 | 2009 | 鷺打橋 | 基準点 | Ａ |  | 2010-01-06 | 22:00 | 3 | 国土交通省近畿地方整備局 | 3.1 | 5.2 | くもり | 無色 | 無臭 | 0.09 |  | >30 |  | 通常の状況 | [91 empty] | 2010 | 1 | 淀川 | 芥川
平成21年度 | 2009 | 鷺打橋 | 基準点 | Ａ |  | 2010-01-07 | 4:00 | 4 | 国土交通省近畿地方整備局 | 1.2 | 4.5 | くもり | 無色 | 無臭 | 0.08 |  | >30 |  | 通常の状況 | [91 empty] | 2010 | 1 | 淀川 | 芥川
平成21年度 | 2009 | 塚脇橋 | 基準点 | Ａ |  | 2010-02-16 | 9:25 | 1 | 高槻市 | 6.7 | 6.1 | 薄曇 | 無色 | 無臭 | 0.78 |  | >30 |  | 通常の状況 | 7.1 | [90 empty] | 2010 | 2 | 淀川 | 芥川
平成21年度 | 2009 | 塚脇橋 | 基準点 | Ａ |  | 2010-02-16 | 14:30 | 2 | 高槻市 | 7.7 | 7.1 | くもり | 無色 | 無臭 | 0.77 | 0.72 | >30 |  | 通常の状況 | 7.8 | 12 | 1.4 | 1.9 | 3 | 130 |  | 0.85 | 0.023 | 0.01 |  |  | <0.001 | N.D. |  | <0.005 | <0.02 | <0.005 | <0.0005 |  |  | <0.002 | <0.0002 | <0.0004 | <0.002 | <0.004 | <0.0005 | <0.0006 | <0.002 | <0.0005 | <0.0002 | <0.0006 | <0.0003 | <0.002 | <0.001 | <0.002 | 0.99 | <0.08 | <0.02 | [9 empty] | 0.95 | <0.04 | <0.04 | [28 empty] | 0.011 | [11 empty] | 2010 | 2 | 淀川 | 芥川
平成21年度 | 2009 | 塚脇橋 | 基準点 | Ａ |  | 2010-02-16 | 20:40 | 3 | 高槻市 | 2.8 | 5.7 | 薄曇 | 無色 | 無臭 | 0.72 |  | >30 |  | 通常の状況 | 7.9 | [90 empty] | 2010 | 2 | 淀川 | 芥川
平成21年度 | 2009 | 塚脇橋 | 基準点 | Ａ |  | 2010-02-17 | 2:24 | 4 | 高槻市 | 1.7 | 4 | 晴 | 無色 | 無臭 | 0.61 |  | >30 |  | 通常の状況 | 7.5 | [90 empty] | 2010 | 2 | 淀川 | 芥川
平成21年度 | 2009 | 磐手杜神社 | 基準点 | Ｂ |  | 2010-02-16 | 10:00 | 1 | 高槻市 | 6.8 | 7.9 | 薄曇 | 無色 | 無臭 | 0.14 |  | >30 |  | 通常の状況 | 7 | [90 empty] | 2010 | 2 | 淀川 | 檜尾川
平成21年度 | 2009 | 磐手杜神社 | 基準点 | Ｂ |  | 2010-02-16 | 16:40 | 2 | 高槻市 | 5.9 | 8.2 | 薄曇 | 無色 | 無臭 | 0.12 | 0.12 | >30 |  | 通常の状況 | 8.2 | 11 | 3 | 3.1 | 4 | 330 |  | 1.2 | 0.068 | 0.006 |  |  | <0.001 | N.D. |  | <0.005 | <0.02 | 0.005 | <0.0005 |  |  | <0.002 | <0.0002 | <0.0004 | <0.002 | <0.004 | <0.0005 | <0.0006 | <0.002 | <0.0005 | <0.0002 | <0.0006 | <0.0003 | <0.002 | <0.001 | <0.002 | 0.9 | 0.09 | 0.02 | [9 empty] | 0.86 | 0.04 | <0.04 | [40 empty] | 2010 | 2 | 淀川 | 檜尾川
平成21年度 | 2009 | 磐手杜神社 | 基準点 | Ｂ |  | 2010-02-16 | 21:10 | 3 | 高槻市 | 2.5 | 6.4 | 薄曇 | 無色 | 無臭 | 0.1 |  | >30 |  | 通常の状況 | 7.7 | [90 empty] | 2010 | 2 | 淀川 | 檜尾川
平成21年度 | 2009 | 磐手杜神社 | 基準点 | Ｂ |  | 2010-02-17 | 2:50 | 4 | 高槻市 | 1.5 | 5.3 | 晴 | 無色 | 無臭 | 0.13 |  | >30 |  | 通常の状況 | 7.3 | [90 empty] | 2010 | 2 | 淀川 | 檜尾川
平成21年度 | 2009 | 山川 | 準基準点 | － |  | 2010-02-16 | 8:50 | 1 | 高槻市 | 6.3 | 8.3 | 薄曇 | 無色 | 無臭 | 0.01 |  | >30 |  | 通常の状況 | 6.5 | [90 empty] | 2010 | 2 | 淀川 | 山川
平成21年度 | 2009 | 山川 | 準基準点 | － |  | 2010-02-16 | 13:50 | 2 | 高槻市 | 7.9 | 10.9 | 薄曇 | 無色 | 無臭 | 0.01 | 0.01 | >30 |  | 通常の状況 | 7.7 | 12 | 2.5 | 3 | 1 | 490 |  | 1.9 | 0.089 | 0.01 |  |  | <0.001 | N.D. |  | <0.005 | <0.02 | <0.005 | <0.0005 |  |  | <0.002 | <0.0002 | <0.0004 | <0.002 | <0.004 | <0.0005 | <0.0006 | <0.002 | <0.0005 | <0.0002 |  |  |  | <0.001 | <0.002 | 1.6 | 0.11 | 0.02 | [9 empty] | 1.6 | <0.04 | <0.04 | [40 empty] | 2010 | 2 | 淀川 | 山川
平成21年度 | 2009 | 山川 | 準基準点 | － |  | 2010-02-16 | 20:21 | 3 | 高槻市 | 3.1 | 9.8 | 薄曇 | 無色 | 無臭 | <0.01 |  | >30 |  | 通常の状況 | 7.7 | [90 empty] | 2010 | 2 | 淀川 | 山川
平成21年度 | 2009 | 山川 | 準基準点 | － |  | 2010-02-17 | 2:10 | 4 | 高槻市 | 1.4 | 8.4 | 晴 | 無色 | 無臭 | <0.01 |  | >30 |  | 通常の状況 | 7.4 | [90 empty] | 2010 | 2 | 淀川 | 山川
平成21年度 | 2009 | 天堂橋 | 準基準点 | － |  | 2010-02-16 | 11:20 | 1 | 高槻市 | 8 | 9.3 | 薄曇 | 無色 | 無臭 | 0.06 |  | >30 |  | 通常の状況 | 7.9 | [90 empty] | 2010 | 2 | 淀川 | 女瀬川
平成21年度 | 2009 | 天堂橋 | 準基準点 | － |  | 2010-02-16 | 16:00 | 2 | 高槻市 | 7 | 10.2 | 晴 | 無色 | 無臭 | 0.06 | 0.05 | >30 |  | 通常の状況 | 8.7 | 13 | 2.3 | 3.4 | 1 | 79 |  | 2.1 | 0.037 | 0.01 |  |  | <0.001 | N.D. |  | <0.005 | <0.02 | <0.005 | <0.0005 |  |  | <0.002 | <0.0002 | <0.0004 | <0.002 | <0.004 | <0.0005 | <0.0006 | <0.002 | <0.0005 | <0.0002 | <0.0006 | <0.0003 | <0.002 | <0.001 | <0.002 | 1.5 | 0.11 | 0.03 | [9 empty] | 1.5 | 0.04 | 0.21 | [28 empty] | 0.011 | 0.0009 | [10 empty] | 2010 | 2 | 淀川 | 女瀬川
平成21年度 | 2009 | 天堂橋 | 準基準点 | － |  | 2010-02-16 | 22:15 | 3 | 高槻市 | 2 | 7.4 | 晴 | 無色 | 無臭 | 0.03 |  | >30 |  | 通常の状況 | 7.8 | [90 empty] | 2010 | 2 | 淀川 | 女瀬川
平成21年度 | 2009 | 天堂橋 | 準基準点 | － |  | 2010-02-17 | 3:40 | 4 | 高槻市 | 1.2 | 5.5 | 晴 | 無色 | 無臭 | 0.03 |  | >30 |  | 通常の状況 | 7.3 | [90 empty] | 2010 | 2 | 淀川 | 女瀬川
平成21年度 | 2009 | 玉川橋 | 準基準点 | － |  | 2010-02-16 | 10:45 | 1 | 高槻市 | 7.4 | 16.4 | 薄曇 | 無色 | 無臭 | 1.62 |  | >30 |  | 通常の状況 | 7.2 | [90 empty] | 2010 | 2 | 神崎川 | 番田井路
平成21年度 | 2009 | 玉川橋 | 準基準点 | － |  | 2010-02-16 | 15:10 | 2 | 高槻市 | 7.6 | 15.2 | くもり | 無色 | 無臭 | 1.73 | 1.72 | >30 |  | 通常の状況 | 7.5 | 10 | 2.2 | 8.4 | 4 | 2800 |  | 8.4 | 0.097 | 0.022 |  |  | <0.001 | N.D. |  | <0.005 | <0.02 | <0.005 | <0.0005 |  |  | <0.002 | <0.0002 | <0.0004 | <0.002 | <0.004 | <0.0005 | <0.0006 | <0.002 | <0.0005 | <0.0002 | <0.0006 | <0.0003 | <0.002 | <0.001 | <0.002 | 8 | 0.1 | 0.06 | [9 empty] | 8 | <0.04 | 0.17 | [27 empty] | 0.001 | [12 empty] | 2010 | 2 | 神崎川 | 番田井路
平成21年度 | 2009 | 玉川橋 | 準基準点 | － |  | 2010-02-16 | 21:45 | 3 | 高槻市 | 2.1 | 14.9 | 晴 | 無色 | 無臭 | 1.79 |  | >30 |  | 通常の状況 | 7.5 | [90 empty] | 2010 | 2 | 神崎川 | 番田井路
平成21年度 | 2009 | 玉川橋 | 準基準点 | － |  | 2010-02-17 | 3:20 | 4 | 高槻市 | 1.2 | 13 | 晴 | 無色 | 無臭 | 1.72 |  | >30 |  | 通常の状況 | 7.1 | [90 empty] | 2010 | 2 | 神崎川 | 番田井路
平成21年度 | 2009 | 大樋 |  | － |  | 2010-02-16 | 15:35 |  | 高槻市 | 7.1 | 15 | くもり | 無色 | 無臭 |  |  | >30 |  | 通常の状況 | 7.5 | 8.7 | 2.7 | 8.8 | 3 | [7 empty] | <0.001 | N.D. |  | <0.005 | <0.02 | <0.005 | <0.0005 |  |  | <0.002 | <0.0002 | <0.0004 | <0.002 | <0.004 | <0.0005 | <0.0006 | <0.002 | <0.0005 | <0.0002 |  | <0.0003 | <0.002 | <0.001 | <0.002 | 6.9 | 0.1 | 0.06 | [9 empty] | 6.9 | <0.04 | 0.08 | [27 empty] | 0.002 | [12 empty] | 2010 | 2 | 神崎川 | 番田井路
平成21年度 | 2009 | 鷺打橋 | 基準点 | Ａ |  | 2010-02-17 | 10:00 | 1 | 国土交通省近畿地方整備局 | 7.6 | 6.1 | くもり | 無色 | 無臭 | 0.5 |  | >30 |  | 通常の状況 | [91 empty] | 2010 | 2 | 淀川 | 芥川
平成21年度 | 2009 | 鷺打橋 | 基準点 | Ａ |  | 2010-02-17 | 16:00 | 2 | 国土交通省近畿地方整備局 | 4.7 | 7 | くもり | 無色 | 無臭 | 0.5 | 0.47 | >30 |  | 通常の状況 | 8.8 | 12 | 0.9 | 2.3 | 3 | 70 |  | 0.85 | 0.032 | 0.003 |  |  | <0.001 | N.D. |  | <0.005 | <0.02 | <0.005 | <0.0005 |  |  | <0.002 | <0.0002 | <0.0004 | <0.002 | <0.004 | <0.0005 | <0.0006 | <0.002 | <0.0005 |  |  |  |  | <0.001 | <0.002 | 0.69 | 0.09 | <0.02 | [8 empty] | 0.01 | 0.68 | <0.04 | <0.04 |  | 0.016 | [6 empty] | <0.006 | [5 empty] | <0.0003 | [9 empty] | <0.06 |  | <0.006 | <0.001 |  | <0.001 | [10 empty] | 2010 | 2 | 淀川 | 芥川
平成21年度 | 2009 | 鷺打橋 | 基準点 | Ａ |  | 2010-02-17 | 22:00 | 3 | 国土交通省近畿地方整備局 | 3.7 | 6.3 | 晴 | 無色 | 無臭 | 0.44 |  | >30 |  | 通常の状況 | [91 empty] | 2010 | 2 | 淀川 | 芥川
平成21年度 | 2009 | 鷺打橋 | 基準点 | Ａ |  | 2010-02-18 | 4:00 | 4 | 国土交通省近畿地方整備局 | 3 | 5.3 | 晴 | 無色 | 無臭 | 0.44 |  | >30 |  | 通常の状況 | [91 empty] | 2010 | 2 | 淀川 | 芥川
平成21年度 | 2009 | 塚脇橋 | 基準点 | Ａ |  | 2010-03-17 | 9:00 | 1 | 高槻市 | 8.2 | 8.3 | 晴 | 無色 | 無臭 | 0.95 |  | >30 |  | 通常の状況 | 6.6 | [90 empty] | 2010 | 3 | 淀川 | 芥川
平成21年度 | 2009 | 塚脇橋 | 基準点 | Ａ |  | 2010-03-17 | 14:45 | 2 | 高槻市 | 11.4 | 10.4 | 晴 | 無色 | 無臭 | 0.84 | 0.91 | >30 |  | 通常の状況 | 7.4 | 11 | <0.5 | 1.9 | 1 | 70 | [85 empty] | 2010 | 3 | 淀川 | 芥川
平成21年度 | 2009 | 塚脇橋 | 基準点 | Ａ |  | 2010-03-17 | 20:35 | 3 | 高槻市 | 6.7 | 8.8 | 薄曇 | 無色 | 無臭 | 0.97 |  | >30 |  | 通常の状況 | 7.6 | [90 empty] | 2010 | 3 | 淀川 | 芥川
平成21年度 | 2009 | 塚脇橋 | 基準点 | Ａ |  | 2010-03-18 | 2:50 | 4 | 高槻市 | 3.5 | 7.2 | 薄曇 | 無色 | 無臭 | 0.89 |  | >30 |  | 通常の状況 | 7.5 | [90 empty] | 2010 | 3 | 淀川 | 芥川
平成21年度 | 2009 | 磐手杜神社 | 基準点 | Ｂ |  | 2010-03-17 | 9:40 | 1 | 高槻市 | 8.1 | 9.3 | 晴 | 無色 | 無臭 | 0.25 |  | >30 |  | 通常の状況 | 6.8 | [90 empty] | 2010 | 3 | 淀川 | 檜尾川
平成21年度 | 2009 | 磐手杜神社 | 基準点 | Ｂ |  | 2010-03-17 | 15:20 | 2 | 高槻市 | 10.8 | 11.9 | 晴 | 無色 | 無臭 | 0.22 | 0.24 | >30 |  | 通常の状況 | 7.3 | 11 | 1.3 | 3.1 | 2 | 13000 | [85 empty] | 2010 | 3 | 淀川 | 檜尾川
平成21年度 | 2009 | 磐手杜神社 | 基準点 | Ｂ |  | 2010-03-17 | 21:15 | 3 | 高槻市 | 6.8 | 9.4 | くもり | 無色 | 無臭 | 0.22 |  | >30 |  | 通常の状況 | 7.4 | [90 empty] | 2010 | 3 | 淀川 | 檜尾川
平成21年度 | 2009 | 磐手杜神社 | 基準点 | Ｂ |  | 2010-03-18 | 3:25 | 4 | 高槻市 | 3.4 | 7.5 | くもり | 無色 | 無臭 | 0.25 |  | >30 |  | 通常の状況 | 7.7 | [90 empty] | 2010 | 3 | 淀川 | 檜尾川
平成21年度 | 2009 | 鷺打橋 | 基準点 | Ａ |  | 2010-03-12 | 10:00 | 1 | 国土交通省近畿地方整備局 | 9.7 | 7.5 | くもり | 無色 | 無臭 | 2.37 |  | >30 |  | 通常の状況 | [91 empty] | 2010 | 3 | 淀川 | 芥川
平成21年度 | 2009 | 鷺打橋 | 基準点 | Ａ |  | 2010-03-12 | 16:00 | 2 | 国土交通省近畿地方整備局 | 15.3 | 10.9 | くもり | 淡褐色 | 無臭 | 2.21 | 2.14 | 30 |  | 通常の状況 | 8 | 11 | 0.7 | 2.1 | 9 | 1400 |  | 0.79 | 0.048 | 0.004 | [26 empty] | 0.66 | <0.08 | [10 empty] | 0.65 | <0.04 | <0.04 |  | 0.028 | [38 empty] | 2010 | 3 | 淀川 | 芥川
平成21年度 | 2009 | 鷺打橋 | 基準点 | Ａ |  | 2010-03-12 | 22:00 | 3 | 国土交通省近畿地方整備局 | 12.7 | 9.7 | くもり | 無色 | 無臭 | 2.06 |  | >30 |  | 通常の状況 | [91 empty] | 2010 | 3 | 淀川 | 芥川
平成21年度 | 2009 | 鷺打橋 | 基準点 | Ａ |  | 2010-03-13 | 4:00 | 4 | 国土交通省近畿地方整備局 | 10.4 | 8.8 | くもり | 無色 | 無臭 | 1.91 |  | >30 |  | 通常の状況 | [91 empty] | 2010 | 3 | 淀川 | 芥川
平成22年度 | 2010 | 塚脇橋 | 基準点 | Ａ | 生物Ａ | 2010-04-20 | 9:25 | 1 | 高槻市 | 16.3 | 12.3 | くもり | 無色 | 無臭 | 0.92 |  | >30 |  | 通常の状況 | 6.8 | [90 empty] | 2010 | 4 | 淀川 | 芥川
平成22年度 | 2010 | 塚脇橋 | 基準点 | Ａ | 生物Ａ | 2010-04-20 | 14:00 | 2 | 高槻市 | 16.5 | 13.8 | くもり | 無色 | 無臭 | 0.95 | 0.9 | >30 |  | 通常の状況 | 7.7 | 10 | 0.7 | 1.2 | 2 | 330 |  |  |  | 0.001 | [81 empty] | 2010 | 4 | 淀川 | 芥川
平成22年度 | 2010 | 塚脇橋 | 基準点 | Ａ | 生物Ａ | 2010-04-20 | 20:45 | 3 | 高槻市 | 15.1 | 13.5 | くもり | 無色 | 無臭 | 0.89 |  | >30 |  | 通常の状況 | 7.9 | [90 empty] | 2010 | 4 | 淀川 | 芥川
平成22年度 | 2010 | 塚脇橋 | 基準点 | Ａ | 生物Ａ | 2010-04-21 | 2:45 | 4 | 高槻市 | 14.5 | 12.9 | くもり | 無色 | 無臭 | 0.83 |  | >30 |  | 通常の状況 | 7.8 | [90 empty] | 2010 | 4 | 淀川 | 芥川
平成22年度 | 2010 | 磐手杜神社 | 基準点 | Ｂ | 生物Ｂ | 2010-04-20 | 10:00 | 1 | 高槻市 | 16.6 | 13.5 | くもり | 無色 | 無臭 | 0.19 |  | >30 |  | 通常の状況 | 6.9 | [90 empty] | 2010 | 4 | 淀川 | 檜尾川
平成22年度 | 2010 | 磐手杜神社 | 基準点 | Ｂ | 生物Ｂ | 2010-04-20 | 15:30 | 2 | 高槻市 | 17 | 15 | くもり | 無色 | 無臭 | 0.2 | 0.19 | >30 |  | 通常の状況 | 8 | 9.7 | 1.8 | 3.5 | 5 | 4300 |  |  |  | 0.004 | [81 empty] | 2010 | 4 | 淀川 | 檜尾川
平成22年度 | 2010 | 磐手杜神社 | 基準点 | Ｂ | 生物Ｂ | 2010-04-20 | 21:15 | 3 | 高槻市 | 15 | 13.8 | くもり | 無色 | 無臭 | 0.19 |  | >30 |  | 通常の状況 | 7.7 | [90 empty] | 2010 | 4 | 淀川 | 檜尾川
平成22年度 | 2010 | 磐手杜神社 | 基準点 | Ｂ | 生物Ｂ | 2010-04-21 | 3:15 | 4 | 高槻市 | 14.5 | 13.1 | くもり | 無色 | 無臭 | 0.19 |  | >30 |  | 通常の状況 | 7.8 | [90 empty] | 2010 | 4 | 淀川 | 檜尾川
平成22年度 | 2010 | 琴堂橋 |  | Ｂ | 生物Ｂ | 2010-04-20 | 14:45 |  | 高槻市 | 16.3 | 14.4 | くもり | 無色 | 無臭 | 0.07 | 0.07 | >30 |  | 通常の状況 | 7.6 | 10 | 0.8 | 2.6 | 12 | 3300 |  |  |  | 0.006 |  |  | <0.001 | N.D. |  | <0.005 | <0.02 | <0.005 | <0.0005 |  |  | <0.002 | <0.0002 | <0.0004 | <0.002 | <0.004 | <0.0005 | <0.0006 | <0.002 | <0.0005 | <0.0002 | <0.0006 | <0.0003 | <0.002 | <0.001 | <0.002 | 0.3 | 0.08 | 0.02 | <0.005 | [8 empty] | 0.26 | <0.04 | <0.04 | [12 empty] | <0.0008 | <0.0005 | <0.0003 | <0.004 |  | <0.004 | <0.0008 | <0.0006 | <0.0008 | <0.002 | <0.0008 | <0.0001 | [16 empty] | 2010 | 4 | 淀川 | 檜尾川
平成22年度 | 2010 | 東檜尾川 |  | － |  | 2010-04-20 | 15:10 |  | 高槻市 | 16.9 | 14.2 | くもり | 無色 | 無臭 |  |  | >30 |  | 通常の状況 | 7.7 | 10 | 1 | 3.8 | 7 | [7 empty] | <0.001 | N.D. |  | <0.005 | <0.02 | <0.005 | <0.0005 |  |  | <0.002 | <0.0002 | <0.0004 | <0.002 | <0.004 | <0.0005 | <0.0006 | <0.002 | <0.0005 | <0.0002 | <0.0006 | <0.0003 | <0.002 | <0.001 | <0.002 | 0.71 | 0.08 | 0.02 | <0.005 | [8 empty] | 0.67 | <0.04 | 0.05 | [12 empty] | <0.0008 | <0.0005 | <0.0003 | <0.004 |  | <0.004 | <0.0008 | <0.0006 | <0.0008 | <0.002 | <0.0008 | <0.0001 | [16 empty] | 2010 | 4 | 淀川 | 東檜尾川
平成22年度 | 2010 | 演習橋 |  | Ｂ | 生物Ｂ | 2010-04-20 | 14:00 |  | 高槻市 | 15.5 | 16.1 | 雨 | 淡緑色 | 無臭 | 0.22 | 0.22 | >30 |  | 通常の状況 | 8.4 | 11 | 1.2 | 3.3 | 25 | 4900 |  |  |  | 0.003 |  |  | <0.001 | N.D. |  | <0.005 | <0.02 | <0.005 | <0.0005 |  |  | <0.002 | <0.0002 | <0.0004 | <0.002 | <0.004 | <0.0005 | <0.0006 | <0.002 | <0.0005 | <0.0002 |  | <0.0003 | <0.002 | <0.001 | <0.002 | 0.64 | 0.08 | <0.02 | <0.005 | [8 empty] | 0.6 | <0.04 | 0.05 | [12 empty] | <0.0008 | <0.0005 | <0.0003 | <0.004 |  | <0.004 | <0.0008 | <0.0006 | <0.0008 | <0.002 | <0.0008 | <0.0001 | [16 empty] | 2010 | 4 | 淀川 | 檜尾川
平成22年度 | 2010 | 鷺打橋 | 基準点 | Ａ | 生物Ｂ | 2010-04-26 | 11:00 | 1 | 国土交通省近畿地方整備局 | 21.5 | 14.2 | 晴 | 無色 | 無臭 | 1.88 |  | >30 |  | 通常の状況 | [91 empty] | 2010 | 4 | 淀川 | 芥川
平成22年度 | 2010 | 鷺打橋 | 基準点 | Ａ | 生物Ｂ | 2010-04-26 | 17:00 | 2 | 国土交通省近畿地方整備局 | 18.5 | 15.9 | 晴 | 無色 | 無臭 | 1.74 | 1.69 | >30 |  | 通常の状況 | 8.3 | 10 | <0.5 | 2.3 | 5 | 4600 |  | 0.67 | 0.037 | 0.002 | [26 empty] | 0.48 | 0.08 | [10 empty] | 0.48 | <0.04 | <0.04 |  | 0.027 | [38 empty] | 2010 | 4 | 淀川 | 芥川
平成22年度 | 2010 | 鷺打橋 | 基準点 | Ａ | 生物Ｂ | 2010-04-26 | 23:00 | 3 | 国土交通省近畿地方整備局 | 16 | 14.2 | 晴 | 無色 | 無臭 | 1.6 |  | >30 |  | 通常の状況 | [91 empty] | 2010 | 4 | 淀川 | 芥川
平成22年度 | 2010 | 鷺打橋 | 基準点 | Ａ | 生物Ｂ | 2010-04-27 | 5:00 | 4 | 国土交通省近畿地方整備局 | 15.2 | 12.5 | 一時雨 | 無色 | 無臭 | 1.54 |  | >30 |  | 通常の状況 | [91 empty] | 2010 | 4 | 淀川 | 芥川
平成22年度 | 2010 | 塚脇橋 | 基準点 | Ａ | 生物Ａ | 2010-05-11 | 9:25 | 1 | 高槻市 | 16.4 | 14.7 | くもり | 無色 | 無臭 | 0.51 |  | >30 |  | 通常の状況 | 7.9 | [90 empty] | 2010 | 5 | 淀川 | 芥川
平成22年度 | 2010 | 塚脇橋 | 基準点 | Ａ | 生物Ａ | 2010-05-11 | 13:40 | 2 | 高槻市 | 17.3 | 15.6 | くもり | 無色 | 無臭 | 0.51 | 0.52 | >30 |  | 通常の状況 | 8.1 | 9.8 | 1.3 | 2.2 | 5 | 4900 |  | 0.62 | 0.039 | 0.001 |  |  | <0.001 | N.D. |  | <0.005 | <0.02 | <0.005 | <0.0005 | [17 empty] | 0.47 | 0.08 | [10 empty] | 0.43 | <0.04 | <0.04 | [40 empty] | 2010 | 5 | 淀川 | 芥川
平成22年度 | 2010 | 塚脇橋 | 基準点 | Ａ | 生物Ａ | 2010-05-11 | 20:30 | 3 | 高槻市 | 15.8 | 15.3 | 雨 | 無色 | 無臭 | 0.54 |  | >30 |  | 通常の状況 | 7.9 | [90 empty] | 2010 | 5 | 淀川 | 芥川
平成22年度 | 2010 | 塚脇橋 | 基準点 | Ａ | 生物Ａ | 2010-05-12 | 2:40 | 4 | 高槻市 | 11.7 | 13.4 | くもり | 無色 | 無臭 | 0.53 |  | >30 |  | 通常の状況 | 7.7 | [90 empty] | 2010 | 5 | 淀川 | 芥川
平成22年度 | 2010 | 磐手杜神社 | 基準点 | Ｂ | 生物Ｂ | 2010-05-11 | 10:00 | 1 | 高槻市 | 16.4 | 15.7 | くもり | 無色 | 無臭 | 0.13 |  | >30 |  | 通常の状況 | 8.1 | [90 empty] | 2010 | 5 | 淀川 | 檜尾川
平成22年度 | 2010 | 磐手杜神社 | 基準点 | Ｂ | 生物Ｂ | 2010-05-11 | 14:40 | 2 | 高槻市 | 16.8 | 16.7 | 雨 | 無色 | 無臭 | 0.17 | 0.17 | >30 |  | 通常の状況 | 8 | 8.8 | 2.4 | 3.4 | 7 | 17000 |  | 1 | 0.085 | 0.001 |  |  | <0.001 | N.D. |  | <0.005 | <0.02 | <0.005 | <0.0005 | [17 empty] | 0.67 | 0.1 | [10 empty] | 0.63 | <0.04 | 0.14 | [40 empty] | 2010 | 5 | 淀川 | 檜尾川
平成22年度 | 2010 | 磐手杜神社 | 基準点 | Ｂ | 生物Ｂ | 2010-05-11 | 21:10 | 3 | 高槻市 | 15.9 | 15.8 | くもり | 無色 | 無臭 | 0.19 |  | >30 |  | 通常の状況 | 7.7 | [90 empty] | 2010 | 5 | 淀川 | 檜尾川
平成22年度 | 2010 | 磐手杜神社 | 基準点 | Ｂ | 生物Ｂ | 2010-05-12 | 3:10 | 4 | 高槻市 | 12.1 | 13.8 | くもり | 無色 | 無臭 | 0.17 |  | >30 |  | 通常の状況 | 7.5 | [90 empty] | 2010 | 5 | 淀川 | 檜尾川
平成22年度 | 2010 | 山川 | 準基準点 | － |  | 2010-05-11 | 8:55 | 1 | 高槻市 | 16.2 | 15.2 | くもり | 無色 | 無臭 | 0.01 |  | >30 |  | 通常の状況 | 7.4 | [90 empty] | 2010 | 5 | 淀川 | 山川
平成22年度 | 2010 | 山川 | 準基準点 | － |  | 2010-05-11 | 14:10 | 2 | 高槻市 | 17.4 | 17.4 | 雨 | 無色 | 無臭 | 0.01 | 0.02 | >30 |  | 通常の状況 | 8.5 | 10 | 2.9 | 4.1 | 2 | 11000 | [85 empty] | 2010 | 5 | 淀川 | 山川
平成22年度 | 2010 | 山川 | 準基準点 | － |  | 2010-05-11 | 20:00 | 3 | 高槻市 | 15.9 | 16.7 | くもり | 無色 | 無臭 | 0.02 |  | >30 |  | 通常の状況 | 7.8 | [90 empty] | 2010 | 5 | 淀川 | 山川
平成22年度 | 2010 | 山川 | 準基準点 | － |  | 2010-05-12 | 2:15 | 4 | 高槻市 | 12.7 | 14.2 | くもり | 無色 | 無臭 | 0.02 |  | >30 |  | 通常の状況 | 7.6 | [90 empty] | 2010 | 5 | 淀川 | 山川
平成22年度 | 2010 | 天堂橋 | 準基準点 | － |  | 2010-05-11 | 11:25 | 1 | 高槻市 | 18.1 | 18.4 | くもり | 無色 | 無臭 | 0.05 |  | >30 |  | 通常の状況 | 9 | [90 empty] | 2010 | 5 | 淀川 | 女瀬川
平成22年度 | 2010 | 天堂橋 | 準基準点 | － |  | 2010-05-11 | 16:05 | 2 | 高槻市 | 16.4 | 18.9 | 雨 | 無色 | 無臭 | 0.06 | 0.06 | >30 |  | 通常の状況 | 9.2 | 10 | 2.1 | 3.7 | 3 | 3300 |  |  |  | 0.008 |  |  | <0.001 | N.D. |  | <0.005 | <0.02 | <0.005 | <0.0005 | [17 empty] | 1.1 | 0.09 | [10 empty] | 1.1 | <0.04 | 0.11 | [40 empty] | 2010 | 5 | 淀川 | 女瀬川
平成22年度 | 2010 | 天堂橋 | 準基準点 | － |  | 2010-05-11 | 22:20 | 3 | 高槻市 | 15.3 | 17.3 | くもり | 無色 | 無臭 | 0.08 |  | >30 |  | 通常の状況 | 7.9 | [90 empty] | 2010 | 5 | 淀川 | 女瀬川
平成22年度 | 2010 | 天堂橋 | 準基準点 | － |  | 2010-05-12 | 4:25 | 4 | 高槻市 | 12.4 | 15.2 | くもり | 無色 | 無臭 | 0.06 |  | >30 |  | 通常の状況 | 7.6 | [90 empty] | 2010 | 5 | 淀川 | 女瀬川
平成22年度 | 2010 | 玉川橋 | 準基準点 | － |  | 2010-05-11 | 10:35 | 1 | 高槻市 | 17.3 | 21.9 | くもり | 無色 | 無臭 | 1.73 |  | >30 |  | 通常の状況 | 6.9 | [90 empty] | 2010 | 5 | 神崎川 | 番田井路
平成22年度 | 2010 | 玉川橋 | 準基準点 | － |  | 2010-05-11 | 15:30 | 2 | 高槻市 | 16.6 | 22.6 | くもり | 無色 | 無臭 | 1.5 | 1.76 | >30 |  | 通常の状況 | 7.1 | 8.7 | 2.7 | 7.7 | 3 | 2400 | [85 empty] | 2010 | 5 | 神崎川 | 番田井路
平成22年度 | 2010 | 玉川橋 | 準基準点 | － |  | 2010-05-11 | 21:40 | 3 | 高槻市 | 15.2 | 22.7 | くもり | 無色 | 無臭 | 2.25 |  | >30 |  | 通常の状況 | 7.6 | [90 empty] | 2010 | 5 | 神崎川 | 番田井路
平成22年度 | 2010 | 玉川橋 | 準基準点 | － |  | 2010-05-12 | 3:45 | 4 | 高槻市 | 11.7 | 21.9 | くもり | 無色 | 無臭 | 1.54 |  | >30 |  | 通常の状況 | 7.5 | [90 empty] | 2010 | 5 | 神崎川 | 番田井路
平成22年度 | 2010 | 門前橋 |  | Ａ | 生物Ｂ | 2010-05-11 | 13:05 |  | 高槻市 | 17.5 | 17.2 | くもり | 無色 | 無臭 | 0.56 | 0.56 | >30 |  | 通常の状況 | 8.2 | 10 | 1.6 | 2.5 | 1 | 4900 |  |  |  | 0.001 | [81 empty] | 2010 | 5 | 淀川 | 芥川
平成22年度 | 2010 | 大樋 |  | － |  | 2010-05-11 | 11:55 |  | 高槻市 | 18 | 23.2 | くもり | 無色 | 無臭 |  |  | >30 |  | 通常の状況 | 7 | 7.3 | 2.1 | 7.4 | 1 | [86 empty] | 2010 | 5 | 神崎川 | 番田井路
平成22年度 | 2010 | 鷺打橋 | 基準点 | Ａ | 生物Ｂ | 2010-05-12 | 10:00 | 1 | 国土交通省近畿地方整備局 | 18.1 | 16.6 | くもり | 無色 | 無臭 | 0.73 |  | >30 |  | 通常の状況 | [91 empty] | 2010 | 5 | 淀川 | 芥川
平成22年度 | 2010 | 鷺打橋 | 基準点 | Ａ | 生物Ｂ | 2010-05-12 | 16:00 | 2 | 国土交通省近畿地方整備局 | 17.8 | 19.2 | 晴 | 無色 | 無臭 | 0.68 | 0.62 | >30 |  | 通常の状況 | 8.7 | 10 | 1.1 | 2.8 | 4 | 1700 |  | 0.72 | 0.048 | 0.004 | [5 empty] | <0.005 |  | <0.005 | [18 empty] | 0.5 | 0.09 | <0.02 | [9 empty] | 0.49 | <0.04 | <0.04 |  | 0.034 | [12 empty] | <0.0003 | [25 empty] | 2010 | 5 | 淀川 | 芥川
平成22年度 | 2010 | 鷺打橋 | 基準点 | Ａ | 生物Ｂ | 2010-05-12 | 22:00 | 3 | 国土交通省近畿地方整備局 | 13 | 16 | 晴 | 無色 | 無臭 | 0.56 |  | >30 |  | 通常の状況 | [91 empty] | 2010 | 5 | 淀川 | 芥川
平成22年度 | 2010 | 鷺打橋 | 基準点 | Ａ | 生物Ｂ | 2010-05-13 | 4:00 | 4 | 国土交通省近畿地方整備局 | 11.5 | 14.8 | 晴 | 無色 | 無臭 | 0.52 |  | >30 |  | 通常の状況 | [91 empty] | 2010 | 5 | 淀川 | 芥川
平成22年度 | 2010 | 塚脇橋 | 基準点 | Ａ | 生物Ａ | 2010-06-01 | 9:15 | 1 | 高槻市 | 22.9 | 17.2 | 晴 | 無色 | 無臭 | 0.46 |  | >30 |  | 通常の状況 | 7.1 | [90 empty] | 2010 | 6 | 淀川 | 芥川
平成22年度 | 2010 | 塚脇橋 | 基準点 | Ａ | 生物Ａ | 2010-06-01 | 14:45 | 2 | 高槻市 | 22.7 | 19.3 | くもり | 無色 | 無臭 | 0.43 | 0.5 | >30 |  | 通常の状況 | 7.6 | 9 | <0.5 | 2 | 1 | 1700 |  |  |  | 0.001 | [81 empty] | 2010 | 6 | 淀川 | 芥川
平成22年度 | 2010 | 塚脇橋 | 基準点 | Ａ | 生物Ａ | 2010-06-01 | 20:00 | 3 | 高槻市 | 20.6 | 18.2 | くもり | 無色 | 無臭 | 0.52 |  | >30 |  | 通常の状況 | 7.6 | [90 empty] | 2010 | 6 | 淀川 | 芥川
平成22年度 | 2010 | 塚脇橋 | 基準点 | Ａ | 生物Ａ | 2010-06-02 | 2:00 | 4 | 高槻市 | 17.4 | 15.9 | 薄曇 | 無色 | 無臭 | 0.58 |  | >30 |  | 通常の状況 | 7.6 | [90 empty] | 2010 | 6 | 淀川 | 芥川
平成22年度 | 2010 | 磐手杜神社 | 基準点 | Ｂ | 生物Ｂ | 2010-06-01 | 9:50 | 1 | 高槻市 | 23.4 | 19.2 | 晴 | 無色 | 無臭 | 0.2 |  | >30 |  | 通常の状況 | 7.2 | [90 empty] | 2010 | 6 | 淀川 | 檜尾川
平成22年度 | 2010 | 磐手杜神社 | 基準点 | Ｂ | 生物Ｂ | 2010-06-01 | 15:15 | 2 | 高槻市 | 22.2 | 21.4 | くもり | 無色 | 無臭 | 0.17 | 0.17 | >30 |  | 通常の状況 | 7.4 | 8.1 | 1.3 | 3.8 | 14 | 33000 |  |  |  | 0.003 | [81 empty] | 2010 | 6 | 淀川 | 檜尾川
平成22年度 | 2010 | 磐手杜神社 | 基準点 | Ｂ | 生物Ｂ | 2010-06-01 | 20:40 | 3 | 高槻市 | 20.1 | 19.4 | くもり | 無色 | 無臭 | 0.15 |  | >30 |  | 通常の状況 | 7.4 | [90 empty] | 2010 | 6 | 淀川 | 檜尾川
平成22年度 | 2010 | 磐手杜神社 | 基準点 | Ｂ | 生物Ｂ | 2010-06-02 | 2:25 | 4 | 高槻市 | 17.1 | 16.7 | 薄曇 | 無色 | 無臭 | 0.16 |  | >30 |  | 通常の状況 | 7.6 | [90 empty] | 2010 | 6 | 淀川 | 檜尾川
平成22年度 | 2010 | 北大冠水路 |  | － |  | 2010-06-01 | 13:30 |  | 高槻市 | 29.5 | 23.9 | 晴 | 淡黄緑色 | 無臭 |  |  | >30 |  | 通常の状況 | 8.4 | 10 | 2.6 | 5.5 | 12 | [7 empty] | <0.001 | N.D. |  | <0.005 | <0.02 | <0.005 | <0.0005 | [72 empty] | 2010 | 6 | 神崎川 | 北大冠水路
平成22年度 | 2010 | ずし保育園 |  | － |  | 2010-06-01 | 13:20 |  | 高槻市 | 29 | 24.2 | 晴 | 淡黄緑色 | 無臭 |  |  | >30 |  | 通常の状況 | 7.4 | 5.8 | 4.9 | 8.4 | 6 | [7 empty] | <0.001 | N.D. |  | <0.005 | <0.02 | <0.005 | <0.0005 | [72 empty] | 2010 | 6 | 神崎川 | 東部排水路
平成22年度 | 2010 | 富田団地 |  | － |  | 2010-06-01 | 14:30 |  | 高槻市 | 25 | 26.5 | くもり | 淡黄緑色 | 無臭 |  |  | >30 |  | 通常の状況 | 9.5 | 15 | 2.7 | 6.1 | 18 | [7 empty] | <0.001 | N.D. |  | <0.005 | <0.02 | <0.005 | <0.0005 | [72 empty] | 2010 | 6 | 神崎川 | 津之江水路
平成22年度 | 2010 | 玉川小学校 |  | － |  | 2010-06-01 | 14:25 |  | 高槻市 | 24.5 | 25.7 | くもり | 淡黄緑色 | 無臭 |  |  | >30 |  | 通常の状況 | 10.1 | 15 | 1.7 | 5.6 | 4 | [7 empty] | <0.001 | N.D. |  | <0.005 | <0.02 | <0.005 | <0.0005 | [72 empty] | 2010 | 6 | 神崎川 | 柳川
平成22年度 | 2010 | 三箇牧水路 |  | － |  | 2010-06-01 | 14:00 |  | 高槻市 | 26 | 24.3 | くもり | 淡黄緑色 | 無臭 |  |  | >30 |  | 通常の状況 | 9.5 | 15 | 1.4 | 4.5 | 11 | [7 empty] | <0.001 | N.D. |  | <0.005 | <0.02 | <0.005 | <0.0005 | [72 empty] | 2010 | 6 | 神崎川 | 三箇牧水路
平成22年度 | 2010 | 鷺打橋 | 基準点 | Ａ | 生物Ｂ | 2010-06-02 | 10:00 | 1 | 国土交通省近畿地方整備局 | 26.6 | 20.8 | 快晴 | 無色 | 無臭 | 0.6 |  | >30 |  | 通常の状況 | [91 empty] | 2010 | 6 | 淀川 | 芥川
平成22年度 | 2010 | 鷺打橋 | 基準点 | Ａ | 生物Ｂ | 2010-06-02 | 16:00 | 2 | 国土交通省近畿地方整備局 | 31.1 | 25.5 | 晴 | 無色 | 無臭 | 0.52 | 0.56 | >30 |  | 通常の状況 | 8.4 | 9.3 | 1.1 | 3 | 8 | 1700 |  | 1 | 0.058 | 0.003 | [26 empty] | 0.82 | 0.1 | [10 empty] | 0.81 | <0.04 | <0.04 |  | 0.048 | [38 empty] | 2010 | 6 | 淀川 | 芥川
平成22年度 | 2010 | 鷺打橋 | 基準点 | Ａ | 生物Ｂ | 2010-06-02 | 22:00 | 3 | 国土交通省近畿地方整備局 | 20.8 | 22.8 | 晴 | 無色 | 無臭 | 0.52 |  | >30 |  | 通常の状況 | [91 empty] | 2010 | 6 | 淀川 | 芥川
平成22年度 | 2010 | 鷺打橋 | 基準点 | Ａ | 生物Ｂ | 2010-06-03 | 4:00 | 4 | 国土交通省近畿地方整備局 | 19.6 | 21.1 | 晴 | 無色 | 無臭 | 0.6 |  | >30 |  | 通常の状況 | [91 empty] | 2010 | 6 | 淀川 | 芥川
平成22年度 | 2010 | 塚脇橋 | 基準点 | Ａ | 生物Ａ | 2010-07-06 | 9:25 | 1 | 高槻市 | 27.5 | 19.9 | くもり | 無色 | 無臭 | 2.28 |  | >30 |  | 通常の状況 | 7.7 | [90 empty] | 2010 | 7 | 淀川 | 芥川
平成22年度 | 2010 | 塚脇橋 | 基準点 | Ａ | 生物Ａ | 2010-07-06 | 14:30 | 2 | 高槻市 | 30.5 | 21.5 | 晴 | 無色 | 無臭 | 2 | 1.83 | >30 |  | 通常の状況 | 8.4 | 8.6 | 0.6 | 2 | 2 | 17000 |  |  |  | 0.002 | [81 empty] | 2010 | 7 | 淀川 | 芥川
平成22年度 | 2010 | 塚脇橋 | 基準点 | Ａ | 生物Ａ | 2010-07-06 | 20:40 | 3 | 高槻市 | 28 | 20.8 | くもり | 無色 | 無臭 | 1.62 |  | >30 |  | 通常の状況 | 7.9 | [90 empty] | 2010 | 7 | 淀川 | 芥川
平成22年度 | 2010 | 塚脇橋 | 基準点 | Ａ | 生物Ａ | 2010-07-07 | 2:45 | 4 | 高槻市 | 25.3 | 19.8 | くもり | 無色 | 無臭 | 1.42 |  | >30 |  | 通常の状況 | 7.8 | [90 empty] | 2010 | 7 | 淀川 | 芥川
平成22年度 | 2010 | 磐手杜神社 | 基準点 | Ｂ | 生物Ｂ | 2010-07-06 | 10:00 | 1 | 高槻市 | 27.3 | 20.9 | くもり | 無色 | 無臭 | 0.43 |  | >30 |  | 通常の状況 | 7.6 | [90 empty] | 2010 | 7 | 淀川 | 檜尾川
平成22年度 | 2010 | 磐手杜神社 | 基準点 | Ｂ | 生物Ｂ | 2010-07-06 | 15:10 | 2 | 高槻市 | 32 | 22.9 | 薄曇 | 無色 | 無臭 | 0.37 | 0.37 | >30 |  | 通常の状況 | 8.1 | 8.3 | 0.8 | 4 | 9 | 33000 |  |  |  | 0.005 | [81 empty] | 2010 | 7 | 淀川 | 檜尾川
平成22年度 | 2010 | 磐手杜神社 | 基準点 | Ｂ | 生物Ｂ | 2010-07-06 | 21:20 | 3 | 高槻市 | 27.4 | 21.7 | くもり | 無色 | 無臭 | 0.34 |  | >30 |  | 通常の状況 | 7.7 | [90 empty] | 2010 | 7 | 淀川 | 檜尾川
平成22年度 | 2010 | 磐手杜神社 | 基準点 | Ｂ | 生物Ｂ | 2010-07-07 | 3:40 | 4 | 高槻市 | 25.7 | 21 | くもり | 無色 | 無臭 | 0.33 |  | >30 |  | 通常の状況 | 7.6 | [90 empty] | 2010 | 7 | 淀川 | 檜尾川
平成22年度 | 2010 | 両国橋 |  | Ａ | 生物Ａ | 2010-07-06 | 12:00 |  | 高槻市 | 28.6 | 17.7 | くもり | 無色 | 無臭 | 0.97 | 0.97 | >30 |  | 通常の状況 | 7.8 | 8.8 | <0.5 | 1.8 | 3 | 3300 |  |  |  | 0.001 |  |  | <0.001 | N.D. |  | <0.005 | <0.02 | <0.005 | <0.0005 |  |  | <0.002 | <0.0002 | <0.0004 | <0.002 | <0.004 | <0.0005 | <0.0006 | <0.002 | <0.0005 | <0.0002 | <0.0006 | <0.0003 | <0.002 | <0.001 | <0.002 | 0.27 | <0.08 | <0.02 | <0.005 | [8 empty] | 0.23 | <0.04 | <0.04 | [12 empty] | <0.0008 | <0.0005 | <0.0003 | <0.004 |  | <0.004 | <0.0008 | <0.0006 | <0.0008 | <0.002 | <0.0008 | <0.0001 | [16 empty] | 2010 | 7 | 淀川 | 芥川
平成22年度 | 2010 | 真上都市下水路 |  | － |  | 2010-07-06 | 15:40 |  | 高槻市 | 31.6 | 27.9 | くもり | 無色 | 無臭 |  |  | >30 |  | 通常の状況 | 9.3 | 14 | 1.6 | 3.6 | 1 | [7 empty] | <0.001 | N.D. |  | <0.005 | <0.02 | <0.005 | <0.0005 |  |  | <0.002 | <0.0002 | <0.0004 | <0.002 | <0.004 | <0.0005 | <0.0006 | <0.002 | <0.0005 | <0.0002 | <0.0006 | <0.0003 | <0.002 | <0.001 | <0.002 | 0.9 | 0.09 | <0.02 | <0.005 | [8 empty] | 0.86 | <0.04 | 0.13 | [12 empty] | <0.0008 | <0.0005 | <0.0003 | <0.004 |  | <0.004 | <0.0008 | <0.0006 | <0.0008 | <0.002 | <0.0008 | <0.0001 | [16 empty] | 2010 | 7 | 淀川 | 真上都市下水路
平成22年度 | 2010 | 氷室団地 |  | － |  | 2010-07-06 | 14:00 |  | 高槻市 | 30.6 | 27.4 | くもり | 無色 | 無臭 |  |  | >30 |  | 通常の状況 | 9.3 | 12 | 1.2 | 4.8 | 7 | [7 empty] | <0.001 | N.D. |  | <0.005 | <0.02 | <0.005 | <0.0005 |  |  | <0.002 | <0.0002 | <0.0004 | <0.002 | <0.004 | <0.0005 | <0.0006 | <0.002 | <0.0005 | <0.0002 | <0.0006 | <0.0003 | <0.002 | <0.001 | <0.002 | 0.61 | 0.13 | 0.02 | <0.005 | [8 empty] | 0.57 | <0.04 | 0.04 | [12 empty] | <0.0008 | <0.0005 | <0.0003 | <0.004 |  | <0.004 | <0.0008 | <0.0006 | <0.0008 | <0.002 | <0.0008 | <0.0001 | [16 empty] | 2010 | 7 | 淀川 | 女瀬川
平成22年度 | 2010 | 演習橋 |  | Ｂ | 生物Ｂ | 2010-07-06 | 14:15 |  | 高槻市 | 31.8 | 25.2 | くもり | 淡黄緑色 | 無臭 | 0.63 | 0.63 | >30 |  | 通常の状況 | 7.9 | 9 | 1.2 | 3.1 | 7 | 79000 |  |  |  | 0.008 | [81 empty] | 2010 | 7 | 淀川 | 檜尾川
平成22年度 | 2010 | 鷺打橋 | 基準点 | Ａ | 生物Ｂ | 2010-07-21 | 10:00 | 1 | 国土交通省近畿地方整備局 | 31.1 | 25.3 | 晴 | 無色 | 無臭 | 1.41 |  | >30 |  | 通常の状況 | [91 empty] | 2010 | 7 | 淀川 | 芥川
平成22年度 | 2010 | 鷺打橋 | 基準点 | Ａ | 生物Ｂ | 2010-07-21 | 16:00 | 2 | 国土交通省近畿地方整備局 | 34.9 | 30.4 | 晴 | 無色 | 無臭 | 1.29 | 1.31 | >30 |  | 通常の状況 | 8.7 | 8.4 | 0.7 | 2.4 | 6 | 17000 |  | 0.71 | 0.056 | 0.003 | [26 empty] | 0.52 | 0.09 | [10 empty] | 0.52 | <0.04 | <0.04 |  | 0.042 | [38 empty] | 2010 | 7 | 淀川 | 芥川
平成22年度 | 2010 | 鷺打橋 | 基準点 | Ａ | 生物Ｂ | 2010-07-21 | 22:00 | 3 | 国土交通省近畿地方整備局 | 28.4 | 28.3 | 晴 | 無色 | 無臭 | 1.24 |  | >30 |  | 通常の状況 | [91 empty] | 2010 | 7 | 淀川 | 芥川
平成22年度 | 2010 | 鷺打橋 | 基準点 | Ａ | 生物Ｂ | 2010-07-22 | 4:00 | 4 | 国土交通省近畿地方整備局 | 25.8 | 25.7 | 晴 | 無色 | 無臭 | 1.29 |  | >30 |  | 通常の状況 | [91 empty] | 2010 | 7 | 淀川 | 芥川
平成22年度 | 2010 | 塚脇橋 | 基準点 | Ａ | 生物Ａ | 2010-08-03 | 9:20 | 1 | 高槻市 | 32.6 | 26.2 | 晴 | 無色 | 無臭 | 0.37 |  | >30 |  | 通常の状況 | 8.2 | [90 empty] | 2010 | 8 | 淀川 | 芥川
平成22年度 | 2010 | 塚脇橋 | 基準点 | Ａ | 生物Ａ | 2010-08-03 | 14:05 | 2 | 高槻市 | 35.5 | 29 | 晴 | 無色 | 無臭 | 0.36 | 0.35 | >30 |  | 通常の状況 | 8.6 | 9.6 | 0.6 | 1.9 | 1 | 7900 |  | 0.49 | 0.031 | 0.001 |  |  | <0.001 | N.D. |  | <0.005 | <0.02 | <0.005 | <0.0005 |  | N.D. | <0.002 | <0.0002 | <0.0004 | <0.002 | <0.004 | <0.0005 | <0.0006 | <0.002 | <0.0005 | <0.0002 | <0.0006 | <0.0003 | <0.002 | <0.001 | <0.002 | 0.27 | <0.08 | <0.02 | <0.005 | N.D. | <0.005 | <0.005 |  | <0.08 | <0.01 | <0.03 | <0.01 | 0.23 | <0.04 | <0.04 |  | 0.009 | [6 empty] | <0.006 | <0.004 | <0.006 | <0.03 | <0.0008 | <0.0005 | <0.0003 | <0.004 | <0.004 | <0.004 | <0.0008 | <0.0006 | <0.0008 | <0.002 | <0.0008 | <0.0001 | <0.06 | <0.04 | <0.006 | <0.001 | <0.007 | <0.0002 | <0.0002 | <0.00003 | <0.02 | 0.0002 |  | <0.001 | <0.003 |  |  |  | 2010 | 8 | 淀川 | 芥川
平成22年度 | 2010 | 塚脇橋 | 基準点 | Ａ | 生物Ａ | 2010-08-03 | 20:55 | 3 | 高槻市 | 29.4 | 26.6 | 晴 | 無色 | 無臭 | 0.33 |  | >30 |  | 通常の状況 | 7.8 | [90 empty] | 2010 | 8 | 淀川 | 芥川
平成22年度 | 2010 | 塚脇橋 | 基準点 | Ａ | 生物Ａ | 2010-08-04 | 2:50 | 4 | 高槻市 | 28 | 25 | 晴 | 無色 | 無臭 | 0.33 |  | >30 |  | 通常の状況 | 7.8 | [90 empty] | 2010 | 8 | 淀川 | 芥川
平成22年度 | 2010 | 磐手杜神社 | 基準点 | Ｂ | 生物Ｂ | 2010-08-03 | 9:50 | 1 | 高槻市 | 33.4 | 27 | 晴 | 無色 | 無臭 | 0.1 |  | >30 |  | 通常の状況 | 7.8 | [90 empty] | 2010 | 8 | 淀川 | 檜尾川
平成22年度 | 2010 | 磐手杜神社 | 基準点 | Ｂ | 生物Ｂ | 2010-08-03 | 14:40 | 2 | 高槻市 | 35.8 | 30.4 | 晴 | 無色 | 無臭 | 0.08 | 0.09 | >30 |  | 通常の状況 | 8.1 | 9.4 | 1.6 | 3.9 | 3 | 70000 |  | 1.3 | 0.1 | 0.001 |  |  | <0.001 | N.D. |  | <0.005 | <0.02 | <0.005 | <0.0005 |  | N.D. | <0.002 | <0.0002 | <0.0004 | <0.002 | <0.004 | <0.0005 | <0.0006 | <0.002 | <0.0005 | <0.0002 | <0.0006 | <0.0003 | <0.002 | <0.001 | <0.002 | 0.7 | 0.12 | 0.03 | <0.005 | N.D. | <0.005 | <0.005 |  | 0.09 | <0.01 | <0.03 | 0.01 | 0.65 | 0.05 | 0.26 |  | 0.1 | [6 empty] | <0.006 | <0.004 | <0.006 | <0.03 | <0.0008 | <0.0005 | <0.0003 | <0.004 | <0.004 | <0.004 | <0.0008 | <0.0006 | <0.0008 | <0.002 | <0.0008 | <0.0001 | <0.06 | <0.04 | <0.006 | <0.001 | <0.007 | <0.0002 | <0.0002 | <0.00003 | <0.02 | 0.0003 |  | <0.001 | <0.003 |  |  |  | 2010 | 8 | 淀川 | 檜尾川
平成22年度 | 2010 | 磐手杜神社 | 基準点 | Ｂ | 生物Ｂ | 2010-08-03 | 21:20 | 3 | 高槻市 | 29.2 | 27.3 | 晴 | 無色 | 無臭 | 0.08 |  | >30 |  | 通常の状況 | 7.4 | [90 empty] | 2010 | 8 | 淀川 | 檜尾川
平成22年度 | 2010 | 磐手杜神社 | 基準点 | Ｂ | 生物Ｂ | 2010-08-04 | 3:20 | 4 | 高槻市 | 27.7 | 25 | 晴 | 無色 | 無臭 | 0.09 |  | >30 |  | 通常の状況 | 7.5 | [90 empty] | 2010 | 8 | 淀川 | 檜尾川
平成22年度 | 2010 | 山川 | 準基準点 | － |  | 2010-08-03 | 8:45 | 1 | 高槻市 | 31.5 | 23.3 | 晴 | 無色 | 無臭 | 0.02 |  | >30 |  | 通常の状況 | 6.7 | [90 empty] | 2010 | 8 | 淀川 | 山川
平成22年度 | 2010 | 山川 | 準基準点 | － |  | 2010-08-03 | 13:30 | 2 | 高槻市 | 34.9 | 26 | 晴 | 無色 | 無臭 | 0.03 | 0.02 | >30 |  | 通常の状況 | 7 | 11 | 0.7 | 1.8 | <1 | 28000 |  | 2.5 | 0.041 | 0.002 |  |  | <0.001 | N.D. |  | <0.005 | <0.02 | <0.005 | <0.0005 |  | N.D. | <0.002 | <0.0002 | <0.0004 | <0.002 | <0.004 | <0.0005 | <0.0006 | <0.002 | <0.0005 | <0.0002 | <0.0006 | <0.0003 | <0.002 | <0.001 | <0.002 | 2.1 | 0.13 | <0.02 | <0.005 | N.D. | <0.005 | <0.005 |  | <0.08 | <0.01 | <0.03 | <0.01 | 2.1 | <0.04 | <0.04 |  | 0.039 | [38 empty] | 2010 | 8 | 淀川 | 山川
平成22年度 | 2010 | 山川 | 準基準点 | － |  | 2010-08-03 | 20:30 | 3 | 高槻市 | 29.6 | 22.8 | 晴 | 無色 | 無臭 | 0.02 |  | >30 |  | 通常の状況 | 6.7 | [90 empty] | 2010 | 8 | 淀川 | 山川
平成22年度 | 2010 | 山川 | 準基準点 | － |  | 2010-08-04 | 2:30 | 4 | 高槻市 | 28.3 | 21.6 | 晴 | 無色 | 無臭 | 0.02 |  | >30 |  | 通常の状況 | 6.7 | [90 empty] | 2010 | 8 | 淀川 | 山川
平成22年度 | 2010 | 天堂橋 | 準基準点 | － |  | 2010-08-03 | 11:35 | 1 | 高槻市 | 35.2 | 32.6 | 晴 | 無色 | 無臭 | 0.04 |  | >30 |  | 通常の状況 | 10.2 | [90 empty] | 2010 | 8 | 淀川 | 女瀬川
平成22年度 | 2010 | 天堂橋 | 準基準点 | － |  | 2010-08-03 | 16:10 | 2 | 高槻市 | 32.7 | 31.9 | 薄曇 | 無色 | 無臭 | 0.06 | 0.05 | >30 |  | 通常の状況 | 9.8 | 13 | 1.5 | 5.1 | 11 | 4.5 |  | 1.2 | 0.043 | 0.008 |  |  | <0.001 | N.D. |  | <0.005 | <0.02 | <0.005 | <0.0005 |  | N.D. | <0.002 | <0.0002 | <0.0004 | <0.002 | <0.004 | <0.0005 | <0.0006 | <0.002 | <0.0005 | <0.0002 | <0.0006 | <0.0003 | <0.002 | <0.001 | <0.002 | 0.96 | 0.11 | 0.02 | 0.006 | N.D. | <0.005 | <0.005 |  | <0.08 | <0.01 | <0.03 | 0.01 | 0.92 | <0.04 | <0.04 |  | 0.004 | [6 empty] | <0.006 | <0.004 | <0.006 | <0.03 | <0.0008 | <0.0005 | <0.0003 | <0.004 | <0.004 | <0.004 | <0.0008 | <0.0006 | <0.0008 | <0.002 | <0.0008 | <0.0001 | <0.06 | <0.04 | <0.006 | <0.001 | 0.017 | <0.0002 | <0.0002 | <0.00003 | <0.02 | <0.0002 |  | <0.001 | <0.003 |  |  |  | 2010 | 8 | 淀川 | 女瀬川
平成22年度 | 2010 | 天堂橋 | 準基準点 | － |  | 2010-08-03 | 22:20 | 3 | 高槻市 | 28.7 | 28 | 晴 | 無色 | 無臭 | 0.04 |  | >30 |  | 通常の状況 | 8.1 | [90 empty] | 2010 | 8 | 淀川 | 女瀬川
平成22年度 | 2010 | 天堂橋 | 準基準点 | － |  | 2010-08-04 | 4:30 | 4 | 高槻市 | 27.5 | 26.3 | 晴 | 無色 | 無臭 | 0.04 |  | >30 |  | 通常の状況 | 7.5 | [90 empty] | 2010 | 8 | 淀川 | 女瀬川
平成22年度 | 2010 | 玉川橋 | 準基準点 | － |  | 2010-08-03 | 10:40 | 1 | 高槻市 | 34.6 | 30 | 晴 | 無色 | 無臭 | 1.91 |  | >30 |  | 通常の状況 | 7.1 | [90 empty] | 2010 | 8 | 神崎川 | 番田井路
平成22年度 | 2010 | 玉川橋 | 準基準点 | － |  | 2010-08-03 | 15:25 | 2 | 高槻市 | 35 | 30.5 | 晴 | 無色 | 無臭 | 2.23 | 2.27 | >30 |  | 通常の状況 | 7.5 | 9.3 | 1.2 | 6.1 | 4 | 14000 |  | 5.8 | 0.12 | 0.018 |  |  | <0.001 | N.D. |  | <0.005 | <0.02 | <0.005 | <0.0005 |  | N.D. | <0.002 | <0.0002 | <0.0004 | <0.002 | <0.004 | <0.0005 | <0.0006 | <0.002 | <0.0005 | <0.0002 | <0.0006 | <0.0003 | <0.002 | <0.001 | <0.002 | 5 | 0.13 | 0.05 | <0.005 | N.D. | <0.005 | <0.005 |  | <0.08 | <0.01 | <0.03 | 0.1 | 5 | <0.04 | 0.07 |  | 0.079 | [6 empty] | <0.006 | <0.004 | <0.006 | <0.03 | <0.0008 | <0.0005 | <0.0003 | <0.004 | <0.004 | <0.004 | <0.0008 | <0.0006 | <0.0008 | <0.002 | <0.0008 | <0.0001 | <0.06 | <0.04 | <0.006 | 0.003 | <0.007 | <0.0002 | <0.0002 | <0.00003 | <0.02 | <0.0002 | [6 empty] | 2010 | 8 | 神崎川 | 番田井路
平成22年度 | 2010 | 玉川橋 | 準基準点 | － |  | 2010-08-03 | 21:50 | 3 | 高槻市 | 28.6 | 29.5 | 晴 | 無色 | 無臭 | 2.7 |  | >30 |  | 通常の状況 | 7 | [90 empty] | 2010 | 8 | 神崎川 | 番田井路
平成22年度 | 2010 | 玉川橋 | 準基準点 | － |  | 2010-08-04 | 3:50 | 4 | 高槻市 | 27.5 | 28.9 | 晴 | 無色 | 無臭 | 2.22 |  | >30 |  | 通常の状況 | 6.9 | [90 empty] | 2010 | 8 | 神崎川 | 番田井路
平成22年度 | 2010 | 門前橋 |  | Ａ | 生物Ｂ | 2010-08-03 | 13:00 |  | 高槻市 | 35.3 | 29.5 | 晴 | 無色 | 無臭 | 0.39 | 0.39 | >30 |  | 通常の状況 | 8.7 | 10 | 0.8 | 2.9 | 4 | 11000 |  |  |  | 0.001 |  |  | <0.001 | N.D. |  | <0.005 | <0.02 | <0.005 | <0.0005 |  |  | <0.002 | <0.0002 | <0.0004 | <0.002 | <0.004 | <0.0005 | <0.0006 | <0.002 | <0.0005 | <0.0002 | <0.0006 | <0.0003 | <0.002 | <0.001 | <0.002 | 0.75 | 0.08 | <0.02 | <0.005 | [8 empty] | 0.71 | <0.04 | <0.04 | [12 empty] | <0.0008 | <0.0005 | <0.0003 | <0.004 |  | <0.004 | <0.0008 | <0.0006 | <0.0008 | <0.002 | <0.0008 | <0.0001 | [16 empty] | 2010 | 8 | 淀川 | 芥川
平成22年度 | 2010 | 大樋 |  | － |  | 2010-08-03 | 15:55 |  | 高槻市 | 34.2 | 29.8 | 晴 | 無色 | 無臭 |  |  | >30 |  | 通常の状況 | 7.4 | 8.3 | 1.7 | 7 | 4 | [7 empty] | <0.001 | N.D. |  | <0.005 | <0.02 | <0.005 | <0.0005 |  |  | <0.002 | <0.0002 | <0.0004 | <0.002 | <0.004 | <0.0005 | <0.0006 | <0.002 | <0.0005 | <0.0002 |  | <0.0003 | <0.002 | <0.001 | <0.002 | 5.2 | 0.13 | 0.05 | <0.005 | [8 empty] | 5.2 | <0.04 | <0.04 | [12 empty] | <0.0008 | <0.0005 | <0.0003 | <0.004 |  | <0.004 | <0.0008 | <0.0006 | <0.0008 | <0.002 | <0.0008 | <0.0001 |  |  |  | 0.003 | [12 empty] | 2010 | 8 | 神崎川 | 番田井路
平成22年度 | 2010 | 鷺打橋 | 基準点 | Ａ | 生物Ｂ | 2010-08-04 | 10:00 | 1 | 国土交通省近畿地方整備局 | 34 | 29.7 | 快晴 | 無色 | 無臭 | 0.24 |  | >30 |  | 通常の状況 | [91 empty] | 2010 | 8 | 淀川 | 芥川
平成22年度 | 2010 | 鷺打橋 | 基準点 | Ａ | 生物Ｂ | 2010-08-04 | 16:00 | 2 | 国土交通省近畿地方整備局 | 35.8 | 31 | 晴 | 無色 | 無臭 | 0.27 | 0.28 | >30 |  | 通常の状況 | 8.6 | 7.8 | 0.9 | 3.3 | 3 | 7900 |  | 0.57 | 0.053 | 0.003 |  |  | <0.001 | N.D. |  | <0.005 | <0.02 | <0.005 | <0.0005 |  | N.D. | <0.002 | <0.0002 | <0.0004 | <0.002 | <0.004 | <0.0005 | <0.0006 | <0.002 | <0.0005 | <0.0002 | <0.0006 | <0.0003 | <0.002 | <0.001 | <0.002 | 0.33 | 0.11 | 0.02 | <0.005 | N.D. | <0.005 | <0.005 |  | 0.12 | <0.01 | <0.03 | <0.01 | 0.32 | <0.04 | 0.04 |  | 0.041 | [6 empty] | <0.006 | [5 empty] | <0.0003 | [7 empty] | 0.001 |  | <0.06 |  | <0.006 | <0.001 |  | 0.0003 | [5 empty] | <0.001 | <0.003 |  |  |  | 2010 | 8 | 淀川 | 芥川
平成22年度 | 2010 | 鷺打橋 | 基準点 | Ａ | 生物Ｂ | 2010-08-04 | 22:00 | 3 | 国土交通省近畿地方整備局 | 29.6 | 29.1 | 晴 | 無色 | 無臭 | 0.24 |  | >30 |  | 通常の状況 | [91 empty] | 2010 | 8 | 淀川 | 芥川
平成22年度 | 2010 | 鷺打橋 | 基準点 | Ａ | 生物Ｂ | 2010-08-05 | 4:00 | 4 | 国土交通省近畿地方整備局 | 28.7 | 28.2 | 晴 | 無色 | 無臭 | 0.35 |  | >30 |  | 通常の状況 | [91 empty] | 2010 | 8 | 淀川 | 芥川
平成22年度 | 2010 | 塚脇橋 | 基準点 | Ａ | 生物Ａ | 2010-09-07 | 9:15 | 1 | 高槻市 | 32.1 | 27.8 | 晴 | 無色 | 無臭 | 0.06 |  | >30 |  | 通常の状況 | 7.8 | [90 empty] | 2010 | 9 | 淀川 | 芥川
平成22年度 | 2010 | 塚脇橋 | 基準点 | Ａ | 生物Ａ | 2010-09-07 | 15:00 | 2 | 高槻市 | 32.8 | 28.5 | くもり | 無色 | 無臭 | 0.06 | 0.11 | >30 |  | 通常の状況 | 8.2 | 8.3 | <0.5 | 1 | <1 | 3300 |  |  |  | 0.004 | [81 empty] | 2010 | 9 | 淀川 | 芥川
平成22年度 | 2010 | 塚脇橋 | 基準点 | Ａ | 生物Ａ | 2010-09-07 | 20:10 | 3 | 高槻市 | 27.4 | 26.4 | くもり | 無色 | 無臭 | 0.11 |  | >30 |  | 通常の状況 | 7.7 | [90 empty] | 2010 | 9 | 淀川 | 芥川
平成22年度 | 2010 | 塚脇橋 | 基準点 | Ａ | 生物Ａ | 2010-09-08 | 2:30 | 4 | 高槻市 | 25.3 | 25.7 | 雨 | 無色 | 無臭 | 0.21 |  | >30 |  | 通常の状況 | 7.9 | [90 empty] | 2010 | 9 | 淀川 | 芥川
平成22年度 | 2010 | 磐手杜神社 | 基準点 | Ｂ | 生物Ｂ | 2010-09-07 | 9:55 | 1 | 高槻市 | 32.3 | 26.5 | 晴 | 無色 | 無臭 | 0.04 |  | >30 |  | 通常の状況 | 7.6 | [90 empty] | 2010 | 9 | 淀川 | 檜尾川
平成22年度 | 2010 | 磐手杜神社 | 基準点 | Ｂ | 生物Ｂ | 2010-09-07 | 15:45 | 2 | 高槻市 | 31.6 | 28.3 | くもり | 無色 | 無臭 | 0.03 | 0.06 | >30 |  | 通常の状況 | 7.8 | 6.5 | 2.2 | 4.8 | 4 | 130000 |  |  |  | 0.002 | [81 empty] | 2010 | 9 | 淀川 | 檜尾川
平成22年度 | 2010 | 磐手杜神社 | 基準点 | Ｂ | 生物Ｂ | 2010-09-07 | 20:40 | 3 | 高槻市 | 26.9 | 27 | くもり | 無色 | 無臭 | 0.04 |  | >30 |  | 通常の状況 | 7.5 | [90 empty] | 2010 | 9 | 淀川 | 檜尾川
平成22年度 | 2010 | 磐手杜神社 | 基準点 | Ｂ | 生物Ｂ | 2010-09-08 | 3:10 | 4 | 高槻市 | 25.8 | 26.1 | 雨 | 無色 | 無臭 | 0.11 |  | >30 |  | 通常の状況 | 7.6 | [90 empty] | 2010 | 9 | 淀川 | 檜尾川
平成22年度 | 2010 | 鷺打橋 | 基準点 | Ａ | 生物Ｂ | 2010-09-29 | 10:00 | 1 | 国土交通省近畿地方整備局 | 23.4 | 19.9 | 晴 | 淡白色 | 無臭 | 2.02 |  | >30 |  | 通常の状況 | [91 empty] | 2010 | 9 | 淀川 | 芥川
平成22年度 | 2010 | 鷺打橋 | 基準点 | Ａ | 生物Ｂ | 2010-09-29 | 16:00 | 2 | 国土交通省近畿地方整備局 | 23.7 | 22.7 | くもり | 無色 | 無臭 | 1.74 | 1.6 | >30 |  | 通常の状況 | 8.3 | 8.9 | 0.8 | 2.8 | 6 | 49000 |  | 0.98 | 0.066 | 0.003 | [26 empty] | 0.77 | 0.09 | [10 empty] | 0.77 | <0.04 | <0.04 |  | 0.045 | [38 empty] | 2010 | 9 | 淀川 | 芥川
平成22年度 | 2010 | 鷺打橋 | 基準点 | Ａ | 生物Ｂ | 2010-09-29 | 22:00 | 3 | 国土交通省近畿地方整備局 | 21.3 | 20.7 | くもり | 無色 | 無臭 | 1.41 |  | >30 |  | 通常の状況 | [91 empty] | 2010 | 9 | 淀川 | 芥川
平成22年度 | 2010 | 鷺打橋 | 基準点 | Ａ | 生物Ｂ | 2010-09-30 | 4:00 | 4 | 国土交通省近畿地方整備局 | 18.5 | 19.3 | くもり | 無色 | 無臭 | 1.24 |  | >30 |  | 通常の状況 | [91 empty] | 2010 | 9 | 淀川 | 芥川
平成22年度 | 2010 | 塚脇橋 | 基準点 | Ａ | 生物Ａ | 2010-10-06 | 9:25 | 1 | 高槻市 | 20.4 | 18.5 | 晴 | 無色 | 無臭 | 0.39 |  | >30 |  | 通常の状況 | 8.1 | [90 empty] | 2010 | 10 | 淀川 | 芥川
平成22年度 | 2010 | 塚脇橋 | 基準点 | Ａ | 生物Ａ | 2010-10-06 | 14:15 | 2 | 高槻市 | 25.4 | 20.1 | 晴 | 無色 | 無臭 | 0.33 | 0.36 | >30 |  | 通常の状況 | 8.2 | 9.7 | <0.5 | 2 | <1 | 4900 |  |  |  | 0.001 | [81 empty] | 2010 | 10 | 淀川 | 芥川
平成22年度 | 2010 | 塚脇橋 | 基準点 | Ａ | 生物Ａ | 2010-10-06 | 20:00 | 3 | 高槻市 | 19.5 | 18.8 | 晴 | 無色 | 無臭 | 0.35 |  | >30 |  | 通常の状況 | 7.6 | [90 empty] | 2010 | 10 | 淀川 | 芥川
平成22年度 | 2010 | 塚脇橋 | 基準点 | Ａ | 生物Ａ | 2010-10-07 | 2:15 | 4 | 高槻市 | 14.8 | 17.7 | 晴 | 無色 | 無臭 | 0.36 |  | >30 |  | 通常の状況 | 7.8 | [90 empty] | 2010 | 10 | 淀川 | 芥川
平成22年度 | 2010 | 磐手杜神社 | 基準点 | Ｂ | 生物Ｂ | 2010-10-06 | 10:00 | 1 | 高槻市 | 21.8 | 19.9 | 晴 | 無色 | 無臭 | 0.12 |  | >30 |  | 通常の状況 | 7.7 | [90 empty] | 2010 | 10 | 淀川 | 檜尾川
平成22年度 | 2010 | 磐手杜神社 | 基準点 | Ｂ | 生物Ｂ | 2010-10-06 | 15:40 | 2 | 高槻市 | 24.2 | 21.5 | 晴 | 無色 | 無臭 | 0.11 | 0.12 | >30 |  | 通常の状況 | 7.9 | 8.5 | 1.5 | 3.8 | 2 | 49000 |  |  |  | 0.002 | [81 empty] | 2010 | 10 | 淀川 | 檜尾川
平成22年度 | 2010 | 磐手杜神社 | 基準点 | Ｂ | 生物Ｂ | 2010-10-06 | 20:25 | 3 | 高槻市 | 18.9 | 19.4 | 晴 | 無色 | 無臭 | 0.12 |  | >30 |  | 通常の状況 | 7.5 | [90 empty] | 2010 | 10 | 淀川 | 檜尾川
平成22年度 | 2010 | 磐手杜神社 | 基準点 | Ｂ | 生物Ｂ | 2010-10-07 | 2:40 | 4 | 高槻市 | 15 | 17.8 | 晴 | 無色 | 無臭 | 0.12 |  | >30 |  | 通常の状況 | 7.4 | [90 empty] | 2010 | 10 | 淀川 | 檜尾川
平成22年度 | 2010 | 琴堂橋 |  | Ｂ | 生物Ｂ | 2010-10-06 | 14:50 |  | 高槻市 | 25.1 | 20.8 | 晴 | 無色 | 無臭 | 0.04 | 0.04 | >30 |  | 通常の状況 | 8.3 | 8.9 | 0.6 | 0.8 | 1 | 14000 |  |  |  | 0.001 |  |  | <0.001 | N.D. |  | <0.005 | <0.02 | <0.005 | <0.0005 |  |  | <0.002 | <0.0002 | <0.0004 | <0.002 | <0.004 | <0.0005 | <0.0006 | <0.002 | <0.0005 | <0.0002 |  | <0.0003 | <0.002 | <0.001 | <0.002 | 0.29 | 0.08 | 0.02 | <0.005 | [8 empty] | 0.25 | <0.04 | <0.04 | [40 empty] | 2010 | 10 | 淀川 | 檜尾川
平成22年度 | 2010 | 東檜尾川 |  | － |  | 2010-10-06 | 15:23 |  | 高槻市 | 23.5 | 21.7 | 晴 | 無色 | 無臭 |  |  | >30 |  | 通常の状況 | 8.2 | 8.4 | 0.8 | 1.9 | 3 | [7 empty] | <0.001 | N.D. |  | <0.005 | <0.02 | <0.005 | <0.0005 |  |  | <0.002 | <0.0002 | <0.0004 | <0.002 | <0.004 | <0.0005 | <0.0006 | <0.002 | <0.0005 | <0.0002 |  | <0.0003 | <0.002 | <0.001 | <0.002 | 0.78 | 0.09 | 0.02 | <0.005 | [8 empty] | 0.74 | <0.04 | 0.12 | [40 empty] | 2010 | 10 | 淀川 | 東檜尾川
平成22年度 | 2010 | ずし保育園 |  | － |  | 2010-10-06 | 14:00 |  | 高槻市 | 26.5 | 22.5 | 晴 | 淡緑色 | 無臭 |  |  | >30 |  | 通常の状況 | 7.7 | 8.1 | 2.2 | 5.8 | 8 | [7 empty] | <0.001 | N.D. |  | <0.005 | <0.02 | <0.005 | <0.0005 | [72 empty] | 2010 | 10 | 神崎川 | 東部排水路
平成22年度 | 2010 | 演習橋 |  | Ｂ | 生物Ｂ | 2010-10-06 | 14:28 |  | 高槻市 | 24.5 | 23.7 | 晴 | 淡緑色 | 無臭 | <0.01 | <0.01 | >30 |  | 通常の状況 | 8.3 | 12 | 0.6 | 3.3 | 6 | 11000 |  |  |  | 0.001 |  |  | <0.001 | N.D. |  | <0.005 | <0.02 | <0.005 | <0.0005 |  |  | <0.002 | <0.0002 | <0.0004 | <0.002 | <0.004 | <0.0005 | <0.0006 | <0.002 | <0.0005 | <0.0002 |  | <0.0003 | <0.002 | <0.001 | <0.002 | 0.23 | 0.1 | 0.02 | <0.005 | [8 empty] | 0.19 | <0.04 | 0.06 | [40 empty] | 2010 | 10 | 淀川 | 檜尾川
平成22年度 | 2010 | 鷺打橋 | 基準点 | Ａ | 生物Ｂ | 2010-10-14 | 10:00 | 1 | 国土交通省近畿地方整備局 | 23.2 | 19.9 | くもり | 無色 | 無臭 | 0.68 |  | >30 |  | 通常の状況 | [91 empty] | 2010 | 10 | 淀川 | 芥川
平成22年度 | 2010 | 鷺打橋 | 基準点 | Ａ | 生物Ｂ | 2010-10-14 | 16:00 | 2 | 国土交通省近畿地方整備局 | 22.4 | 21.9 | くもり | 無色 | 無臭 | 0.64 | 0.66 | >30 |  | 通常の状況 | 8.9 | 9.7 | 0.8 | 2 | 3 | 9400 |  | 0.57 | 0.038 | 0.002 | [26 empty] | 0.44 | 0.09 | [10 empty] | 0.44 | <0.04 | <0.04 |  | 0.027 | [38 empty] | 2010 | 10 | 淀川 | 芥川
平成22年度 | 2010 | 鷺打橋 | 基準点 | Ａ | 生物Ｂ | 2010-10-14 | 22:00 | 3 | 国土交通省近畿地方整備局 | 21.7 | 21.1 | 晴 | 無色 | 無臭 | 0.68 |  | >30 |  | 通常の状況 | [91 empty] | 2010 | 10 | 淀川 | 芥川
平成22年度 | 2010 | 鷺打橋 | 基準点 | Ａ | 生物Ｂ | 2010-10-15 | 4:00 | 4 | 国土交通省近畿地方整備局 | 19.8 | 20.1 | くもり | 無色 | 無臭 | 0.64 |  | >30 |  | 通常の状況 | [91 empty] | 2010 | 10 | 淀川 | 芥川
平成22年度 | 2010 | 塚脇橋 | 基準点 | Ａ | 生物Ａ | 2010-11-09 | 9:20 | 1 | 高槻市 | 14.9 | 13.3 | 晴 | 無色 | 無臭 | 0.24 |  | >30 |  | 通常の状況 | 7.7 | [90 empty] | 2010 | 11 | 淀川 | 芥川
平成22年度 | 2010 | 塚脇橋 | 基準点 | Ａ | 生物Ａ | 2010-11-09 | 14:00 | 2 | 高槻市 | 15 | 14.2 | 薄曇 | 無色 | 無臭 | 0.25 | 0.24 | >30 |  | 通常の状況 | 8.2 | 10 | 0.9 | 1.3 | <1 | 700 |  | 0.49 | 0.015 | 0.001 |  |  | <0.001 | N.D. |  | <0.005 | <0.02 | <0.005 | <0.0005 | [17 empty] | 0.26 | 0.11 | [10 empty] | 0.22 | <0.04 | <0.04 | [40 empty] | 2010 | 11 | 淀川 | 芥川
平成22年度 | 2010 | 塚脇橋 | 基準点 | Ａ | 生物Ａ | 2010-11-09 | 20:25 | 3 | 高槻市 | 10.8 | 12.1 | 晴 | 無色 | 無臭 | 0.24 |  | >30 |  | 通常の状況 | 7.7 | [90 empty] | 2010 | 11 | 淀川 | 芥川
平成22年度 | 2010 | 塚脇橋 | 基準点 | Ａ | 生物Ａ | 2010-11-10 | 2:25 | 4 | 高槻市 | 7.3 | 11.3 | 晴 | 無色 | 無臭 | 0.22 |  | >30 |  | 通常の状況 | 7.7 | [90 empty] | 2010 | 11 | 淀川 | 芥川
平成22年度 | 2010 | 磐手杜神社 | 基準点 | Ｂ | 生物Ｂ | 2010-11-09 | 9:50 | 1 | 高槻市 | 15.1 | 14.7 | 晴 | 無色 | 無臭 | 0.06 |  | >30 |  | 通常の状況 | 7.4 | [90 empty] | 2010 | 11 | 淀川 | 檜尾川
平成22年度 | 2010 | 磐手杜神社 | 基準点 | Ｂ | 生物Ｂ | 2010-11-09 | 14:30 | 2 | 高槻市 | 14.9 | 15.9 | 晴 | 無色 | 無臭 | 0.06 | 0.06 | >30 |  | 通常の状況 | 7.9 | 9.2 | 2.4 | 4.2 | 4 | 22000 |  | 1.8 | 0.1 | 0.002 |  |  | <0.001 | N.D. |  | <0.005 | <0.02 | <0.005 | <0.0005 | [17 empty] | 0.45 | 0.12 | [10 empty] | 0.4 | 0.05 | 0.54 | [40 empty] | 2010 | 11 | 淀川 | 檜尾川
平成22年度 | 2010 | 磐手杜神社 | 基準点 | Ｂ | 生物Ｂ | 2010-11-09 | 20:55 | 3 | 高槻市 | 10.8 | 10.8 | 晴 | 無色 | 無臭 | 0.06 |  | >30 |  | 通常の状況 | 7.5 | [90 empty] | 2010 | 11 | 淀川 | 檜尾川
平成22年度 | 2010 | 磐手杜神社 | 基準点 | Ｂ | 生物Ｂ | 2010-11-10 | 2:55 | 4 | 高槻市 | 7.2 | 7.2 | 晴 | 無色 | 無臭 | 0.06 |  | >30 |  | 流量大(大雨、雪どけのため) | 7.5 | [90 empty] | 2010 | 11 | 淀川 | 檜尾川
平成22年度 | 2010 | 山川 | 準基準点 | － |  | 2010-11-09 | 8:45 | 1 | 高槻市 | 14.5 | 18.9 | 晴 | 無色 | 無臭 | <0.01 |  | >30 |  | 通常の状況 | 6.4 | [90 empty] | 2010 | 11 | 淀川 | 山川
平成22年度 | 2010 | 山川 | 準基準点 | － |  | 2010-11-09 | 13:30 | 2 | 高槻市 | 15.5 | 19.5 | 晴 | 無色 | 無臭 | <0.01 | <0.01 | >30 |  | 通常の状況 | 7 | 9 | 0.6 | 1 | <1 | 1100 | [85 empty] | 2010 | 11 | 淀川 | 山川
平成22年度 | 2010 | 山川 | 準基準点 | － |  | 2010-11-09 | 20:00 | 3 | 高槻市 | 10.5 | 18.9 | 晴 | 無色 | 無臭 | <0.01 |  | >30 |  | 通常の状況 | 6.7 | [90 empty] | 2010 | 11 | 淀川 | 山川
平成22年度 | 2010 | 山川 | 準基準点 | － |  | 2010-11-10 | 2:00 | 4 | 高槻市 | 7.5 | 18.9 | 晴 | 無色 | 無臭 | <0.01 |  | >30 |  | 流量大(大雨、雪どけのため) | 6.6 | [90 empty] | 2010 | 11 | 淀川 | 山川
平成22年度 | 2010 | 天堂橋 | 準基準点 | － |  | 2010-11-09 | 11:25 | 1 | 高槻市 | 15.8 | 14.9 | 晴 | 無色 | 無臭 | <0.01 |  | >30 |  | 通常の状況 | 9.7 | [90 empty] | 2010 | 11 | 淀川 | 女瀬川
平成22年度 | 2010 | 天堂橋 | 準基準点 | － |  | 2010-11-09 | 15:45 | 2 | 高槻市 | 13.5 | 16.6 | 晴 | 無色 | 無臭 | 0.01 | 0.01 | >30 |  | 通常の状況 | 9.9 | 14 | 0.8 | 3.6 | 1 | 1300 |  |  |  | 0.005 |  |  | <0.001 | N.D. |  | <0.005 | <0.02 | <0.005 | <0.0005 | [17 empty] | 0.76 | 0.17 | [10 empty] | 0.72 | <0.04 | 0.08 | [40 empty] | 2010 | 11 | 淀川 | 女瀬川
平成22年度 | 2010 | 天堂橋 | 準基準点 | － |  | 2010-11-09 | 22:00 | 3 | 高槻市 | 10.5 | 13.4 | 晴 | 無色 | 無臭 | 0.01 |  | >30 |  | 通常の状況 | 8 | [90 empty] | 2010 | 11 | 淀川 | 女瀬川
平成22年度 | 2010 | 天堂橋 | 準基準点 | － |  | 2010-11-10 | 3:50 | 4 | 高槻市 | 9.4 | 12.5 | 晴 | 無色 | 無臭 | 0.01 |  | >30 |  | 流量大(大雨、雪どけのため) | 7.6 | [90 empty] | 2010 | 11 | 淀川 | 女瀬川
平成22年度 | 2010 | 玉川橋 | 準基準点 | － |  | 2010-11-09 | 10:35 | 1 | 高槻市 | 15.4 | 22.5 | 晴 | 無色 | 無臭 | 1.78 |  | >30 |  | 通常の状況 | 7.1 | [90 empty] | 2010 | 11 | 神崎川 | 番田井路
平成22年度 | 2010 | 玉川橋 | 準基準点 | － |  | 2010-11-09 | 15:00 | 2 | 高槻市 | 14.6 | 22.7 | 晴 | 無色 | 無臭 | 1.84 | 1.71 | >30 |  | 通常の状況 | 7.4 | 8.4 | 1.2 | 7.5 | 2 | 2200 | [85 empty] | 2010 | 11 | 神崎川 | 番田井路
平成22年度 | 2010 | 玉川橋 | 準基準点 | － |  | 2010-11-09 | 21:30 | 3 | 高槻市 | 10.6 | 21.5 | 晴 | 無色 | 無臭 | 1.72 |  | >30 |  | 流量大(大雨、雪どけのため) | 7 | [90 empty] | 2010 | 11 | 神崎川 | 番田井路
平成22年度 | 2010 | 玉川橋 | 準基準点 | － |  | 2010-11-10 | 3:25 | 4 | 高槻市 | 8.9 | 21.1 | 晴 | 灰色 | 無臭 | 1.51 |  | >30 |  | 流量大(大雨、雪どけのため) | 7 | [90 empty] | 2010 | 11 | 神崎川 | 番田井路
平成22年度 | 2010 | 門前橋 |  | Ａ | 生物Ｂ | 2010-11-09 | 16:15 |  | 高槻市 | 12.8 | 15.3 | 晴 | 無色 | 無臭 | 0.3 | 0.3 | >30 |  | 通常の状況 | 8.5 | 11 | 0.8 | 1.8 | 3 | 17000 |  |  |  | 0.001 | [81 empty] | 2010 | 11 | 淀川 | 芥川
平成22年度 | 2010 | 大樋 |  | － |  | 2010-11-09 | 15:35 |  | 高槻市 | 13.4 | 21.4 | 晴 | 無色 | 無臭 |  |  | >30 |  | 通常の状況 | 7.2 | 7.6 | 1 | 7.5 | 2 |  |  |  |  | 0.02 | [81 empty] | 2010 | 11 | 神崎川 | 番田井路
平成22年度 | 2010 | 鷺打橋 | 基準点 | Ａ | 生物Ｂ | 2010-11-10 | 10:00 | 1 | 国土交通省近畿地方整備局 | 15.4 | 12.9 | 晴 | 無色 | 無臭 | 0.17 |  | >30 |  | 通常の状況 | [91 empty] | 2010 | 11 | 淀川 | 芥川
平成22年度 | 2010 | 鷺打橋 | 基準点 | Ａ | 生物Ｂ | 2010-11-10 | 16:00 | 2 | 国土交通省近畿地方整備局 | 13.2 | 14.3 | 晴 | 濃白色 | 無臭 | 0.19 | 0.18 | 17 |  | 通常の状況 | 8.2 | 10 | 0.8 | 3 | 19 | 3300 |  | 0.6 | 0.075 | 0.003 | [5 empty] | <0.005 |  | <0.005 | [18 empty] | 0.42 | 0.1 | <0.02 | [9 empty] | 0.41 | <0.04 | 0.05 |  | 0.028 | [12 empty] | <0.0003 | [25 empty] | 2010 | 11 | 淀川 | 芥川
平成22年度 | 2010 | 鷺打橋 | 基準点 | Ａ | 生物Ｂ | 2010-11-10 | 22:00 | 3 | 国土交通省近畿地方整備局 | 10.8 | 12.5 | 晴 | 白色 | 無臭 | 0.19 |  | >30 |  | 通常の状況 | [91 empty] | 2010 | 11 | 淀川 | 芥川
平成22年度 | 2010 | 鷺打橋 | 基準点 | Ａ | 生物Ｂ | 2010-11-11 | 4:00 | 4 | 国土交通省近畿地方整備局 | 7.3 | 11.5 | 晴 | 無色 | 無臭 | 0.17 |  | >30 |  | 通常の状況 | [91 empty] | 2010 | 11 | 淀川 | 芥川
平成22年度 | 2010 | 塚脇橋 | 基準点 | Ａ | 生物Ａ | 2010-12-07 | 9:00 | 1 | 高槻市 | 11 | 9.8 | 薄曇 | 無色 | 無臭 | 0.15 |  | >30 |  | 通常の状況 | 7.2 | [90 empty] | 2010 | 12 | 淀川 | 芥川
平成22年度 | 2010 | 塚脇橋 | 基準点 | Ａ | 生物Ａ | 2010-12-07 | 14:45 | 2 | 高槻市 | 11.4 | 10 | くもり | 無色 | 無臭 | 0.15 | 0.17 | >30 |  | 通常の状況 | 7.6 | 11 | 0.7 | <0.5 | <1 | 700 |  |  |  | 0.001 | [81 empty] | 2010 | 12 | 淀川 | 芥川
平成22年度 | 2010 | 塚脇橋 | 基準点 | Ａ | 生物Ａ | 2010-12-07 | 21:00 | 3 | 高槻市 | 8.6 | 9.3 | くもり | 無色 | 無臭 | 0.18 |  | >30 |  | 通常の状況 | 8.1 | [90 empty] | 2010 | 12 | 淀川 | 芥川
平成22年度 | 2010 | 塚脇橋 | 基準点 | Ａ | 生物Ａ | 2010-12-08 | 3:00 | 4 | 高槻市 | 6.8 | 8.8 | くもり | 無色 | 無臭 | 0.18 |  | >30 |  | 通常の状況 | 7.9 | [90 empty] | 2010 | 12 | 淀川 | 芥川
平成22年度 | 2010 | 磐手杜神社 | 基準点 | Ｂ | 生物Ｂ | 2010-12-07 | 9:40 | 1 | 高槻市 | 11.3 | 12.1 | 薄曇 | 無色 | 無臭 | 0.07 |  | >30 |  | 通常の状況 | 7 | [90 empty] | 2010 | 12 | 淀川 | 檜尾川
平成22年度 | 2010 | 磐手杜神社 | 基準点 | Ｂ | 生物Ｂ | 2010-12-07 | 15:25 | 2 | 高槻市 | 10.7 | 12.2 | くもり | 無色 | 無臭 | 0.06 | 0.06 | >30 |  | 通常の状況 | 7.4 | 8.6 | 2.9 | 3.1 | 5 | 22000 |  |  |  | 0.004 | [81 empty] | 2010 | 12 | 淀川 | 檜尾川
平成22年度 | 2010 | 磐手杜神社 | 基準点 | Ｂ | 生物Ｂ | 2010-12-07 | 21:35 | 3 | 高槻市 | 8.5 | 11.3 | くもり | 無色 | 無臭 | 0.05 |  | >30 |  | 通常の状況 | 7.6 | [90 empty] | 2010 | 12 | 淀川 | 檜尾川
平成22年度 | 2010 | 磐手杜神社 | 基準点 | Ｂ | 生物Ｂ | 2010-12-08 | 3:00 | 4 | 高槻市 | 6.8 | 10.8 | くもり | 無色 | 無臭 | 0.06 |  | >30 |  | 通常の状況 | 7.6 | [90 empty] | 2010 | 12 | 淀川 | 檜尾川
平成22年度 | 2010 | 鷺打橋 | 基準点 | Ａ | 生物Ｂ | 2010-12-08 | 10:00 | 1 | 国土交通省近畿地方整備局 | 10.8 | 10.4 | 晴 | 無色 | 無臭 | 0.17 |  | >30 |  | 通常の状況 | [91 empty] | 2010 | 12 | 淀川 | 芥川
平成22年度 | 2010 | 鷺打橋 | 基準点 | Ａ | 生物Ｂ | 2010-12-08 | 16:40 | 2 | 国土交通省近畿地方整備局 | 8.8 | 11.3 | 晴 | 濃白色 | 無臭 | 0.17 | 0.17 | 8 |  | 通常の状況 | 8.4 | 11 | 0.7 | 2.5 | 11 | 790 |  | 0.76 | 0.076 | 0.005 | [26 empty] | 0.55 | 0.1 | [10 empty] | 0.54 | <0.04 | 0.04 |  | 0.038 | [38 empty] | 2010 | 12 | 淀川 | 芥川
平成22年度 | 2010 | 鷺打橋 | 基準点 | Ａ | 生物Ｂ | 2010-12-08 | 22:00 | 3 | 国土交通省近畿地方整備局 | 7.9 | 10.5 | くもり | 濃白色 | 無臭 | 0.17 |  | 26 |  | 通常の状況 | [91 empty] | 2010 | 12 | 淀川 | 芥川
平成22年度 | 2010 | 鷺打橋 | 基準点 | Ａ | 生物Ｂ | 2010-12-09 | 4:00 | 4 | 国土交通省近畿地方整備局 | 6.1 | 9.6 | 晴 | 無色 | 無臭 | 0.15 |  | >30 |  | 通常の状況 | [91 empty] | 2010 | 12 | 淀川 | 芥川
平成22年度 | 2010 | 塚脇橋 | 基準点 | Ａ | 生物Ａ | 2011-01-12 | 9:10 | 1 | 高槻市 | 3.7 | 3.8 | 快晴 | 無色 | 無臭 | 0.1 |  | >30 |  | 通常の状況 | 8.2 | [90 empty] | 2011 | 1 | 淀川 | 芥川
平成22年度 | 2010 | 塚脇橋 | 基準点 | Ａ | 生物Ａ | 2011-01-12 | 14:15 | 2 | 高槻市 | 7.5 | 4.9 | 薄曇 | 無色 | 無臭 | 0.09 | 0.09 | >30 |  | 通常の状況 | 8.7 | 14 | 0.9 | 1 | <1 | 130 |  |  |  | 0.001 | [81 empty] | 2011 | 1 | 淀川 | 芥川
平成22年度 | 2010 | 塚脇橋 | 基準点 | Ａ | 生物Ａ | 2011-01-12 | 20:30 | 3 | 高槻市 | 2.9 | 3.7 | 晴 | 無色 | 無臭 | 0.1 |  | >30 |  | 通常の状況 | 8.2 | [90 empty] | 2011 | 1 | 淀川 | 芥川
平成22年度 | 2010 | 塚脇橋 | 基準点 | Ａ | 生物Ａ | 2011-01-13 | 3:00 | 4 | 高槻市 | 1.6 | 3.1 | 晴 | 無色 | 無臭 | 0.08 |  | >30 |  | 通常の状況 | 7.9 | [90 empty] | 2011 | 1 | 淀川 | 芥川
平成22年度 | 2010 | 磐手杜神社 | 基準点 | Ｂ | 生物Ｂ | 2011-01-12 | 10:00 | 1 | 高槻市 | 5.1 | 5 | 晴 | 無色 | 無臭 | 0.03 |  | >30 |  | 通常の状況 | 7.6 | [90 empty] | 2011 | 1 | 淀川 | 檜尾川
平成22年度 | 2010 | 磐手杜神社 | 基準点 | Ｂ | 生物Ｂ | 2011-01-12 | 15:00 | 2 | 高槻市 | 8.5 | 8.5 | くもり | 無色 | 無臭 | 0.03 | 0.03 | >30 |  | 通常の状況 | 7.7 | 10 | 3.9 | 4.5 | 3 | 22000 |  |  |  | 0.005 | [81 empty] | 2011 | 1 | 淀川 | 檜尾川
平成22年度 | 2010 | 磐手杜神社 | 基準点 | Ｂ | 生物Ｂ | 2011-01-12 | 21:00 | 3 | 高槻市 | 2.8 | 6.1 | 晴 | 無色 | 無臭 | 0.03 |  | >30 |  | 通常の状況 | 7.5 | [90 empty] | 2011 | 1 | 淀川 | 檜尾川
平成22年度 | 2010 | 磐手杜神社 | 基準点 | Ｂ | 生物Ｂ | 2011-01-13 | 3:40 | 4 | 高槻市 | 1.5 | 5.1 | 晴 | 無色 | 無臭 | 0.03 |  | >30 |  | 通常の状況 | 7.5 | [90 empty] | 2011 | 1 | 淀川 | 檜尾川
平成22年度 | 2010 | 両国橋 |  | Ａ | 生物Ａ | 2011-01-12 | 13:30 |  | 高槻市 | 8.2 | 7.9 | 晴 | 無色 | 無臭 | 0.1 | 0.1 | >30 |  | 通常の状況 | 8 | 13 | 0.8 | 0.9 | <1 | 49 |  |  |  | 0.001 | [81 empty] | 2011 | 1 | 淀川 | 芥川
平成22年度 | 2010 | 真上都市下水路 |  | － |  | 2011-01-12 | 15:35 |  | 高槻市 | 7.9 | 9.7 | くもり | 無色 | 無臭 |  |  | >30 |  | 通常の状況 | 9.3 | 19 | 1.7 | 3.4 | 2 | [86 empty] | 2011 | 1 | 淀川 | 真上都市下水路
平成22年度 | 2010 | 鷺打橋 | 基準点 | Ａ | 生物Ｂ | 2011-01-05 | 10:00 | 1 | 国土交通省近畿地方整備局 | 5.7 | 6 | 晴 | 無色 | 無臭 | 0.17 |  | >30 |  | 通常の状況 | [91 empty] | 2011 | 1 | 淀川 | 芥川
平成22年度 | 2010 | 鷺打橋 | 基準点 | Ａ | 生物Ｂ | 2011-01-05 | 16:15 | 2 | 国土交通省近畿地方整備局 | 6.4 | 7.4 | くもり | 無色 | 無臭 | 0.17 | 0.16 | >30 |  | 通常の状況 | 8.4 | 13 | 0.7 | 2.1 | 3 | 1700 |  | 0.58 | 0.027 | 0.003 | [26 empty] | 0.37 | 0.1 | [10 empty] | 0.36 | <0.04 | <0.04 |  | 0.013 | [38 empty] | 2011 | 1 | 淀川 | 芥川
平成22年度 | 2010 | 鷺打橋 | 基準点 | Ａ | 生物Ｂ | 2011-01-05 | 22:00 | 3 | 国土交通省近畿地方整備局 | 7.6 | 6.5 | 晴 | 無色 | 無臭 | 0.15 |  | >30 |  | 通常の状況 | [91 empty] | 2011 | 1 | 淀川 | 芥川
平成22年度 | 2010 | 鷺打橋 | 基準点 | Ａ | 生物Ｂ | 2011-01-06 | 4:00 | 4 | 国土交通省近畿地方整備局 | 6 | 5.9 | 晴 | 無色 | 無臭 | 0.15 |  | >30 |  | 通常の状況 | [91 empty] | 2011 | 1 | 淀川 | 芥川
平成22年度 | 2010 | 塚脇橋 | 基準点 | Ａ | 生物Ａ | 2011-02-08 | 9:30 | 1 | 高槻市 | 4.4 | 4.9 | 晴 | 無色 | 無臭 | 0.1 |  | >30 |  | 通常の状況 | 7.9 | [90 empty] | 2011 | 2 | 淀川 | 芥川
平成22年度 | 2010 | 塚脇橋 | 基準点 | Ａ | 生物Ａ | 2011-02-08 | 13:50 | 2 | 高槻市 | 11.6 | 8 | くもり | 無色 | 無臭 | 0.08 | 0.11 | >30 |  | 通常の状況 | 8.2 | 13 | 1.2 | 1.4 | 1 | 33 |  | 0.34 | 0.059 | 0.001 |  |  | <0.001 | N.D. |  | <0.005 | <0.02 | <0.005 | <0.0005 |  |  | <0.002 | <0.0002 | <0.0004 | <0.002 | <0.004 | <0.0005 | <0.0006 | <0.002 | <0.0005 | <0.0002 | <0.0006 | <0.0003 | <0.002 | <0.001 | <0.002 | 0.24 | 0.09 | <0.02 | <0.005 | [8 empty] | 0.2 | <0.04 | <0.04 | [40 empty] | 2011 | 2 | 淀川 | 芥川
平成22年度 | 2010 | 塚脇橋 | 基準点 | Ａ | 生物Ａ | 2011-02-08 | 20:40 | 3 | 高槻市 | 5.8 | 6.1 | 雨 | 無色 | 無臭 | 0.1 |  | >30 |  | 通常の状況 | 7.6 | [90 empty] | 2011 | 2 | 淀川 | 芥川
平成22年度 | 2010 | 塚脇橋 | 基準点 | Ａ | 生物Ａ | 2011-02-09 | 2:30 | 4 | 高槻市 | 5.2 | 6.1 | 雨 | 無色 | 無臭 | 0.15 |  | >30 |  | 通常の状況 | 7.7 | [90 empty] | 2011 | 2 | 淀川 | 芥川
平成22年度 | 2010 | 磐手杜神社 | 基準点 | Ｂ | 生物Ｂ | 2011-02-08 | 10:00 | 1 | 高槻市 | 5.7 | 6 | 晴 | 無色 | 無臭 | 0.03 |  | >30 |  | 通常の状況 | 7.4 | [90 empty] | 2011 | 2 | 淀川 | 檜尾川
平成22年度 | 2010 | 磐手杜神社 | 基準点 | Ｂ | 生物Ｂ | 2011-02-08 | 14:30 | 2 | 高槻市 | 11.8 | 10.9 | くもり | 無色 | 無臭 | 0.03 | 0.05 | >30 |  | 通常の状況 | 7.7 | 10 | 6.2 | 6.2 | 5 | 79000 |  | 2.7 | 0.085 | 0.007 |  |  | <0.001 | N.D. |  | <0.005 | <0.02 | <0.005 | <0.0005 |  |  | <0.002 | <0.0002 | <0.0004 | <0.002 | <0.004 | <0.0005 | <0.0006 | <0.002 | <0.0005 | <0.0002 | <0.0006 | <0.0003 | <0.002 | <0.001 | <0.002 | 0.93 | 0.08 | 0.03 | <0.005 | [8 empty] | 0.89 | 0.04 | 0.94 | [40 empty] | 2011 | 2 | 淀川 | 檜尾川
平成22年度 | 2010 | 磐手杜神社 | 基準点 | Ｂ | 生物Ｂ | 2011-02-08 | 21:10 | 3 | 高槻市 | 5.5 | 8.8 | 雨 | 無色 | 無臭 | 0.06 |  | >30 |  | 通常の状況 | 7.5 | [90 empty] | 2011 | 2 | 淀川 | 檜尾川
平成22年度 | 2010 | 磐手杜神社 | 基準点 | Ｂ | 生物Ｂ | 2011-02-09 | 3:10 | 4 | 高槻市 | 5 | 8.1 | 雨 | 無色 | 無臭 | 0.06 |  | >30 |  | 通常の状況 | 7.5 | [90 empty] | 2011 | 2 | 淀川 | 檜尾川
平成22年度 | 2010 | 山川 | 準基準点 | － |  | 2011-02-08 | 8:50 | 1 | 高槻市 | 2.7 | 14.1 | 晴 | 無色 | 無臭 | <0.01 |  | >30 |  | 通常の状況 | 6.6 | [90 empty] | 2011 | 2 | 淀川 | 山川
平成22年度 | 2010 | 山川 | 準基準点 | － |  | 2011-02-08 | 13:20 | 2 | 高槻市 | 11.4 | 14.8 | 晴 | 無色 | 無臭 | <0.01 | 0.01 | >30 |  | 通常の状況 | 7.1 | 8.9 | 1.8 | 2.6 | 5 | 790 |  | 1.5 | 0.093 | 0.003 |  |  | <0.001 | N.D. |  | <0.005 | <0.02 | <0.005 | <0.0005 |  |  | <0.002 | <0.0002 | <0.0004 | <0.002 | <0.004 | <0.0005 | <0.0006 | <0.002 | <0.0005 | <0.0002 |  |  |  | <0.001 | <0.002 | 1 | 0.13 | 0.02 | <0.005 | [8 empty] | 1 | <0.04 | 0.06 | [40 empty] | 2011 | 2 | 淀川 | 山川
平成22年度 | 2010 | 山川 | 準基準点 | － |  | 2011-02-08 | 20:10 | 3 | 高槻市 | 7.1 | 14.3 | 雨 | 無色 | 無臭 | <0.01 |  | >30 |  | 通常の状況 | 6.7 | [90 empty] | 2011 | 2 | 淀川 | 山川
平成22年度 | 2010 | 山川 | 準基準点 | － |  | 2011-02-09 | 2:00 | 4 | 高槻市 | 5.1 | 8.6 | 雨 | 無色 | 無臭 | 0.01 |  | >30 |  | 通常の状況 | 6.8 | [90 empty] | 2011 | 2 | 淀川 | 山川
平成22年度 | 2010 | 天堂橋 | 準基準点 | － |  | 2011-02-08 | 11:35 | 1 | 高槻市 | 9 | 9.3 | 晴 | 無色 | 無臭 | 0.01 |  | >30 |  | 通常の状況 | 8.6 | [90 empty] | 2011 | 2 | 淀川 | 女瀬川
平成22年度 | 2010 | 天堂橋 | 準基準点 | － |  | 2011-02-08 | 16:00 | 2 | 高槻市 | 11.8 | 13.9 | くもり | 無色 | 無臭 | 0.01 | 0.05 | >30 |  | 通常の状況 | 9.2 | 14 | 2.8 | 6.8 | 20 | 210 |  | 2.7 | 0.14 | 0.007 |  |  | <0.001 | N.D. |  | <0.005 | <0.02 | <0.005 | <0.0005 |  |  | <0.002 | <0.0002 | <0.0004 | <0.002 | <0.004 | <0.0005 | <0.0006 | <0.002 | <0.0005 | <0.0002 | <0.0006 | <0.0003 | <0.002 | <0.001 | <0.002 | 1.8 | 0.1 | 0.03 | <0.005 | [8 empty] | 1.8 | <0.04 | 0.11 | [28 empty] | 0.015 | <0.0002 | [10 empty] | 2011 | 2 | 淀川 | 女瀬川
平成22年度 | 2010 | 天堂橋 | 準基準点 | － |  | 2011-02-08 | 22:20 | 3 | 高槻市 | 5.7 | 10.6 | 雨 | 無色 | 無臭 | 0.11 |  | >30 |  | 通常の状況 | 7.6 | [90 empty] | 2011 | 2 | 淀川 | 女瀬川
平成22年度 | 2010 | 天堂橋 | 準基準点 | － |  | 2011-02-09 | 4:15 | 4 | 高槻市 | 5.1 | 8.5 | 雨 | 無色 | 無臭 | 0.08 |  | >30 |  | 通常の状況 | 7.5 | [90 empty] | 2011 | 2 | 淀川 | 女瀬川
平成22年度 | 2010 | 玉川橋 | 準基準点 | － |  | 2011-02-08 | 10:45 | 1 | 高槻市 | 4.9 | 18.1 | 晴 | 無色 | 無臭 | 1.5 |  | >30 |  | 通常の状況 | 7 | [90 empty] | 2011 | 2 | 神崎川 | 番田井路
平成22年度 | 2010 | 玉川橋 | 準基準点 | － |  | 2011-02-08 | 15:20 | 2 | 高槻市 | 11.6 | 18.1 | くもり | 無色 | 無臭 | 1.53 | 1.67 | >30 |  | 通常の状況 | 7.3 | 11 | 5.9 | 10 | 5 | 280 |  | 10 | 0.68 | 0.024 |  |  | <0.001 | N.D. |  | <0.005 | <0.02 | <0.005 | <0.0005 |  |  | <0.002 | <0.0002 | <0.0004 | <0.002 | <0.004 | <0.0005 | <0.0006 | <0.002 | <0.0005 | <0.0002 | <0.0006 | <0.0003 | <0.002 | <0.001 | <0.002 | 7.9 | 0.09 | 0.08 | <0.005 | [8 empty] | 7.9 | <0.04 | 0.64 | [27 empty] | 0.063 | [12 empty] | 2011 | 2 | 神崎川 | 番田井路
平成22年度 | 2010 | 玉川橋 | 準基準点 | － |  | 2011-02-08 | 21:50 | 3 | 高槻市 | 5.5 | 17.8 | 雨 | 無色 | 無臭 | 1.83 |  | >30 |  | 通常の状況 | 7.1 | [90 empty] | 2011 | 2 | 神崎川 | 番田井路
平成22年度 | 2010 | 玉川橋 | 準基準点 | － |  | 2011-02-09 | 3:50 | 4 | 高槻市 | 5.2 | 15.1 | くもり | 無色 | 無臭 | 1.82 |  | >30 |  | 通常の状況 | 6.8 | [90 empty] | 2011 | 2 | 神崎川 | 番田井路
平成22年度 | 2010 | 門前橋 |  | Ａ | 生物Ｂ | 2011-02-08 | 16:20 |  | 高槻市 | 11.4 | 9.8 | くもり | 無色 | 無臭 | 0.15 | 0.15 | >30 |  | 通常の状況 | 8 | 13 | 2.1 | 3.2 | <1 | 11000 |  |  |  | 0.001 | [81 empty] | 2011 | 2 | 淀川 | 芥川
平成22年度 | 2010 | 大樋 |  | － |  | 2011-02-08 | 15:45 |  | 高槻市 | 11.8 | 17.8 | くもり | 無色 | 無臭 |  |  | >30 |  | 通常の状況 | 7 | 8.7 | 2.8 | 8 | 3 | [7 empty] | <0.001 | N.D. |  | <0.005 | <0.02 | <0.005 | <0.0005 |  |  | <0.002 | <0.0002 | <0.0004 | <0.002 | <0.004 | <0.0005 | <0.0006 | <0.002 | <0.0005 | <0.0002 |  | <0.0003 | <0.002 | <0.001 | <0.002 | 7.1 | 0.08 | 0.07 | <0.005 | [8 empty] | 7.1 | <0.04 | 0.24 | [40 empty] | 2011 | 2 | 神崎川 | 番田井路
平成22年度 | 2010 | 鷺打橋 | 基準点 | Ａ | 生物Ｂ | 2011-02-02 | 10:00 | 1 | 国土交通省近畿地方整備局 | 7.7 | 5.6 | 晴 | 無色 | 無臭 | 0.11 |  | >30 |  | 通常の状況 | [91 empty] | 2011 | 2 | 淀川 | 芥川
平成22年度 | 2010 | 鷺打橋 | 基準点 | Ａ | 生物Ｂ | 2011-02-02 | 16:00 | 2 | 国土交通省近畿地方整備局 | 9.5 | 8.5 | 晴 | 無色 | 無臭 | 0.11 | 0.11 | >30 |  | 通常の状況 | 8.4 | 13 | 0.9 | 2.7 | 5 | 33 |  | 0.56 | 0.024 | 0.003 |  |  | <0.001 | N.D. |  | <0.005 | <0.02 | <0.005 | <0.0005 |  |  | <0.002 | <0.0002 | <0.0004 | <0.002 | <0.004 | <0.0005 | <0.0006 | <0.002 | <0.0005 |  |  |  |  | <0.001 | <0.002 | 0.37 | 0.1 | <0.02 | <0.005 | [7 empty] | <0.01 | 0.36 | <0.04 | <0.04 |  | 0.016 | [6 empty] | <0.006 | [5 empty] | <0.0003 | [9 empty] | <0.06 |  | <0.006 | <0.001 |  | <0.0002 | [10 empty] | 2011 | 2 | 淀川 | 芥川
平成22年度 | 2010 | 鷺打橋 | 基準点 | Ａ | 生物Ｂ | 2011-02-02 | 22:00 | 3 | 国土交通省近畿地方整備局 | 3.9 | 6.6 | 晴 | 淡白色 | 無臭 | 0.11 |  | >30 |  | 通常の状況 | [91 empty] | 2011 | 2 | 淀川 | 芥川
平成22年度 | 2010 | 鷺打橋 | 基準点 | Ａ | 生物Ｂ | 2011-02-03 | 4:00 | 4 | 国土交通省近畿地方整備局 | -0.3 | 5 | 晴 | 淡白色 | 無臭 | 0.11 |  | >30 |  | 通常の状況 | [91 empty] | 2011 | 2 | 淀川 | 芥川
平成22年度 | 2010 | 塚脇橋 | 基準点 | Ａ | 生物Ａ | 2011-03-08 | 9:10 | 1 | 高槻市 | 6.1 | 6.3 | 晴 | 無色 | 無臭 | 0.65 |  | >30 |  | 通常の状況 | 7 | [90 empty] | 2011 | 3 | 淀川 | 芥川
平成22年度 | 2010 | 塚脇橋 | 基準点 | Ａ | 生物Ａ | 2011-03-08 | 14:30 | 2 | 高槻市 | 10 | 7.4 | くもり | 無色 | 無臭 | 0.66 | 0.66 | >30 |  | 通常の状況 | 7.5 | 12 | 1.2 | 2.3 | <1 | 940 |  |  |  | 0.001 | [81 empty] | 2011 | 3 | 淀川 | 芥川
平成22年度 | 2010 | 塚脇橋 | 基準点 | Ａ | 生物Ａ | 2011-03-08 | 21:00 | 3 | 高槻市 | 5.6 | 6.9 | くもり | 無色 | 無臭 | 0.66 |  | >30 |  | 通常の状況 | 7.2 | [90 empty] | 2011 | 3 | 淀川 | 芥川
平成22年度 | 2010 | 塚脇橋 | 基準点 | Ａ | 生物Ａ | 2011-03-09 | 3:00 | 4 | 高槻市 | 1.9 | 5.3 | 晴 | 無色 | 無臭 | 0.68 |  | >30 |  | 通常の状況 | 7.4 | [90 empty] | 2011 | 3 | 淀川 | 芥川
平成22年度 | 2010 | 磐手杜神社 | 基準点 | Ｂ | 生物Ｂ | 2011-03-08 | 10:00 | 1 | 高槻市 | 7.5 | 8.2 | 晴 | 無色 | 無臭 | 0.17 |  | >30 |  | 通常の状況 | 7.4 | [90 empty] | 2011 | 3 | 淀川 | 檜尾川
平成22年度 | 2010 | 磐手杜神社 | 基準点 | Ｂ | 生物Ｂ | 2011-03-08 | 15:15 | 2 | 高槻市 | 9.1 | 9.3 | くもり | 無色 | 無臭 | 0.15 | 0.18 | >30 |  | 通常の状況 | 7.7 | 11 | 2.9 | 3.3 | 6 | 46000 |  |  |  | 0.003 | [81 empty] | 2011 | 3 | 淀川 | 檜尾川
平成22年度 | 2010 | 磐手杜神社 | 基準点 | Ｂ | 生物Ｂ | 2011-03-08 | 21:20 | 3 | 高槻市 | 5.5 | 8.1 | くもり | 無色 | 無臭 | 0.24 |  | >30 |  | 通常の状況 | 7.1 | [90 empty] | 2011 | 3 | 淀川 | 檜尾川
平成22年度 | 2010 | 磐手杜神社 | 基準点 | Ｂ | 生物Ｂ | 2011-03-09 | 3:25 | 4 | 高槻市 | 1.6 | 5.9 | 晴 | 無色 | 無臭 | 0.15 |  | >30 |  | 通常の状況 | 7.2 | [90 empty] | 2011 | 3 | 淀川 | 檜尾川
平成22年度 | 2010 | 鷺打橋 | 基準点 | Ａ | 生物Ｂ | 2011-03-09 | 10:00 | 1 | 国土交通省近畿地方整備局 | 8.4 | 7 | 晴 | 淡白色 | 無臭 | 0.6 |  | >30 |  | 通常の状況 | [91 empty] | 2011 | 3 | 淀川 | 芥川
平成22年度 | 2010 | 鷺打橋 | 基準点 | Ａ | 生物Ｂ | 2011-03-09 | 16:00 | 2 | 国土交通省近畿地方整備局 | 9.8 | 9.5 | 晴 | 無色 | 無臭 | 0.6 | 0.57 | >30 |  | 通常の状況 | 8.3 | 12 | 1 | 2.9 | 6 | 4900 |  | 0.88 | 0.03 | 0.004 | [26 empty] | 0.71 | 0.08 | [10 empty] | 0.7 | <0.04 | <0.04 |  | 0.015 | [38 empty] | 2011 | 3 | 淀川 | 芥川
平成22年度 | 2010 | 鷺打橋 | 基準点 | Ａ | 生物Ｂ | 2011-03-09 | 22:00 | 3 | 国土交通省近畿地方整備局 | 4.1 | 8.1 | 晴 | 無色 | 無臭 | 0.56 |  | >30 |  | 通常の状況 | [91 empty] | 2011 | 3 | 淀川 | 芥川
平成22年度 | 2010 | 鷺打橋 | 基準点 | Ａ | 生物Ｂ | 2011-03-10 | 4:00 | 4 | 国土交通省近畿地方整備局 | 0.4 | 6.9 | 晴 | 無色 | 無臭 | 0.52 |  | >30 |  | 通常の状況 | [91 empty] | 2011 | 3 | 淀川 | 芥川
平成23年度 | 2011 | 塚脇橋 | 基準点 | Ａ | 生物Ａ | 2011-04-12 | 9:20 | 1 | 高槻市 | 11.6 | 10.5 | 晴 | 無色 | 無臭 | 0.32 |  | >30 |  | 通常の状況 | 7.5 | [90 empty] | 2011 | 4 | 淀川 | 芥川
平成23年度 | 2011 | 塚脇橋 | 基準点 | Ａ | 生物Ａ | 2011-04-12 | 14:00 | 2 | 高槻市 | 16.2 | 14.4 | 晴 | 無色 | 無臭 | 0.3 | 0.32 | >30 |  | 通常の状況 | 8.2 | 10 | 0.8 | 1.3 | <1 | 70 |  |  |  | <0.001 | [81 empty] | 2011 | 4 | 淀川 | 芥川
平成23年度 | 2011 | 塚脇橋 | 基準点 | Ａ | 生物Ａ | 2011-04-12 | 20:00 | 3 | 高槻市 | 12 | 11.2 | 晴 | 無色 | 無臭 | 0.31 |  | >30 |  | 通常の状況 | 7.5 | [90 empty] | 2011 | 4 | 淀川 | 芥川
平成23年度 | 2011 | 塚脇橋 | 基準点 | Ａ | 生物Ａ | 2011-04-13 | 2:15 | 4 | 高槻市 | 7.6 | 10.4 | 晴 | 無色 | 無臭 | 0.34 |  | >30 |  | 通常の状況 | 7.5 | [90 empty] | 2011 | 4 | 淀川 | 芥川
平成23年度 | 2011 | 磐手杜神社 | 基準点 | Ｂ | 生物Ｂ | 2011-04-12 | 9:50 | 1 | 高槻市 | 11.7 | 11.4 | 晴 | 無色 | 無臭 | 0.09 |  | >30 |  | 通常の状況 | 7.3 | [90 empty] | 2011 | 4 | 淀川 | 檜尾川
平成23年度 | 2011 | 磐手杜神社 | 基準点 | Ｂ | 生物Ｂ | 2011-04-12 | 16:00 | 2 | 高槻市 | 15.5 | 16.4 | 晴 | 淡茶褐色 | 無臭 | 0.07 | 0.08 | 20 |  | 通常の状況 | 7.9 | 9.1 | 3.3 | 3.1 | 13 | 13000 |  |  |  | 0.005 | [81 empty] | 2011 | 4 | 淀川 | 檜尾川
平成23年度 | 2011 | 磐手杜神社 | 基準点 | Ｂ | 生物Ｂ | 2011-04-12 | 20:40 | 3 | 高槻市 | 10.7 | 13.1 | 晴 | 無色 | 無臭 | 0.07 |  | >30 |  | 通常の状況 | 7.5 | [90 empty] | 2011 | 4 | 淀川 | 檜尾川
平成23年度 | 2011 | 磐手杜神社 | 基準点 | Ｂ | 生物Ｂ | 2011-04-13 | 2:45 | 4 | 高槻市 | 6.9 | 10.3 | 晴 | 無色 | 無臭 | 0.07 |  | >30 |  | 通常の状況 | 7.5 | [90 empty] | 2011 | 4 | 淀川 | 檜尾川
平成23年度 | 2011 | 琴堂橋 |  | Ｂ | 生物Ｂ | 2011-04-12 | 14:40 |  | 高槻市 | 16 | 14.7 | 晴 | 無色 | 無臭 | 0.02 | 0.02 | >30 |  | 通常の状況 | 8.2 | 9.6 | <0.5 | 1.5 | 5 | 79 |  |  |  | 0.002 |  |  | <0.001 | N.D. |  | <0.005 | <0.02 | <0.005 | <0.0005 |  |  | <0.002 | <0.0002 | <0.0004 | <0.002 | <0.004 | <0.0005 | <0.0006 | <0.002 | <0.0005 | <0.0002 | <0.0006 | <0.0003 | <0.002 | <0.001 | <0.002 | 0.3 | 0.08 | 0.02 | <0.005 | [8 empty] | 0.26 | <0.04 | <0.04 | [12 empty] | <0.0008 | <0.0005 | <0.0003 | <0.004 |  | <0.004 | <0.0008 | <0.0006 | <0.0008 | <0.002 | <0.0008 | <0.0001 | [16 empty] | 2011 | 4 | 淀川 | 檜尾川
平成23年度 | 2011 | 東檜尾川 |  | － |  | 2011-04-12 | 15:40 |  | 高槻市 | 15.9 | 16.4 | 晴 | 茶褐色 | 無臭 |  |  | 4 |  | 通常の状況 | 8 | 9.7 | 0.8 | 3.7 | 110 | [7 empty] | <0.001 | N.D. |  | 0.005 | <0.02 | <0.005 | <0.0005 |  |  | <0.002 | <0.0002 | <0.0004 | <0.002 | <0.004 | <0.0005 | <0.0006 | <0.002 | <0.0005 | <0.0002 | <0.0006 | <0.0003 | <0.002 | <0.001 | <0.002 | 0.62 | 0.14 | 0.02 | <0.005 | [8 empty] | 0.58 | <0.04 | 0.04 | [12 empty] | <0.0008 | <0.0005 | <0.0003 | <0.004 |  | <0.004 | <0.0008 | <0.0006 | <0.0008 | <0.002 | <0.0008 | <0.0001 | [16 empty] | 2011 | 4 | 淀川 | 東檜尾川
平成23年度 | 2011 | 演習橋 |  | Ｂ | 生物Ｂ | 2011-04-12 | 14:40 |  | 高槻市 | 21.5 | 17.8 | 晴 | 無色 | 無臭 | 0.02 | 0.02 | >30 |  | 通常の状況 | 8.2 | 12 | 1.6 | 3.7 | 7 | 330 |  |  |  | 0.003 |  |  | <0.001 | N.D. |  | <0.005 | <0.02 | <0.005 | <0.0005 |  |  | <0.002 | <0.0002 | <0.0004 | <0.002 | <0.004 | <0.0005 | <0.0006 | <0.002 | <0.0005 | <0.0002 |  | <0.0003 | <0.002 | <0.001 | <0.002 | 0.71 | 0.1 | 0.02 | <0.005 | [8 empty] | 0.67 | <0.04 | 0.09 | [12 empty] | <0.0008 | <0.0005 | <0.0003 | <0.004 |  | <0.004 | <0.0008 | <0.0006 | <0.0008 | <0.002 | <0.0008 | <0.0001 | [16 empty] | 2011 | 4 | 淀川 | 檜尾川
平成23年度 | 2011 | 鷺打橋 | 基準点 | Ａ | 生物Ｂ | 2011-04-20 | 16:00 |  | 国土交通省近畿地方整備局 | 13.3 | 14 | くもり | 無色 | 無臭 | 0.32 | 0.32 | >30 |  | 通常の状況 | 8.7 | 11 | 1.6 | 4 | 4 | 330 |  | 0.58 | 0.035 | 0.006 | [26 empty] | 0.32 | 0.11 | [10 empty] | 0.31 | <0.04 | <0.04 |  | 0.012 | [38 empty] | 2011 | 4 | 淀川 | 芥川
平成23年度 | 2011 | 塚脇橋 | 基準点 | Ａ | 生物Ａ | 2011-05-17 | 9:05 | 1 | 高槻市 | 22.6 | 15.9 | 薄曇 | 無色 | 無臭 | 0.73 |  | >30 |  | 通常の状況 | 7.6 | [90 empty] | 2011 | 5 | 淀川 | 芥川
平成23年度 | 2011 | 塚脇橋 | 基準点 | Ａ | 生物Ａ | 2011-05-17 | 13:20 | 2 | 高槻市 | 25.2 | 18.5 | 薄曇 | 無色 | 無臭 | 0.66 | 0.67 | >30 |  | 通常の状況 | 7.9 | 9 | <0.5 | <0.5 | 1 | 3300 |  | 0.94 | 0.011 | 0.001 |  |  | <0.001 | N.D. |  | <0.005 | <0.02 | <0.005 | <0.0005 | [17 empty] | 0.8 | <0.08 | [10 empty] | 0.76 | <0.04 | <0.04 | [40 empty] | 2011 | 5 | 淀川 | 芥川
平成23年度 | 2011 | 塚脇橋 | 基準点 | Ａ | 生物Ａ | 2011-05-17 | 20:20 | 3 | 高槻市 | 16.1 | 16.1 | くもり | 無色 | 無臭 | 0.62 |  | >30 |  | 通常の状況 | 7.7 | [90 empty] | 2011 | 5 | 淀川 | 芥川
平成23年度 | 2011 | 塚脇橋 | 基準点 | Ａ | 生物Ａ | 2011-05-18 | 2:18 | 4 | 高槻市 | 13.3 | 14.4 | 晴 | 無色 | 無臭 | 0.66 |  | >30 |  | 通常の状況 | 7.5 | [90 empty] | 2011 | 5 | 淀川 | 芥川
平成23年度 | 2011 | 磐手杜神社 | 基準点 | Ｂ | 生物Ｂ | 2011-05-17 | 9:30 | 1 | 高槻市 | 22.1 | 17.5 | くもり | 無色 | 無臭 | 0.21 |  | >30 |  | 通常の状況 | 7.9 | [90 empty] | 2011 | 5 | 淀川 | 檜尾川
平成23年度 | 2011 | 磐手杜神社 | 基準点 | Ｂ | 生物Ｂ | 2011-05-17 | 13:45 | 2 | 高槻市 | 25.6 | 21.1 | 薄曇 | 無色 | 無臭 | 0.21 | 0.18 | >30 |  | 通常の状況 | 8 | 8.7 | 1.8 | 2.9 | 5 | 33000 |  | 1.7 | 0.055 | 0.003 |  |  | <0.001 | N.D. |  | <0.005 | <0.02 | <0.005 | <0.0005 | [17 empty] | 0.86 | 0.1 | [10 empty] | 0.82 | <0.04 | 0.18 | [40 empty] | 2011 | 5 | 淀川 | 檜尾川
平成23年度 | 2011 | 磐手杜神社 | 基準点 | Ｂ | 生物Ｂ | 2011-05-17 | 20:50 | 3 | 高槻市 | 15.9 | 16.6 | 薄曇 | 無色 | 無臭 | 0.16 |  | >30 |  | 通常の状況 | 7.6 | [90 empty] | 2011 | 5 | 淀川 | 檜尾川
平成23年度 | 2011 | 磐手杜神社 | 基準点 | Ｂ | 生物Ｂ | 2011-05-18 | 2:45 | 4 | 高槻市 | 13 | 15 | 晴 | 無色 | 無臭 | 0.15 |  | >30 |  | 通常の状況 | 7.4 | [90 empty] | 2011 | 5 | 淀川 | 檜尾川
平成23年度 | 2011 | 山川 | 準基準点 | － |  | 2011-05-17 | 8:47 | 1 | 高槻市 | 20.7 | 16.7 | 薄曇 | 無色 | 無臭 | 0.03 |  | >30 |  | 通常の状況 | 6.7 | [90 empty] | 2011 | 5 | 淀川 | 山川
平成23年度 | 2011 | 山川 | 準基準点 | － |  | 2011-05-17 | 13:00 | 2 | 高槻市 | 25.3 | 20.3 | 薄曇 | 無色 | 無臭 | 0.03 | 0.03 | >30 |  | 通常の状況 | 7.3 | 9.6 | 1 | 2.1 | 1 | 1700 | [85 empty] | 2011 | 5 | 淀川 | 山川
平成23年度 | 2011 | 山川 | 準基準点 | － |  | 2011-05-17 | 20:00 | 3 | 高槻市 | 16.4 | 16.6 | くもり | 無色 | 無臭 | 0.03 |  | >30 |  | 通常の状況 | 7.1 | [90 empty] | 2011 | 5 | 淀川 | 山川
平成23年度 | 2011 | 山川 | 準基準点 | － |  | 2011-05-18 | 2:05 | 4 | 高槻市 | 13.1 | 15.2 | 晴 | 無色 | 無臭 | 0.02 |  | >30 |  | 通常の状況 | 6.8 | [90 empty] | 2011 | 5 | 淀川 | 山川
平成23年度 | 2011 | 天堂橋 | 準基準点 | － |  | 2011-05-17 | 10:40 | 1 | 高槻市 | 23.5 | 22.4 | くもり | 無色 | 無臭 | 0.06 |  | >30 |  | 通常の状況 | 8.8 | [90 empty] | 2011 | 5 | 淀川 | 女瀬川
平成23年度 | 2011 | 天堂橋 | 準基準点 | － |  | 2011-05-17 | 15:15 | 2 | 高槻市 | 20.3 | 24.4 | 雨 | 無色 | 無臭 | 0.07 | 0.05 | >30 |  | 通常の状況 | 9.6 | 11 | 0.8 | 1.9 | 1 | 11000 |  |  |  | 0.008 |  |  | <0.001 | N.D. |  | <0.005 | <0.02 | <0.005 | <0.0005 | [17 empty] | 0.97 | 0.11 | [10 empty] | 0.93 | <0.04 | <0.04 | [40 empty] | 2011 | 5 | 淀川 | 女瀬川
平成23年度 | 2011 | 天堂橋 | 準基準点 | － |  | 2011-05-17 | 22:10 | 3 | 高槻市 | 15.4 | 18.9 | 薄曇 | 無色 | 無臭 | 0.04 |  | >30 |  | 通常の状況 | 8.6 | [90 empty] | 2011 | 5 | 淀川 | 女瀬川
平成23年度 | 2011 | 天堂橋 | 準基準点 | － |  | 2011-05-18 | 3:40 | 4 | 高槻市 | 12.8 | 16.7 | 晴 | 無色 | 無臭 | 0.03 |  | >30 |  | 通常の状況 | 7.5 | [90 empty] | 2011 | 5 | 淀川 | 女瀬川
平成23年度 | 2011 | 玉川橋 | 準基準点 | － |  | 2011-05-17 | 10:10 | 1 | 高槻市 | 22.9 | 24.1 | くもり | 無色 | 無臭 | 2.07 |  | >30 |  | 通常の状況 | 6.9 | [90 empty] | 2011 | 5 | 神崎川 | 番田井路
平成23年度 | 2011 | 玉川橋 | 準基準点 | － |  | 2011-05-17 | 14:25 | 2 | 高槻市 | 25.2 | 24.1 | 薄曇 | 無色 | 無臭 | 2.07 | 1.96 | >30 |  | 通常の状況 | 7 | 10 | 3.5 | 7.6 | 2 | 1700 | [85 empty] | 2011 | 5 | 神崎川 | 番田井路
平成23年度 | 2011 | 玉川橋 | 準基準点 | － |  | 2011-05-17 | 21:25 | 3 | 高槻市 | 16.1 | 22.5 | 薄曇 | 無色 | 無臭 | 1.87 |  | >30 |  | 通常の状況 | 6.8 | [90 empty] | 2011 | 5 | 神崎川 | 番田井路
平成23年度 | 2011 | 玉川橋 | 準基準点 | － |  | 2011-05-18 | 3:10 | 4 | 高槻市 | 13 | 22.1 | 晴 | 無色 | 無臭 | 1.82 |  | >30 |  | 通常の状況 | 6.7 | [90 empty] | 2011 | 5 | 神崎川 | 番田井路
平成23年度 | 2011 | 門前橋 |  | Ａ | 生物Ｂ | 2011-05-17 | 16:05 |  | 高槻市 | 19.6 | 20 | くもり | 無色 | 無臭 | 1.17 | 1.17 | >30 |  | 通常の状況 | 8.2 | 9.5 | <0.5 | 1.7 | 2 | 13000 |  |  |  | 0.002 |  |  | <0.001 | N.D. |  | <0.005 | <0.02 | <0.005 | <0.0005 |  |  | <0.002 | <0.0002 | <0.0004 | <0.002 | <0.004 | <0.0005 | <0.0006 | <0.002 | <0.0005 | <0.0002 | <0.0006 | <0.0003 | <0.002 | <0.001 | <0.002 | 0.9 | 0.08 | <0.02 | <0.005 | [8 empty] | 0.86 | <0.04 | <0.04 | [12 empty] | <0.0008 | <0.0005 | <0.0003 | <0.004 |  | <0.004 | <0.0008 | <0.0006 | <0.0008 | <0.002 | <0.0008 | <0.0001 | [16 empty] | 2011 | 5 | 淀川 | 芥川
平成23年度 | 2011 | 大樋 |  | － |  | 2011-05-17 | 14:50 |  | 高槻市 | 20.8 | 23.2 | くもり | 無色 | 無臭 |  |  | >30 |  | 通常の状況 | 6.9 | 7.8 | 3.8 | 7.6 | 3 | [7 empty] | <0.001 | N.D. |  | <0.005 | <0.02 | <0.005 | <0.0005 |  |  | <0.002 | <0.0002 | <0.0004 | <0.002 | <0.004 | <0.0005 | <0.0006 | <0.002 | <0.0005 | <0.0002 |  | <0.0003 | <0.002 | <0.001 | <0.002 | 4.7 | 0.2 | 0.06 | <0.005 | [8 empty] | 4.7 | 0.06 | 0.95 | [12 empty] | <0.0008 | <0.0005 | <0.0003 | <0.004 |  | <0.004 | <0.0008 | <0.0006 | <0.0008 | <0.002 | <0.0008 | <0.0001 |  |  |  | 0.009 | [12 empty] | 2011 | 5 | 神崎川 | 番田井路
平成23年度 | 2011 | 鷺打橋 | 基準点 | Ａ | 生物Ｂ | 2011-05-18 | 16:00 |  | 国土交通省近畿地方整備局 | 25.3 | 22.7 | 晴 | 無色 | 無臭 | 0.75 | 0.75 | >30 |  | 通常の状況 | 8 | 9 | 0.8 | 2.2 | 2 | 3300 |  | 0.98 | 0.041 | 0.002 | [5 empty] | <0.005 |  | <0.005 | [18 empty] | 0.78 | 0.08 | <0.02 | [9 empty] | 0.77 | <0.04 | <0.04 |  | 0.03 | [12 empty] | <0.0003 | [25 empty] | 2011 | 5 | 淀川 | 芥川
平成23年度 | 2011 | 塚脇橋 | 基準点 | Ａ | 生物Ａ | 2011-06-06 | 9:10 | 1 | 高槻市 | 22.3 | 17 | くもり | 無色 | 無臭 | 1 |  | >30 |  | 通常の状況 | 8.1 | [90 empty] | 2011 | 6 | 淀川 | 芥川
平成23年度 | 2011 | 塚脇橋 | 基準点 | Ａ | 生物Ａ | 2011-06-06 | 14:40 | 2 | 高槻市 | 28.1 | 19.3 | くもり | 無色 | 無臭 | 0.92 | 0.91 | >30 |  | 通常の状況 | 8.2 | 9.1 | <0.5 | 1.7 | 1 | 2800 |  |  |  | <0.001 | [81 empty] | 2011 | 6 | 淀川 | 芥川
平成23年度 | 2011 | 塚脇橋 | 基準点 | Ａ | 生物Ａ | 2011-06-06 | 20:50 | 3 | 高槻市 | 22.4 | 18.5 | くもり | 無色 | 無臭 | 0.85 |  | >30 |  | 通常の状況 | 7.9 | [90 empty] | 2011 | 6 | 淀川 | 芥川
平成23年度 | 2011 | 塚脇橋 | 基準点 | Ａ | 生物Ａ | 2011-06-07 | 2:00 | 4 | 高槻市 | 19.8 | 17.3 | くもり | 無色 | 無臭 | 0.86 |  | >30 |  | 通常の状況 | 7.9 | [90 empty] | 2011 | 6 | 淀川 | 芥川
平成23年度 | 2011 | 磐手杜神社 | 基準点 | Ｂ | 生物Ｂ | 2011-06-06 | 9:40 | 1 | 高槻市 | 23.2 | 18.2 | くもり | 無色 | 無臭 | 0.24 |  | >30 |  | 通常の状況 | 7.9 | [90 empty] | 2011 | 6 | 淀川 | 檜尾川
平成23年度 | 2011 | 磐手杜神社 | 基準点 | Ｂ | 生物Ｂ | 2011-06-06 | 15:10 | 2 | 高槻市 | 27.1 | 21 | くもり | 無色 | 無臭 | 0.24 | 0.24 | >30 |  | 通常の状況 | 8 | 8.6 | 1.9 | 3.6 | 7 | 49000 |  |  |  | 0.002 | [81 empty] | 2011 | 6 | 淀川 | 檜尾川
平成23年度 | 2011 | 磐手杜神社 | 基準点 | Ｂ | 生物Ｂ | 2011-06-06 | 21:15 | 3 | 高槻市 | 21.6 | 19.4 | くもり | 無色 | 無臭 | 0.23 |  | >30 |  | 通常の状況 | 7.7 | [90 empty] | 2011 | 6 | 淀川 | 檜尾川
平成23年度 | 2011 | 磐手杜神社 | 基準点 | Ｂ | 生物Ｂ | 2011-06-07 | 2:30 | 4 | 高槻市 | 19.8 | 18.2 | くもり | 無色 | 無臭 | 0.23 |  | >30 |  | 通常の状況 | 7.6 | [90 empty] | 2011 | 6 | 淀川 | 檜尾川
平成23年度 | 2011 | 北大冠水路 |  | － |  | 2011-06-07 | 13:25 |  | 高槻市 | 30 | 22.3 | くもり | 淡黄色 | 無臭 |  |  | >30 |  | 通常の状況 | 7.5 | 8.8 | 2.3 | 4.4 | 8 | [7 empty] | <0.001 | N.D. |  | <0.005 | <0.02 | <0.005 | <0.0005 | [72 empty] | 2011 | 6 | 神崎川 | 北大冠水路
平成23年度 | 2011 | ずし保育園 |  | － |  | 2011-06-07 | 13:10 |  | 高槻市 | 28 | 22.7 | くもり | 淡黄緑色 | 無臭 |  |  | >30 |  | 通常の状況 | 7.4 | 8.9 | 2.7 | 5.1 | 12 | [7 empty] | <0.001 | N.D. |  | <0.005 | <0.02 | <0.005 | <0.0005 | [72 empty] | 2011 | 6 | 神崎川 | 東部排水路
平成23年度 | 2011 | 富田団地 |  | － |  | 2011-06-07 | 14:20 |  | 高槻市 | 28.3 | 23.5 | くもり | 淡黄色 | 微下水臭 |  |  | >30 |  | 通常の状況 | 8.9 | 11 | 2.4 | 5.6 | 11 | [7 empty] | <0.001 | N.D. |  | <0.005 | <0.02 | <0.005 | <0.0005 | [72 empty] | 2011 | 6 | 神崎川 | 津之江水路
平成23年度 | 2011 | 玉川小学校 |  | － |  | 2011-06-07 | 14:10 |  | 高槻市 | 27.4 | 23 | くもり | 淡黄色 | 無臭 |  |  | >30 |  | 通常の状況 | 9.1 | 12 | 1.8 | 3.7 | 7 | [7 empty] | <0.001 | N.D. |  | <0.005 | <0.02 | <0.005 | <0.0005 | [72 empty] | 2011 | 6 | 神崎川 | 柳川
平成23年度 | 2011 | 三箇牧水路 |  | － |  | 2011-06-07 | 13:45 |  | 高槻市 | 28.6 | 21.4 | くもり | 淡茶褐色 | 無臭 |  |  | 25 |  | 通常の状況 | 7.5 | 8.4 | 3.4 | 6.6 | 33 | [7 empty] | <0.001 | N.D. |  | <0.005 | <0.02 | <0.005 | <0.0005 | [72 empty] | 2011 | 6 | 神崎川 | 三箇牧水路
平成23年度 | 2011 | 鷺打橋 | 基準点 | Ａ | 生物Ｂ | 2011-06-08 | 16:00 |  | 国土交通省近畿地方整備局 | 26.8 | 23.9 | 晴 | 無色 | 無臭 | 0.94 | 0.94 | >30 |  | 通常の状況 | 8.3 | 8.5 | <0.5 | 2.3 | 7 | 2400 |  | 0.94 | 0.05 | 0.003 | [26 empty] | 0.79 | 0.09 | [10 empty] | 0.78 | <0.04 | <0.04 |  | 0.041 | [38 empty] | 2011 | 6 | 淀川 | 芥川
平成23年度 | 2011 | 塚脇橋 | 基準点 | Ａ | 生物Ａ | 2011-07-13 | 9:00 | 1 | 高槻市 | 29.1 | 23.8 | 晴 | 無色 | 無臭 | 0.16 |  | >30 |  | 通常の状況 | 7.7 | [90 empty] | 2011 | 7 | 淀川 | 芥川
平成23年度 | 2011 | 塚脇橋 | 基準点 | Ａ | 生物Ａ | 2011-07-13 | 15:00 | 2 | 高槻市 | 32.9 | 27.1 | 晴 | 無色 | 無臭 | 0.15 | 0.14 | >30 |  | 通常の状況 | 8.4 | 8.4 | <0.5 | 2 | <1 | 1300 |  |  |  | <0.001 | [81 empty] | 2011 | 7 | 淀川 | 芥川
平成23年度 | 2011 | 塚脇橋 | 基準点 | Ａ | 生物Ａ | 2011-07-13 | 20:30 | 3 | 高槻市 | 28.4 | 25.6 | 晴 | 無色 | 無臭 | 0.11 |  | >30 |  | 通常の状況 | 7.5 | [90 empty] | 2011 | 7 | 淀川 | 芥川
平成23年度 | 2011 | 塚脇橋 | 基準点 | Ａ | 生物Ａ | 2011-07-14 | 2:30 | 4 | 高槻市 | 26.8 | 23.8 | くもり | 無色 | 無臭 | 0.12 |  | >30 |  | 通常の状況 | 7.8 | [90 empty] | 2011 | 7 | 淀川 | 芥川
平成23年度 | 2011 | 磐手杜神社 | 基準点 | Ｂ | 生物Ｂ | 2011-07-13 | 9:40 | 1 | 高槻市 | 30.1 | 24.6 | 晴 | 無色 | 無臭 | 0.14 |  | >30 |  | 通常の状況 | 7.7 | [90 empty] | 2011 | 7 | 淀川 | 檜尾川
平成23年度 | 2011 | 磐手杜神社 | 基準点 | Ｂ | 生物Ｂ | 2011-07-13 | 15:30 | 2 | 高槻市 | 32.2 | 29 | 晴 | 無色 | 無臭 | 0.15 | 0.14 | >30 |  | 通常の状況 | 8.1 | 8.5 | 1.5 | 4.3 | 9 | 49000 |  |  |  | 0.003 | [81 empty] | 2011 | 7 | 淀川 | 檜尾川
平成23年度 | 2011 | 磐手杜神社 | 基準点 | Ｂ | 生物Ｂ | 2011-07-13 | 21:00 | 3 | 高槻市 | 28.4 | 25.6 | 晴 | 無色 | 無臭 | 0.14 |  | >30 |  | 通常の状況 | 7.4 | [90 empty] | 2011 | 7 | 淀川 | 檜尾川
平成23年度 | 2011 | 磐手杜神社 | 基準点 | Ｂ | 生物Ｂ | 2011-07-14 | 3:00 | 4 | 高槻市 | 26.4 | 23.9 | くもり | 無色 | 無臭 | 0.14 |  | >30 |  | 通常の状況 | 7.4 | [90 empty] | 2011 | 7 | 淀川 | 檜尾川
平成23年度 | 2011 | 両国橋 |  | Ａ | 生物Ａ | 2011-07-13 | 14:00 |  | 高槻市 | 33.2 | 23.6 | 晴 | 無色 | 無臭 | 0.28 | 0.28 | >30 |  | 通常の状況 | 7.7 | 8.2 | <0.5 | 1.8 | <1 | 2800 |  |  |  | <0.001 |  |  | <0.001 | N.D. |  | <0.005 | <0.02 | <0.005 | <0.0005 |  |  | <0.002 | <0.0002 | <0.0004 | <0.002 | <0.004 | <0.0005 | <0.0006 | <0.002 | <0.0005 | <0.0002 | <0.0006 | <0.0003 | <0.002 | <0.001 | <0.002 | 0.38 | <0.08 | <0.02 | <0.005 | [8 empty] | 0.34 | <0.04 | <0.04 | [12 empty] | <0.0008 | <0.0005 | <0.0003 | <0.004 |  | <0.004 | <0.0008 | <0.0006 | <0.0008 | <0.002 | <0.0008 | <0.0001 | [16 empty] | 2011 | 7 | 淀川 | 芥川
平成23年度 | 2011 | 真上都市下水路 |  | － |  | 2011-07-13 | 15:50 |  | 高槻市 | 32.3 | 29.7 | 晴 | 無色 | 無臭 |  |  | >30 |  | 通常の状況 | 9.7 | 15 | 1.2 | 6.7 | 23 | [7 empty] | <0.001 | N.D. |  | <0.005 | <0.02 | <0.005 | <0.0005 |  |  | <0.002 | <0.0002 | <0.0004 | <0.002 | <0.004 | <0.0005 | <0.0006 | <0.002 | <0.0005 | <0.0002 | <0.0006 | <0.0003 | <0.002 | <0.001 | <0.002 | 0.78 | 0.11 | 0.02 | <0.005 | [8 empty] | 0.74 | <0.04 | 0.04 | [12 empty] | <0.0008 | <0.0005 | <0.0003 | <0.004 |  | <0.004 | <0.0008 | <0.0006 | <0.0008 | <0.002 | <0.0008 | <0.0001 | [16 empty] | 2011 | 7 | 淀川 | 真上都市下水路
平成23年度 | 2011 | 氷室団地 |  | － |  | 2011-07-13 | 15:30 |  | 高槻市 | 32.2 | 32.9 | 晴 | 無色 | 無臭 |  |  | >30 |  | 通常の状況 | 10.1 | 14 | 1.1 | 5.2 | 1 | [7 empty] | <0.001 | N.D. |  | <0.005 | <0.02 | <0.005 | <0.0005 |  |  | <0.002 | <0.0002 | <0.0004 | <0.002 | <0.004 | <0.0005 | <0.0006 | <0.002 | <0.0005 | <0.0002 | <0.0006 | <0.0003 | <0.002 | <0.001 | <0.002 | 0.47 | 0.15 | 0.02 | <0.005 | [8 empty] | 0.43 | <0.04 | <0.04 | [12 empty] | <0.0008 | <0.0005 | <0.0003 | <0.004 |  | <0.004 | <0.0008 | <0.0006 | <0.0008 | <0.002 | <0.0008 | <0.0001 | [16 empty] | 2011 | 7 | 淀川 | 女瀬川
平成23年度 | 2011 | 演習橋 |  | Ｂ | 生物Ｂ | 2011-07-13 | 14:40 |  | 高槻市 | 32.5 | 30.9 | 晴 | 無色 | 無臭 | 0.01 | 0.01 | >30 |  | 通常の状況 | 8.3 | 9.4 | <0.5 | 3.7 | 9 | 33000 |  |  |  | 0.003 | [81 empty] | 2011 | 7 | 淀川 | 檜尾川
平成23年度 | 2011 | 鷺打橋 | 基準点 | Ａ | 生物Ｂ | 2011-07-28 | 16:00 |  | 国土交通省近畿地方整備局 | 31.4 | 30.3 | 晴 | 無色 | 無臭 | 0.3 | 0.3 | >30 |  | 通常の状況 | 8.7 | 8.4 | 1.4 | 3.6 | 7 | 2100 |  | 0.51 | 0.082 | 0.003 | [26 empty] | 0.23 | 0.14 | [10 empty] | 0.22 | <0.04 | 0.05 |  | 0.067 | [38 empty] | 2011 | 7 | 淀川 | 芥川
平成23年度 | 2011 | 塚脇橋 | 基準点 | Ａ | 生物Ａ | 2011-08-02 | 9:00 | 1 | 高槻市 | 28.3 | 25.2 | 晴 | 無色 | 無臭 | 0.03 |  | >30 |  | 通常の状況 | 8.5 | [90 empty] | 2011 | 8 | 淀川 | 芥川
平成23年度 | 2011 | 塚脇橋 | 基準点 | Ａ | 生物Ａ | 2011-08-02 | 13:30 | 2 | 高槻市 | 31.1 | 27.3 | 晴 | 無色 | 無臭 | 0.03 | 0.03 | >30 |  | 通常の状況 | 9.2 | 10 | <0.5 | 1.9 | 1 | 2200 |  | 0.65 | 0.015 | <0.001 |  |  | <0.001 | N.D. |  | <0.005 | <0.02 | <0.005 | <0.0005 |  | N.D. | <0.002 | <0.0002 | <0.0004 | <0.002 | <0.004 | <0.0005 | <0.0006 | <0.002 | <0.0005 | <0.0002 | <0.0006 | <0.0003 | <0.002 | <0.001 | <0.002 | 0.47 | 0.12 | <0.02 | <0.005 | N.D. | <0.005 | <0.005 |  | <0.08 | <0.01 | <0.03 | 0.02 | 0.43 | <0.04 | <0.04 |  | 0.012 | [6 empty] | <0.006 | <0.004 | <0.006 | <0.03 | <0.0008 | <0.0005 | <0.0003 | <0.004 |  | <0.004 | <0.0008 | <0.0006 | <0.0008 | <0.002 | <0.0008 | <0.0001 | <0.06 | <0.04 | <0.006 | <0.001 | <0.007 | <0.0002 | <0.0002 | <0.00003 | <0.02 | <0.0002 |  | <0.001 | <0.003 |  |  |  | 2011 | 8 | 淀川 | 芥川
平成23年度 | 2011 | 塚脇橋 | 基準点 | Ａ | 生物Ａ | 2011-08-02 | 20:15 | 3 | 高槻市 | 26.6 | 25.5 | 薄曇 | 無色 | 無臭 | 0.02 |  | >30 |  | 通常の状況 | 7.8 | [90 empty] | 2011 | 8 | 淀川 | 芥川
平成23年度 | 2011 | 塚脇橋 | 基準点 | Ａ | 生物Ａ | 2011-08-03 | 2:15 | 4 | 高槻市 | 25.9 | 24.5 | 薄曇 | 無色 | 無臭 | 0.02 |  | >30 |  | 通常の状況 | 7.7 | [90 empty] | 2011 | 8 | 淀川 | 芥川
平成23年度 | 2011 | 磐手杜神社 | 基準点 | Ｂ | 生物Ｂ | 2011-08-02 | 9:25 | 1 | 高槻市 | 29.5 | 25.1 | 薄曇 | 無色 | 無臭 | 0.08 |  | >30 |  | 通常の状況 | 7.8 | [90 empty] | 2011 | 8 | 淀川 | 檜尾川
平成23年度 | 2011 | 磐手杜神社 | 基準点 | Ｂ | 生物Ｂ | 2011-08-02 | 14:05 | 2 | 高槻市 | 31.5 | 28.4 | 晴 | 無色 | 無臭 | 0.12 | 0.09 | >30 |  | 通常の状況 | 8.1 | 8.4 | 0.9 | 3.6 | 4 | 79000 |  | 1.5 | 0.087 | 0.002 |  |  | <0.001 | N.D. |  | <0.005 | <0.02 | <0.005 | <0.0005 |  | N.D. | <0.002 | <0.0002 | <0.0004 | <0.002 | <0.004 | <0.0005 | <0.0006 | <0.002 | <0.0005 | <0.0002 | <0.0006 | <0.0003 | <0.002 | <0.001 | <0.002 | 0.65 | 0.15 | 0.03 | <0.005 | N.D. | <0.005 | <0.005 |  | 0.1 | 0.03 | <0.03 | 0.01 | 0.56 | 0.09 | 0.38 |  | 0.08 | [6 empty] | <0.006 | <0.004 | <0.006 | <0.03 | <0.0008 | <0.0005 | <0.0003 | <0.004 |  | <0.004 | <0.0008 | <0.0006 | <0.0008 | <0.002 | <0.0008 | <0.0001 | <0.06 | <0.04 | <0.006 | <0.001 | <0.007 | <0.0002 | <0.0002 | <0.00003 | 0.06 | 0.0003 |  | <0.001 | <0.003 |  |  |  | 2011 | 8 | 淀川 | 檜尾川
平成23年度 | 2011 | 磐手杜神社 | 基準点 | Ｂ | 生物Ｂ | 2011-08-02 | 20:40 | 3 | 高槻市 | 26.7 | 25.7 | 薄曇 | 無色 | 無臭 | 0.1 |  | >30 |  | 通常の状況 | 7.6 | [90 empty] | 2011 | 8 | 淀川 | 檜尾川
平成23年度 | 2011 | 磐手杜神社 | 基準点 | Ｂ | 生物Ｂ | 2011-08-03 | 2:40 | 4 | 高槻市 | 25.9 | 24.1 | 薄曇 | 無色 | 無臭 | 0.07 |  | >30 |  | 通常の状況 | 7.5 | [90 empty] | 2011 | 8 | 淀川 | 檜尾川
平成23年度 | 2011 | 山川 | 準基準点 | － |  | 2011-08-02 | 8:50 | 1 | 高槻市 | 27.5 | 22 | 晴 | 無色 | 無臭 | 0.02 |  | >30 |  | 通常の状況 | 6.7 | [90 empty] | 2011 | 8 | 淀川 | 山川
平成23年度 | 2011 | 山川 | 準基準点 | － |  | 2011-08-02 | 12:50 | 2 | 高槻市 | 29.8 | 22.7 | 薄曇 | 無色 | 無臭 | 0.02 | 0.02 | >30 |  | 通常の状況 | 6.9 | 8.2 | <0.5 | 1.8 | <1 | 2400 |  | 2 | 0.019 | 0.005 |  |  | <0.001 | N.D. |  | <0.005 | <0.02 | <0.005 | <0.0005 |  | N.D. | <0.002 | <0.0002 | <0.0004 | <0.002 | <0.004 | <0.0005 | <0.0006 | <0.002 | <0.0005 | <0.0002 | <0.0006 | <0.0003 | <0.002 | <0.001 | <0.002 | 1.8 | 0.18 | 0.02 | <0.005 | N.D. | <0.005 | <0.005 |  | <0.08 | <0.01 | <0.03 | 0.03 | 1.8 | <0.04 | <0.04 |  | 0.017 | [38 empty] | 2011 | 8 | 淀川 | 山川
平成23年度 | 2011 | 山川 | 準基準点 | － |  | 2011-08-02 | 20:00 | 3 | 高槻市 | 26.7 | 21.9 | 薄曇 | 無色 | 無臭 | 0.02 |  | >30 |  | 通常の状況 | 6.7 | [90 empty] | 2011 | 8 | 淀川 | 山川
平成23年度 | 2011 | 山川 | 準基準点 | － |  | 2011-08-03 | 2:00 | 4 | 高槻市 | 25.7 | 21.9 | 薄曇 | 無色 | 無臭 | 0.02 |  | >30 |  | 通常の状況 | 6.7 | [90 empty] | 2011 | 8 | 淀川 | 山川
平成23年度 | 2011 | 天堂橋 | 準基準点 | － |  | 2011-08-02 | 10:45 | 1 | 高槻市 | 29.4 | 28.7 | 薄曇 | 無色 | 無臭 | 0.05 |  | >30 |  | 通常の状況 | 9.4 | [90 empty] | 2011 | 8 | 淀川 | 女瀬川
平成23年度 | 2011 | 天堂橋 | 準基準点 | － |  | 2011-08-02 | 15:50 | 2 | 高槻市 | 30.9 | 31.9 | 薄曇 | 無色 | 無臭 | 0.03 | 0.04 | >30 |  | 通常の状況 | 9.9 | 15 | 0.6 | 4.1 | 1 | 1100 |  | 1.5 | 0.018 | 0.007 |  |  | <0.001 | N.D. |  | <0.005 | <0.02 | <0.005 | <0.0005 |  | N.D. | <0.002 | <0.0002 | <0.0004 | <0.002 | <0.004 | <0.0005 | <0.0006 | <0.002 | <0.0005 | <0.0002 | <0.0006 | <0.0003 | <0.002 | <0.001 | <0.002 | 0.6 | 0.16 | 0.03 | <0.005 | N.D. | <0.005 | <0.005 |  | <0.08 | 0.01 | <0.03 | 0.01 | 0.56 | <0.04 | 0.05 |  | 0.008 | [6 empty] | <0.006 | <0.004 | <0.006 | <0.03 | <0.0008 | <0.0005 | <0.0003 | <0.004 |  | <0.004 | <0.0008 | <0.0006 | <0.0008 | <0.002 | <0.0008 | <0.0001 | <0.06 | <0.04 | <0.006 | <0.001 | 0.007 | <0.0002 | <0.0002 | <0.00003 | <0.02 | <0.0002 |  | <0.001 | <0.003 |  |  |  | 2011 | 8 | 淀川 | 女瀬川
平成23年度 | 2011 | 天堂橋 | 準基準点 | － |  | 2011-08-02 | 21:45 | 3 | 高槻市 | 26.6 | 26.8 | 薄曇 | 無色 | 無臭 | 0.03 |  | >30 |  | 通常の状況 | 8.6 | [90 empty] | 2011 | 8 | 淀川 | 女瀬川
平成23年度 | 2011 | 天堂橋 | 準基準点 | － |  | 2011-08-03 | 3:45 | 4 | 高槻市 | 25.6 | 25.3 | 薄曇 | 無色 | 無臭 | 0.06 |  | >30 |  | 通常の状況 | 7.8 | [90 empty] | 2011 | 8 | 淀川 | 女瀬川
平成23年度 | 2011 | 玉川橋 | 準基準点 | － |  | 2011-08-02 | 10:00 | 1 | 高槻市 | 29.3 | 28.8 | 薄曇 | 無色 | 無臭 | 1.93 |  | >30 |  | 通常の状況 | 7.2 | [90 empty] | 2011 | 8 | 神崎川 | 番田井路
平成23年度 | 2011 | 玉川橋 | 準基準点 | － |  | 2011-08-02 | 14:45 | 2 | 高槻市 | 30.3 | 29.5 | 晴 | 無色 | 無臭 | 2.47 | 2.48 | >30 |  | 通常の状況 | 7.3 | 8.8 | 1.1 | 7.2 | 4 | 2400 |  | 5.2 | 0.092 | 0.021 |  |  | <0.001 | N.D. |  | <0.005 | <0.02 | <0.005 | <0.0005 |  | N.D. | <0.002 | <0.0002 | <0.0004 | <0.002 | <0.004 | <0.0005 | <0.0006 | <0.002 | <0.0005 | <0.0002 | <0.0006 | <0.0003 | <0.002 | <0.001 | <0.002 | 4.6 | 0.12 | 0.05 | <0.005 | N.D. | <0.005 | <0.005 |  | <0.08 | <0.01 | <0.03 | 0.01 | 4.6 | 0.05 | 0.44 |  | 0.086 | [6 empty] | <0.006 | <0.004 | <0.006 | <0.03 | <0.0008 | <0.0005 | <0.0003 | <0.004 |  | <0.004 | <0.0008 | <0.0006 | <0.0008 | <0.002 | <0.0008 | <0.0001 | <0.06 | <0.04 | <0.006 | 0.001 | <0.007 | <0.0002 | <0.0002 | <0.00003 | <0.02 | <0.0002 | [6 empty] | 2011 | 8 | 神崎川 | 番田井路
平成23年度 | 2011 | 玉川橋 | 準基準点 | － |  | 2011-08-02 | 21:15 | 3 | 高槻市 | 26.8 | 28 | 薄曇 | 無色 | 無臭 | 2.74 |  | >30 |  | 通常の状況 | 7 | [90 empty] | 2011 | 8 | 神崎川 | 番田井路
平成23年度 | 2011 | 玉川橋 | 準基準点 | － |  | 2011-08-03 | 3:15 | 4 | 高槻市 | 25.6 | 27.8 | 薄曇 | 無色 | 無臭 | 2.79 |  | >30 |  | 通常の状況 | 6.9 | [90 empty] | 2011 | 8 | 神崎川 | 番田井路
平成23年度 | 2011 | 門前橋 |  | Ａ | 生物Ｂ | 2011-08-02 | 16:05 |  | 高槻市 | 30.1 | 28.9 | 薄曇 | 無色 | 無臭 | 0.22 | 0.22 | >30 |  | 通常の状況 | 9.2 | 10 | 0.8 | 3.5 | 6 | 4900 |  |  |  | 0.003 | [81 empty] | 2011 | 8 | 淀川 | 芥川
平成23年度 | 2011 | 大樋 |  | － |  | 2011-08-02 | 15:20 |  | 高槻市 | 30.7 | 28.9 | 晴 | 無色 | 無臭 |  |  | >30 |  | 通常の状況 | 7.2 | 6.9 | 1.2 | 6.5 | 3 | [86 empty] | 2011 | 8 | 神崎川 | 番田井路
平成23年度 | 2011 | 鷺打橋 | 基準点 | Ａ | 生物Ｂ | 2011-08-03 | 16:00 |  | 国土交通省近畿地方整備局 | 32.2 | 32 | 晴 | 淡灰黄色 | 無臭 | 0.15 | 0.15 | >30 |  | 通常の状況 | 8.3 | 9 | 1.9 | 4.8 | 8 | 7000 |  | 0.62 | 0.1 | 0.004 |  |  | <0.001 | N.D. |  | <0.005 | <0.02 | <0.005 | <0.0005 |  | N.D. | <0.002 | <0.0002 | <0.0004 | <0.002 | <0.004 | <0.0005 | <0.0006 | <0.002 | <0.0005 | <0.0002 | <0.0006 | <0.0003 | <0.002 | <0.001 | <0.002 | 0.2 | 0.13 | 0.02 | <0.005 | N.D. | <0.005 | <0.005 |  | <0.08 | <0.01 | <0.03 | 0.01 | 0.19 | <0.04 | 0.08 |  | 0.082 | [6 empty] | <0.006 | [5 empty] | <0.0003 | [7 empty] | <0.0008 |  | <0.06 |  | <0.006 | <0.001 |  | 0.0004 | [5 empty] | <0.001 | <0.003 |  |  |  | 2011 | 8 | 淀川 | 芥川
平成23年度 | 2011 | 塚脇橋 | 基準点 | Ａ | 生物Ａ | 2011-09-14 | 9:15 | 1 | 高槻市 | 29.1 | 24.2 | 晴 | 無色 | 無臭 | 0.08 |  | >30 |  | 通常の状況 | 8.2 | [90 empty] | 2011 | 9 | 淀川 | 芥川
平成23年度 | 2011 | 塚脇橋 | 基準点 | Ａ | 生物Ａ | 2011-09-14 | 14:20 | 2 | 高槻市 | 33.4 | 27.8 | 晴 | 無色 | 無臭 | 0.11 | 0.12 | >30 |  | 通常の状況 | 8.6 | 9.3 | <0.5 | 1.3 | 1 | 7900 |  |  |  | 0.001 | [81 empty] | 2011 | 9 | 淀川 | 芥川
平成23年度 | 2011 | 塚脇橋 | 基準点 | Ａ | 生物Ａ | 2011-09-14 | 20:40 | 3 | 高槻市 | 27.9 | 25.2 | 晴 | 無色 | 無臭 | 0.14 |  | >30 |  | 通常の状況 | 7.9 | [90 empty] | 2011 | 9 | 淀川 | 芥川
平成23年度 | 2011 | 塚脇橋 | 基準点 | Ａ | 生物Ａ | 2011-09-15 | 2:30 | 4 | 高槻市 | 24.2 | 24.2 | 晴 | 無色 | 無臭 | 0.15 |  | >30 |  | 通常の状況 | 7.7 | [90 empty] | 2011 | 9 | 淀川 | 芥川
平成23年度 | 2011 | 磐手杜神社 | 基準点 | Ｂ | 生物Ｂ | 2011-09-14 | 9:40 | 1 | 高槻市 | 30.5 | 25.7 | 晴 | 無色 | 無臭 | 0.1 |  | >30 |  | 通常の状況 | 7.8 | [90 empty] | 2011 | 9 | 淀川 | 檜尾川
平成23年度 | 2011 | 磐手杜神社 | 基準点 | Ｂ | 生物Ｂ | 2011-09-14 | 15:00 | 2 | 高槻市 | 34.1 | 29.2 | 晴 | 無色 | 無臭 | 0.08 | 0.08 | >30 |  | 通常の状況 | 8.3 | 9.7 | 2.9 | 4.3 | 4 | 17000 |  |  |  | 0.002 | [81 empty] | 2011 | 9 | 淀川 | 檜尾川
平成23年度 | 2011 | 磐手杜神社 | 基準点 | Ｂ | 生物Ｂ | 2011-09-14 | 21:20 | 3 | 高槻市 | 27 | 25.1 | 晴 | 無色 | 無臭 | 0.08 |  | >30 |  | 通常の状況 | 7.3 | [90 empty] | 2011 | 9 | 淀川 | 檜尾川
平成23年度 | 2011 | 磐手杜神社 | 基準点 | Ｂ | 生物Ｂ | 2011-09-15 | 3:05 | 4 | 高槻市 | 23.9 | 24.4 | 晴 | 無色 | 無臭 | 0.07 |  | >30 |  | 通常の状況 | 7.3 | [90 empty] | 2011 | 9 | 淀川 | 檜尾川
平成23年度 | 2011 | 鷺打橋 | 基準点 | Ａ | 生物Ｂ | 2011-09-14 | 16:00 |  | 国土交通省近畿地方整備局 | 33.5 | 31.5 | 晴 | 無色 | 無臭 | 0.32 | 0.32 | >30 |  | 通常の状況 | 8.5 | 8.5 | 0.8 | 2.9 | 5 | 2400 |  | 0.56 | 0.058 | 0.003 | [26 empty] | 0.34 | 0.12 | [10 empty] | 0.33 | <0.04 | <0.04 |  | 0.042 | [38 empty] | 2011 | 9 | 淀川 | 芥川
平成23年度 | 2011 | 塚脇橋 | 基準点 | Ａ | 生物Ａ | 2011-10-12 | 9:00 | 1 | 高槻市 | 19.8 | 17.3 | 快晴 | 無色 | 無臭 | 0.29 |  | >30 |  | 通常の状況 | 7.5 | [90 empty] | 2011 | 10 | 淀川 | 芥川
平成23年度 | 2011 | 塚脇橋 | 基準点 | Ａ | 生物Ａ | 2011-10-12 | 13:30 | 2 | 高槻市 | 25.4 | 19.9 | 薄曇 | 無色 | 無臭 | 0.27 | 0.25 | >30 |  | 通常の状況 | 8.6 | 9.4 | <0.5 | 1.4 | <1 | 3300 |  |  |  | 0.001 | [81 empty] | 2011 | 10 | 淀川 | 芥川
平成23年度 | 2011 | 塚脇橋 | 基準点 | Ａ | 生物Ａ | 2011-10-12 | 21:00 | 3 | 高槻市 | 19.1 | 17.3 | 晴 | 無色 | 無臭 | 0.21 |  | >30 |  | 通常の状況 | 7.8 | [90 empty] | 2011 | 10 | 淀川 | 芥川
平成23年度 | 2011 | 塚脇橋 | 基準点 | Ａ | 生物Ａ | 2011-10-13 | 3:00 | 4 | 高槻市 | 17.6 | 17.3 | 晴 | 無色 | 無臭 | 0.24 |  | >30 |  | 通常の状況 | 7.6 | [90 empty] | 2011 | 10 | 淀川 | 芥川
平成23年度 | 2011 | 磐手杜神社 | 基準点 | Ｂ | 生物Ｂ | 2011-10-12 | 9:40 | 1 | 高槻市 | 21.3 | 18.2 | 快晴 | 無色 | 無臭 | 0.08 |  | >30 |  | 通常の状況 | 7.7 | [90 empty] | 2011 | 10 | 淀川 | 檜尾川
平成23年度 | 2011 | 磐手杜神社 | 基準点 | Ｂ | 生物Ｂ | 2011-10-12 | 15:30 | 2 | 高槻市 | 25.1 | 22.2 | 晴 | 無色 | 無臭 | 0.07 | 0.08 | >30 |  | 通常の状況 | 8.2 | 9.1 | 2.1 | 3.7 | 2 | 130000 |  |  |  | 0.002 | [81 empty] | 2011 | 10 | 淀川 | 檜尾川
平成23年度 | 2011 | 磐手杜神社 | 基準点 | Ｂ | 生物Ｂ | 2011-10-12 | 20:30 | 3 | 高槻市 | 19.7 | 19 | 晴 | 無色 | 無臭 | 0.09 |  | >30 |  | 通常の状況 | 7.7 | [90 empty] | 2011 | 10 | 淀川 | 檜尾川
平成23年度 | 2011 | 磐手杜神社 | 基準点 | Ｂ | 生物Ｂ | 2011-10-13 | 2:30 | 4 | 高槻市 | 17.7 | 18.3 | 晴 | 無色 | 無臭 | 0.08 |  | >30 |  | 通常の状況 | 7.5 | [90 empty] | 2011 | 10 | 淀川 | 檜尾川
平成23年度 | 2011 | 琴堂橋 |  | Ｂ | 生物Ｂ | 2011-10-12 | 14:10 |  | 高槻市 | 26.2 | 19.7 | 晴 | 無色 | 無臭 | 0.15 | 0.15 | >30 |  | 通常の状況 | 8.6 | 10 | <0.5 | 2.4 | 3 | 1700 |  |  |  | 0.001 |  |  | <0.001 | N.D. |  | <0.005 | <0.02 | <0.005 | <0.0005 |  |  | <0.002 | <0.0002 | <0.0004 | <0.002 | <0.004 | <0.0005 | <0.0006 | <0.002 | <0.0005 | <0.0002 |  | <0.0003 | <0.002 | <0.001 | <0.002 | 0.14 | 0.1 | 0.02 | <0.005 | [8 empty] | 0.1 | <0.04 | <0.04 | [40 empty] | 2011 | 10 | 淀川 | 檜尾川
平成23年度 | 2011 | 東檜尾川 |  | － |  | 2011-10-12 | 14:50 |  | 高槻市 | 25.7 | 20.7 | 晴 | 無色 | 無臭 |  |  | >30 |  | 通常の状況 | 8.2 | 9.1 | 0.6 | 3 | 2 | [7 empty] | <0.001 | N.D. |  | <0.005 | <0.02 | <0.005 | <0.0005 |  |  | <0.002 | <0.0002 | <0.0004 | <0.002 | <0.004 | <0.0005 | <0.0006 | <0.002 | <0.0005 | <0.0002 |  | <0.0003 | <0.002 | <0.001 | <0.002 | 0.59 | 0.11 | 0.02 | <0.005 | [8 empty] | 0.55 | <0.04 | 0.04 | [40 empty] | 2011 | 10 | 淀川 | 東檜尾川
平成23年度 | 2011 | ずし保育園 |  | － |  | 2011-10-12 | 14:10 |  | 高槻市 | 26.2 | 22.1 | 晴 | 淡黄緑色 | 無臭 |  |  | >30 |  | 通常の状況 | 8 | 10 | 2.1 | 5.1 | 7 | [7 empty] | <0.001 | N.D. |  | <0.005 | <0.02 | <0.005 | <0.0005 | [72 empty] | 2011 | 10 | 神崎川 | 東部排水路
平成23年度 | 2011 | 演習橋 |  | Ｂ | 生物Ｂ | 2011-10-12 | 14:35 |  | 高槻市 | 26 | 22.2 | 晴 | 無色 | 無臭 | <0.01 | <0.01 | >30 |  | 通常の状況 | 8 | 11 | 0.9 | 3.6 | 7 | 17000 |  |  |  | 0.004 |  |  | <0.001 | N.D. |  | <0.005 | <0.02 | <0.005 | <0.0005 |  |  | <0.002 | <0.0002 | <0.0004 | <0.002 | <0.004 | <0.0005 | <0.0006 | <0.002 | <0.0005 | <0.0002 |  | <0.0003 | <0.002 | <0.001 | <0.002 | <0.08 | 0.12 | 0.06 | <0.005 | [8 empty] | <0.04 | <0.04 | <0.04 | [40 empty] | 2011 | 10 | 淀川 | 檜尾川
平成23年度 | 2011 | 鷺打橋 | 基準点 | Ａ | 生物Ｂ | 2011-10-05 | 12:40 |  | 国土交通省近畿地方整備局 | 20.1 | 19.5 | 霧雨 | 無色 | 無臭 | 0.44 | 0.44 | >30 |  | 通常の状況 | 8.2 | 10 | 1 | 2.2 | 6 | 17000 |  | 0.46 | 0.049 | 0.003 | [26 empty] | 0.3 | 0.1 | [10 empty] | 0.3 | <0.04 | <0.04 |  | 0.015 | [38 empty] | 2011 | 10 | 淀川 | 芥川
平成23年度 | 2011 | 塚脇橋 | 基準点 | Ａ | 生物Ａ | 2011-11-08 | 9:00 | 1 | 高槻市 | 15.6 | 15.2 | 薄曇 | 無色 | 無臭 | 0.24 |  | >30 |  | 通常の状況 | 8.2 | [90 empty] | 2011 | 11 | 淀川 | 芥川
平成23年度 | 2011 | 塚脇橋 | 基準点 | Ａ | 生物Ａ | 2011-11-08 | 12:45 | 2 | 高槻市 | 18.8 | 16.8 | 薄曇 | 無色 | 無臭 | 0.25 | 0.24 | >30 |  | 通常の状況 | 8.3 | 11 | 0.5 | 0.9 | <1 | 4900 |  | 0.59 | 0.014 | 0.002 |  |  | <0.001 | N.D. |  | <0.005 | <0.02 | <0.005 | <0.0005 | [17 empty] | 0.51 | 0.08 | [10 empty] | 0.47 | <0.04 | <0.04 | [40 empty] | 2011 | 11 | 淀川 | 芥川
平成23年度 | 2011 | 塚脇橋 | 基準点 | Ａ | 生物Ａ | 2011-11-08 | 20:45 | 3 | 高槻市 | 11.9 | 14.6 | 晴 | 無色 | 無臭 | 0.22 |  | >30 |  | 通常の状況 | 7.6 | [90 empty] | 2011 | 11 | 淀川 | 芥川
平成23年度 | 2011 | 塚脇橋 | 基準点 | Ａ | 生物Ａ | 2011-11-09 | 2:50 | 4 | 高槻市 | 11.1 | 13.7 | 晴 | 無色 | 無臭 | 0.24 |  | >30 |  | 通常の状況 | 7.6 | [90 empty] | 2011 | 11 | 淀川 | 芥川
平成23年度 | 2011 | 磐手杜神社 | 基準点 | Ｂ | 生物Ｂ | 2011-11-08 | 10:00 | 1 | 高槻市 | 16.9 | 16.4 | 薄曇 | 無色 | 無臭 | 0.08 |  | >30 |  | 通常の状況 | 7.6 | [90 empty] | 2011 | 11 | 淀川 | 檜尾川
平成23年度 | 2011 | 磐手杜神社 | 基準点 | Ｂ | 生物Ｂ | 2011-11-08 | 13:15 | 2 | 高槻市 | 19.1 | 18.6 | 晴 | 無色 | 無臭 | 0.08 | 0.08 | >30 |  | 通常の状況 | 7.8 | 6.8 | 2.2 | 4.4 | 2 | 22000 |  | 2.1 | 0.059 | 0.002 |  |  | <0.001 | N.D. |  | <0.005 | <0.02 | <0.005 | <0.0005 | [17 empty] | 0.81 | 0.1 | [10 empty] | 0.77 | <0.04 | 0.51 | [40 empty] | 2011 | 11 | 淀川 | 檜尾川
平成23年度 | 2011 | 磐手杜神社 | 基準点 | Ｂ | 生物Ｂ | 2011-11-08 | 21:00 | 3 | 高槻市 | 12.2 | 15.5 | 晴 | 無色 | 無臭 | 0.08 |  | >30 |  | 通常の状況 | 7.5 | [90 empty] | 2011 | 11 | 淀川 | 檜尾川
平成23年度 | 2011 | 磐手杜神社 | 基準点 | Ｂ | 生物Ｂ | 2011-11-09 | 3:10 | 4 | 高槻市 | 11.4 | 14.4 | 晴 | 無色 | 無臭 | 0.07 |  | >30 |  | 流量大(大雨、雪どけのため) | 7.5 | [90 empty] | 2011 | 11 | 淀川 | 檜尾川
平成23年度 | 2011 | 山川 | 準基準点 | － |  | 2011-11-08 | 9:25 | 1 | 高槻市 | 16 | 18.6 | 晴 | 無色 | 無臭 | 0.01 |  | >30 |  | 通常の状況 | 7.1 | [90 empty] | 2011 | 11 | 淀川 | 山川
平成23年度 | 2011 | 山川 | 準基準点 | － |  | 2011-11-08 | 12:15 | 2 | 高槻市 | 19 | 19.1 | 晴 | 無色 | 無臭 | 0.01 | 0.01 | >30 |  | 通常の状況 | 6.8 | 10 | 0.5 | 1.6 | <1 | 1300 | [85 empty] | 2011 | 11 | 淀川 | 山川
平成23年度 | 2011 | 山川 | 準基準点 | － |  | 2011-11-08 | 20:30 | 3 | 高槻市 | 12.2 | 19.3 | 晴 | 無色 | 無臭 | <0.01 |  | >30 |  | 通常の状況 | 6.8 | [90 empty] | 2011 | 11 | 淀川 | 山川
平成23年度 | 2011 | 山川 | 準基準点 | － |  | 2011-11-09 | 2:35 | 4 | 高槻市 | 11.3 | 18.9 | 晴 | 無色 | 無臭 | 0.01 |  | >30 |  | 流量大(大雨、雪どけのため) | 6.7 | [90 empty] | 2011 | 11 | 淀川 | 山川
平成23年度 | 2011 | 天堂橋 | 準基準点 | － |  | 2011-11-08 | 10:30 | 1 | 高槻市 | 17.5 | 17.8 | 晴 | 無色 | 無臭 | 0.03 |  | >30 |  | 通常の状況 | 8.2 | [90 empty] | 2011 | 11 | 淀川 | 女瀬川
平成23年度 | 2011 | 天堂橋 | 準基準点 | － |  | 2011-11-08 | 15:00 | 2 | 高槻市 | 18.6 | 20 | 晴 | 無色 | 無臭 | 0.03 | 0.03 | >30 |  | 通常の状況 | 8.9 | 10 | 0.6 | 3.5 | 3 | 3300 |  |  |  | 0.005 |  |  | <0.001 | N.D. |  | <0.005 | <0.02 | <0.005 | <0.0005 | [17 empty] | 1.2 | 0.14 | [10 empty] | 1.2 | <0.04 | 0.04 | [40 empty] | 2011 | 11 | 淀川 | 女瀬川
平成23年度 | 2011 | 天堂橋 | 準基準点 | － |  | 2011-11-08 | 22:00 | 3 | 高槻市 | 11.3 | 16.2 | 晴 | 無色 | 無臭 | 0.03 |  | >30 |  | 通常の状況 | 8.9 | [90 empty] | 2011 | 11 | 淀川 | 女瀬川
平成23年度 | 2011 | 天堂橋 | 準基準点 | － |  | 2011-11-09 | 4:10 | 4 | 高槻市 | 10.8 | 15.3 | くもり | 無色 | 無臭 | 0.02 |  | >30 |  | 流量大(大雨、雪どけのため) | 7.7 | [90 empty] | 2011 | 11 | 淀川 | 女瀬川
平成23年度 | 2011 | 玉川橋 | 準基準点 | － |  | 2011-11-08 | 10:55 | 1 | 高槻市 | 18 | 24.6 | 晴 | 無色 | 無臭 | 1.73 |  | >30 |  | 通常の状況 | 7.1 | [90 empty] | 2011 | 11 | 神崎川 | 番田井路
平成23年度 | 2011 | 玉川橋 | 準基準点 | － |  | 2011-11-08 | 14:20 | 2 | 高槻市 | 19 | 24.9 | 晴 | 無色 | 無臭 | 1.93 | 1.83 | >30 |  | 通常の状況 | 7.1 | 8.5 | 1.3 | 7.9 | 2 | 4300 | [85 empty] | 2011 | 11 | 神崎川 | 番田井路
平成23年度 | 2011 | 玉川橋 | 準基準点 | － |  | 2011-11-08 | 21:40 | 3 | 高槻市 | 11 | 23.8 | 晴 | 無色 | 無臭 | 1.85 |  | >30 |  | 流量大(大雨、雪どけのため) | 6.9 | [90 empty] | 2011 | 11 | 神崎川 | 番田井路
平成23年度 | 2011 | 玉川橋 | 準基準点 | － |  | 2011-11-09 | 3:40 | 4 | 高槻市 | 10.8 | 22.5 | 晴 | 無色 | 無臭 | 1.79 |  | >30 |  | 流量大(大雨、雪どけのため) | 7 | [90 empty] | 2011 | 11 | 神崎川 | 番田井路
平成23年度 | 2011 | 門前橋 |  | Ａ | 生物Ｂ | 2011-11-08 | 15:40 |  | 高槻市 | 17.7 | 17.9 | 晴 | 無色 | 無臭 | 0.37 | 0.37 | >30 |  | 通常の状況 | 8.5 | 10 | 0.9 | 0.8 | 1 | 17000 |  |  |  | 0.001 | [81 empty] | 2011 | 11 | 淀川 | 芥川
平成23年度 | 2011 | 大樋 |  | － |  | 2011-11-08 | 14:00 |  | 高槻市 | 18.8 | 23.5 | 晴 | 無色 | 無臭 |  |  | >30 |  | 通常の状況 | 7.2 | 7.6 | 1.4 | 7.4 | 2 | [86 empty] | 2011 | 11 | 神崎川 | 番田井路
平成23年度 | 2011 | 鷺打橋 | 基準点 | Ａ | 生物Ｂ | 2011-11-09 | 16:00 |  | 国土交通省近畿地方整備局 | 17 | 16.2 | くもり | 無色 | 無臭 | 0.28 | 0.28 | >30 |  | 通常の状況 | 8.3 | 11 | 0.7 | 2.5 | 2 | 11000 |  | 0.72 | 0.064 | 0.002 | [5 empty] | <0.005 |  | <0.005 | [18 empty] | 0.51 | 0.1 | <0.02 | [9 empty] | 0.5 | <0.04 | <0.04 |  | 0.027 | [12 empty] | <0.0003 | [25 empty] | 2011 | 11 | 淀川 | 芥川
平成23年度 | 2011 | 塚脇橋 | 基準点 | Ａ | 生物Ａ | 2011-12-13 | 9:00 | 1 | 高槻市 | 9.1 | 7.5 | くもり | 無色 | 無臭 | 0.24 |  | >30 |  | 通常の状況 | 7.1 | [90 empty] | 2011 | 12 | 淀川 | 芥川
平成23年度 | 2011 | 塚脇橋 | 基準点 | Ａ | 生物Ａ | 2011-12-13 | 15:00 | 2 | 高槻市 | 12.8 | 10.1 | 晴 | 無色 | 無臭 | 0.24 | 0.24 | >30 |  | 通常の状況 | 7.6 | 12 | 1.3 | 1.6 | <1 | 70 |  |  |  | <0.001 | [81 empty] | 2011 | 12 | 淀川 | 芥川
平成23年度 | 2011 | 塚脇橋 | 基準点 | Ａ | 生物Ａ | 2011-12-13 | 21:00 | 3 | 高槻市 | 7.6 | 7.6 | 晴 | 無色 | 無臭 | 0.21 |  | >30 |  | 通常の状況 | 7.7 | [90 empty] | 2011 | 12 | 淀川 | 芥川
平成23年度 | 2011 | 塚脇橋 | 基準点 | Ａ | 生物Ａ | 2011-12-14 | 3:00 | 4 | 高槻市 | 5.7 | 7.4 | 晴 | 無色 | 無臭 | 0.25 |  | >30 |  | 通常の状況 | 7.7 | [90 empty] | 2011 | 12 | 淀川 | 芥川
平成23年度 | 2011 | 磐手杜神社 | 基準点 | Ｂ | 生物Ｂ | 2011-12-13 | 9:30 | 1 | 高槻市 | 9 | 9.4 | くもり | 無色 | 無臭 | 0.07 |  | >30 |  | 通常の状況 | 7.2 | [90 empty] | 2011 | 12 | 淀川 | 檜尾川
平成23年度 | 2011 | 磐手杜神社 | 基準点 | Ｂ | 生物Ｂ | 2011-12-13 | 15:30 | 2 | 高槻市 | 12.5 | 11.7 | 晴 | 無色 | 無臭 | 0.07 | 0.07 | >30 |  | 通常の状況 | 7.6 | 9.1 | 3.3 | 3 | 3 | 130000 |  |  |  | 0.008 | [81 empty] | 2011 | 12 | 淀川 | 檜尾川
平成23年度 | 2011 | 磐手杜神社 | 基準点 | Ｂ | 生物Ｂ | 2011-12-13 | 21:30 | 3 | 高槻市 | 7.4 | 9.7 | 晴 | 無色 | 無臭 | 0.06 |  | >30 |  | 通常の状況 | 7.4 | [90 empty] | 2011 | 12 | 淀川 | 檜尾川
平成23年度 | 2011 | 磐手杜神社 | 基準点 | Ｂ | 生物Ｂ | 2011-12-14 | 3:30 | 4 | 高槻市 | 5.3 | 9.1 | 晴 | 無色 | 無臭 | 0.06 |  | >30 |  | 通常の状況 | 7.5 | [90 empty] | 2011 | 12 | 淀川 | 檜尾川
平成23年度 | 2011 | 鷺打橋 | 基準点 | Ａ | 生物Ｂ | 2011-12-07 | 15:00 |  | 国土交通省近畿地方整備局 | 15.6 | 12.9 | くもり | 無色 | 無臭 | 0.28 | 0.28 | >30 |  | 通常の状況 | 8.2 | 12 | 0.6 | 2.1 | 1 | 11000 |  | 0.61 | 0.056 | 0.002 | [26 empty] | 0.45 | 0.09 | [10 empty] | 0.44 | <0.04 | <0.04 |  | 0.025 | [38 empty] | 2011 | 12 | 淀川 | 芥川
平成23年度 | 2011 | 塚脇橋 | 基準点 | Ａ | 生物Ａ | 2012-01-11 | 9:15 | 1 | 高槻市 | 6.7 | 5.5 | 快晴 | 無色 | 無臭 | 0.06 |  | >30 |  | 通常の状況 | 7.5 | [90 empty] | 2012 | 1 | 淀川 | 芥川
平成23年度 | 2011 | 塚脇橋 | 基準点 | Ａ | 生物Ａ | 2012-01-11 | 14:35 | 2 | 高槻市 | 8 | 7 | 雨 | 無色 | 無臭 | 0.06 | 0.07 | >30 |  | 通常の状況 | 7.9 | 12 | 0.8 | 0.9 | <1 | 170 |  |  |  | <0.001 | [81 empty] | 2012 | 1 | 淀川 | 芥川
平成23年度 | 2011 | 塚脇橋 | 基準点 | Ａ | 生物Ａ | 2012-01-11 | 21:00 | 3 | 高槻市 | 2.6 | 4.6 | くもり | 無色 | 無臭 | 0.1 |  | >30 |  | 通常の状況 | 7.8 | [90 empty] | 2012 | 1 | 淀川 | 芥川
平成23年度 | 2011 | 塚脇橋 | 基準点 | Ａ | 生物Ａ | 2012-01-12 | 3:00 | 4 | 高槻市 | 0.2 | 4 | くもり | 無色 | 無臭 | 0.07 |  | >30 |  | 通常の状況 | 7.8 | [90 empty] | 2012 | 1 | 淀川 | 芥川
平成23年度 | 2011 | 磐手杜神社 | 基準点 | Ｂ | 生物Ｂ | 2012-01-11 | 9:45 | 1 | 高槻市 | 7.4 | 6.5 | 快晴 | 無色 | 無臭 | 0.05 |  | >30 |  | 通常の状況 | 7.4 | [90 empty] | 2012 | 1 | 淀川 | 檜尾川
平成23年度 | 2011 | 磐手杜神社 | 基準点 | Ｂ | 生物Ｂ | 2012-01-11 | 16:00 | 2 | 高槻市 | 6.1 | 8.5 | くもり | 無色 | 無臭 | 0.04 | 0.04 | >30 |  | 通常の状況 | 7.7 | 9.3 | 3.6 | 4.7 | 4 | 70000 |  |  |  | 0.012 | [81 empty] | 2012 | 1 | 淀川 | 檜尾川
平成23年度 | 2011 | 磐手杜神社 | 基準点 | Ｂ | 生物Ｂ | 2012-01-11 | 21:20 | 3 | 高槻市 | 2.4 | 6.4 | くもり | 無色 | 無臭 | 0.04 |  | >30 |  | 通常の状況 | 7.7 | [90 empty] | 2012 | 1 | 淀川 | 檜尾川
平成23年度 | 2011 | 磐手杜神社 | 基準点 | Ｂ | 生物Ｂ | 2012-01-12 | 3:20 | 4 | 高槻市 | 0.3 | 5.5 | くもり | 無色 | 無臭 | 0.04 |  | >30 |  | 通常の状況 | 7.6 | [90 empty] | 2012 | 1 | 淀川 | 檜尾川
平成23年度 | 2011 | 両国橋 |  | Ａ | 生物Ａ | 2012-01-11 | 15:15 |  | 高槻市 | 7.8 | 3.9 | 雨 | 無色 | 無臭 | 0.12 | 0.12 | >30 |  | 通常の状況 | 7.8 | 12 | 0.8 | 0.6 | <1 | 79 |  |  |  | <0.001 | [81 empty] | 2012 | 1 | 淀川 | 芥川
平成23年度 | 2011 | 真上都市下水路 |  | － |  | 2012-01-11 | 16:40 |  | 高槻市 | 5.2 | 8.5 | くもり | 無色 | 無臭 |  |  | >30 |  | 通常の状況 | 9.3 | 16 | 1.3 | 3.3 | 5 | [86 empty] | 2012 | 1 | 淀川 | 真上都市下水路
平成23年度 | 2011 | 鷺打橋 | 基準点 | Ａ | 生物Ｂ | 2012-01-11 | 16:00 |  | 国土交通省近畿地方整備局 | 8.2 | 8.8 | くもり | 無色 | 無臭 | 0.24 | 0.24 | >30 |  | 通常の状況 | 8.4 | 13 | 1 | 2.6 | 2 | 240 |  | 0.46 | 0.039 | 0.003 | [26 empty] | 0.25 | 0.1 | [10 empty] | 0.24 | <0.04 | <0.04 |  | 0.014 | [38 empty] | 2012 | 1 | 淀川 | 芥川
平成23年度 | 2011 | 塚脇橋 | 基準点 | Ａ | 生物Ａ | 2012-02-21 | 9:15 | 1 | 高槻市 | 3.4 | 4.1 | 薄曇 | 無色 | 無臭 | 0.13 |  | >30 |  | 通常の状況 | 7.1 | [90 empty] | 2012 | 2 | 淀川 | 芥川
平成23年度 | 2011 | 塚脇橋 | 基準点 | Ａ | 生物Ａ | 2012-02-21 | 13:25 | 2 | 高槻市 | 8.2 | 5.6 | くもり | 無色 | 無臭 | 0.13 | 0.13 | >30 |  | 通常の状況 | 7.4 | 13 | <0.5 | 0.6 | <1 | 490 |  | 0.61 | 0.009 | 0.001 |  |  | <0.001 | N.D. |  | <0.005 | <0.02 | <0.005 | <0.0005 |  |  | <0.002 | <0.0002 | <0.0004 | <0.002 | <0.004 | <0.0005 | <0.0006 | <0.002 | <0.0005 | <0.0002 | <0.0006 | <0.0003 | <0.002 | <0.001 | <0.002 | 0.52 | 0.08 | <0.02 | <0.005 | [8 empty] | 0.48 | <0.04 | 0.05 | [16 empty] | <0.004 | [23 empty] | 2012 | 2 | 淀川 | 芥川
平成23年度 | 2011 | 塚脇橋 | 基準点 | Ａ | 生物Ａ | 2012-02-21 | 20:45 | 3 | 高槻市 | 7 | 4.7 | くもり | 無色 | 無臭 | 0.13 |  | >30 |  | 通常の状況 | 7.1 | [90 empty] | 2012 | 2 | 淀川 | 芥川
平成23年度 | 2011 | 塚脇橋 | 基準点 | Ａ | 生物Ａ | 2012-02-22 | 2:15 | 4 | 高槻市 | 5.9 | 5 | くもり | 無色 | 無臭 | 0.12 |  | >30 |  | 通常の状況 | 7.4 | [90 empty] | 2012 | 2 | 淀川 | 芥川
平成23年度 | 2011 | 磐手杜神社 | 基準点 | Ｂ | 生物Ｂ | 2012-02-21 | 9:42 | 1 | 高槻市 | 4.2 | 5.5 | 薄曇 | 無色 | 無臭 | 0.07 |  | >30 |  | 通常の状況 | 6.9 | [90 empty] | 2012 | 2 | 淀川 | 檜尾川
平成23年度 | 2011 | 磐手杜神社 | 基準点 | Ｂ | 生物Ｂ | 2012-02-21 | 13:50 | 2 | 高槻市 | 8 | 7.8 | くもり | 無色 | 無臭 | 0.07 | 0.07 | >30 |  | 通常の状況 | 7.7 | 12 | 4 | 4.8 | 3 | 220000 |  | 2.2 | 0.095 | 0.004 |  |  | <0.001 | N.D. |  | <0.005 | <0.02 | <0.005 | <0.0005 |  |  | <0.002 | <0.0002 | <0.0004 | <0.002 | <0.004 | <0.0005 | <0.0006 | <0.002 | <0.0005 | <0.0002 | <0.0006 | <0.0003 | <0.002 | <0.001 | <0.002 | 0.82 | 0.09 | 0.02 | <0.005 | [8 empty] | 0.78 | <0.04 | 0.56 | [16 empty] | <0.004 | [23 empty] | 2012 | 2 | 淀川 | 檜尾川
平成23年度 | 2011 | 磐手杜神社 | 基準点 | Ｂ | 生物Ｂ | 2012-02-21 | 21:10 | 3 | 高槻市 | 6.9 | 7.4 | くもり | 無色 | 無臭 | 0.07 |  | >30 |  | 通常の状況 | 7.1 | [90 empty] | 2012 | 2 | 淀川 | 檜尾川
平成23年度 | 2011 | 磐手杜神社 | 基準点 | Ｂ | 生物Ｂ | 2012-02-22 | 2:40 | 4 | 高槻市 | 5.6 | 7.2 | くもり | 無色 | 無臭 | 0.06 |  | >30 |  | 通常の状況 | 7.3 | [90 empty] | 2012 | 2 | 淀川 | 檜尾川
平成23年度 | 2011 | 山川 | 準基準点 | － |  | 2012-02-21 | 8:55 | 1 | 高槻市 | 3.2 | 10.1 | くもり | 無色 | 無臭 | <0.01 |  | >30 |  | 通常の状況 | 6.5 | [90 empty] | 2012 | 2 | 淀川 | 山川
平成23年度 | 2011 | 山川 | 準基準点 | － |  | 2012-02-21 | 13:00 | 2 | 高槻市 | 8.5 | 11.4 | くもり | 無色 | 無臭 | <0.01 | 0.01 | >30 |  | 通常の状況 | 6.9 | 11 | 0.7 | 0.8 | <1 | 940 |  | 1.3 | 0.027 | 0.002 |  |  | <0.001 | N.D. |  | <0.005 | <0.02 | <0.005 | <0.0005 |  |  | <0.002 | <0.0002 | <0.0004 | <0.002 | <0.004 | <0.0005 | <0.0006 | <0.002 | <0.0005 | <0.0002 |  |  |  | <0.001 | <0.002 | 1.1 | 0.14 | <0.02 | <0.005 | [8 empty] | 1.1 | <0.04 | <0.04 | [40 empty] | 2012 | 2 | 淀川 | 山川
平成23年度 | 2011 | 山川 | 準基準点 | － |  | 2012-02-21 | 20:30 | 3 | 高槻市 | 7.3 | 12.9 | くもり | 無色 | 無臭 | <0.01 |  | >30 |  | 通常の状況 | 6.9 | [90 empty] | 2012 | 2 | 淀川 | 山川
平成23年度 | 2011 | 山川 | 準基準点 | － |  | 2012-02-22 | 2:00 | 4 | 高槻市 | 6 | 12.4 | くもり | 無色 | 無臭 | <0.01 |  | >30 |  | 通常の状況 | 6.9 | [90 empty] | 2012 | 2 | 淀川 | 山川
平成23年度 | 2011 | 天堂橋 | 準基準点 | － |  | 2012-02-21 | 10:40 | 1 | 高槻市 | 7 | 8.3 | くもり | 無色 | 無臭 | 0.04 |  | >30 |  | 通常の状況 | 7.3 | [90 empty] | 2012 | 2 | 淀川 | 女瀬川
平成23年度 | 2011 | 天堂橋 | 準基準点 | － |  | 2012-02-21 | 15:30 | 2 | 高槻市 | 8.5 | 10.1 | くもり | 無色 | 無臭 | 0.03 | 0.04 | >30 |  | 通常の状況 | 8.1 | 14 | 0.9 | 2.6 | 1 | 700 |  | 1.4 | 0.025 | 0.007 |  |  | <0.001 | N.D. |  | <0.005 | <0.02 | <0.005 | <0.0005 |  |  | <0.002 | <0.0002 | <0.0004 | <0.002 | <0.004 | <0.0005 | <0.0006 | <0.002 | <0.0005 | <0.0002 | <0.0006 | <0.0003 | <0.002 | <0.001 | <0.002 | 1.1 | 0.09 | 0.02 | <0.005 | [8 empty] | 1.1 | <0.04 | <0.04 | [16 empty] | <0.004 | [11 empty] | <0.007 | <0.0002 | [10 empty] | 2012 | 2 | 淀川 | 女瀬川
平成23年度 | 2011 | 天堂橋 | 準基準点 | － |  | 2012-02-21 | 22:00 | 3 | 高槻市 | 6.5 | 9.2 | 霧雨 | 無色 | 無臭 | 0.03 |  | >30 |  | 通常の状況 | 8.2 | [90 empty] | 2012 | 2 | 淀川 | 女瀬川
平成23年度 | 2011 | 天堂橋 | 準基準点 | － |  | 2012-02-22 | 3:20 | 4 | 高槻市 | 5.5 | 8.4 | 霧雨 | 無色 | 無臭 | 0.04 |  | >30 |  | 通常の状況 | 7.6 | [90 empty] | 2012 | 2 | 淀川 | 女瀬川
平成23年度 | 2011 | 玉川橋 | 準基準点 | － |  | 2012-02-21 | 10:10 | 1 | 高槻市 | 6 | 17.7 | 薄曇 | 無色 | 無臭 | 1.82 |  | >30 |  | 通常の状況 | 6.9 | [90 empty] | 2012 | 2 | 神崎川 | 番田井路
平成23年度 | 2011 | 玉川橋 | 準基準点 | － |  | 2012-02-21 | 14:20 | 2 | 高槻市 | 8.2 | 17.1 | くもり | 無色 | 無臭 | 1.97 | 1.97 | >30 |  | 通常の状況 | 7.1 | 9.7 | 2.9 | 8.8 | 3 | 1400 |  | 8.8 | 0.52 | 0.031 |  |  | <0.001 | N.D. |  | <0.005 | <0.02 | <0.005 | <0.0005 |  |  | <0.002 | <0.0002 | <0.0004 | <0.002 | <0.004 | <0.0005 | <0.0006 | <0.002 | <0.0005 | <0.0002 | <0.0006 | <0.0003 | <0.002 | <0.001 | <0.002 | 6.9 | 0.11 | 0.05 | <0.005 | [8 empty] | 6.8 | 0.16 | 0.97 | [16 empty] | <0.004 | [10 empty] | 0.001 | [12 empty] | 2012 | 2 | 神崎川 | 番田井路
平成23年度 | 2011 | 玉川橋 | 準基準点 | － |  | 2012-02-21 | 21:40 | 3 | 高槻市 | 6.8 | 16.7 | 霧雨 | 無色 | 無臭 | 1.9 |  | >30 |  | 通常の状況 | 6.8 | [90 empty] | 2012 | 2 | 神崎川 | 番田井路
平成23年度 | 2011 | 玉川橋 | 準基準点 | － |  | 2012-02-22 | 3:00 | 4 | 高槻市 | 5.7 | 16.9 | 霧雨 | 無色 | 無臭 | 2.19 |  | >30 |  | 通常の状況 | 6.8 | [90 empty] | 2012 | 2 | 神崎川 | 番田井路
平成23年度 | 2011 | 門前橋 |  | Ａ | 生物Ｂ | 2012-02-21 | 16:05 |  | 高槻市 | 8.3 | 7.5 | くもり | 無色 | 無臭 | 0.37 | 0.37 | >30 |  | 通常の状況 | 8.1 | 13 | 0.7 | 1.7 | 1 | 3300 |  |  |  | 0.001 | [81 empty] | 2012 | 2 | 淀川 | 芥川
平成23年度 | 2011 | 大樋 |  | － |  | 2012-02-21 | 14:55 |  | 高槻市 | 8.4 | 17.1 | くもり | 無色 | 無臭 |  |  | >30 |  | 通常の状況 | 7 | 9.7 | 1.9 | 8.1 | 2 | [7 empty] | <0.001 | N.D. |  | <0.005 | <0.02 | <0.005 | <0.0005 |  |  | <0.002 | <0.0002 | <0.0004 | <0.002 | <0.004 | <0.0005 | <0.0006 | <0.002 | <0.0005 | <0.0002 |  | <0.0003 | <0.002 | <0.001 | <0.002 | 5.4 | 0.11 | 0.05 | <0.005 | [8 empty] | 5.4 | <0.04 | 0.68 | [40 empty] | 2012 | 2 | 神崎川 | 番田井路
平成23年度 | 2011 | 鷺打橋 | 基準点 | Ａ | 生物Ｂ | 2012-02-15 | 14:00 |  | 国土交通省近畿地方整備局 | 8.1 | 6.9 | くもり | 無色 | 無臭 | 0.5 | 0.5 | >30 |  | 通常の状況 | 8.1 | 12 | 1 | 3 | 5 | 330 |  | 0.85 | 0.05 | 0.007 |  |  | <0.001 | N.D. |  | <0.005 | <0.02 | <0.005 | <0.0005 |  |  | <0.002 | <0.0002 | <0.0004 | <0.002 | <0.004 | <0.0005 | <0.0006 | <0.002 | <0.0005 |  |  |  |  | <0.001 | <0.002 | 0.66 | 0.09 | <0.02 | <0.005 | [7 empty] | 0.01 | 0.65 | <0.04 | <0.04 |  | 0.011 | [6 empty] | <0.006 | [5 empty] | <0.0003 | [9 empty] | <0.06 |  | <0.006 | 0.001 |  | 0.0002 | [10 empty] | 2012 | 2 | 淀川 | 芥川
平成23年度 | 2011 | 塚脇橋 | 基準点 | Ａ | 生物Ａ | 2012-03-13 | 9:00 | 1 | 高槻市 | 3.5 | 5.1 | 薄曇 | 無色 | 無臭 | 0.81 |  | >30 |  | 通常の状況 | 6.9 | [90 empty] | 2012 | 3 | 淀川 | 芥川
平成23年度 | 2011 | 塚脇橋 | 基準点 | Ａ | 生物Ａ | 2012-03-13 | 15:00 | 2 | 高槻市 | 8.4 | 7 | くもり | 無色 | 無臭 | 0.68 | 0.73 | >30 |  | 通常の状況 | 7.5 | 11 | 0.7 | 0.8 | <1 | 79 |  |  |  | <0.001 | [81 empty] | 2012 | 3 | 淀川 | 芥川
平成23年度 | 2011 | 塚脇橋 | 基準点 | Ａ | 生物Ａ | 2012-03-13 | 21:00 | 3 | 高槻市 | 3.2 | 6.5 | くもり | 無色 | 無臭 | 0.77 |  | >30 |  | 通常の状況 | 7.5 | [90 empty] | 2012 | 3 | 淀川 | 芥川
平成23年度 | 2011 | 塚脇橋 | 基準点 | Ａ | 生物Ａ | 2012-03-14 | 3:00 | 4 | 高槻市 | 0.4 | 5.3 | 薄曇 | 無色 | 無臭 | 0.67 |  | >30 |  | 通常の状況 | 7.6 | [90 empty] | 2012 | 3 | 淀川 | 芥川
平成23年度 | 2011 | 磐手杜神社 | 基準点 | Ｂ | 生物Ｂ | 2012-03-13 | 9:30 | 1 | 高槻市 | 4.5 | 6.6 | くもり | 無色 | 無臭 | 0.18 |  | >30 |  | 通常の状況 | 7.1 | [90 empty] | 2012 | 3 | 淀川 | 檜尾川
平成23年度 | 2011 | 磐手杜神社 | 基準点 | Ｂ | 生物Ｂ | 2012-03-13 | 15:30 | 2 | 高槻市 | 7.8 | 9.4 | 晴 | 無色 | 無臭 | 0.18 | 0.18 | >30 |  | 通常の状況 | 7.6 | 11 | 1.8 | 3 | 1 | 17000 |  |  |  | 0.002 | [81 empty] | 2012 | 3 | 淀川 | 檜尾川
平成23年度 | 2011 | 磐手杜神社 | 基準点 | Ｂ | 生物Ｂ | 2012-03-13 | 21:30 | 3 | 高槻市 | 2.9 | 7.2 | くもり | 無色 | 無臭 | 0.17 |  | >30 |  | 通常の状況 | 7.5 | [90 empty] | 2012 | 3 | 淀川 | 檜尾川
平成23年度 | 2011 | 磐手杜神社 | 基準点 | Ｂ | 生物Ｂ | 2012-03-14 | 3:30 | 4 | 高槻市 | 0 | 5.9 | 薄曇 | 無色 | 無臭 | 0.19 |  | >30 |  | 通常の状況 | 7.5 | [90 empty] | 2012 | 3 | 淀川 | 檜尾川
平成23年度 | 2011 | 鷺打橋 | 基準点 | Ａ | 生物Ｂ | 2012-03-14 | 16:00 |  | 国土交通省近畿地方整備局 | 10.4 | 10.8 | 快晴 | 淡白色 | 無臭 | 0.59 | 0.59 | >30 |  | 通常の状況 | 8.1 | 11 | 0.8 | 2.2 | 11 | 170 |  | 0.87 | 0.041 | 0.004 | [26 empty] | 0.7 | 0.08 | [10 empty] | 0.69 | <0.04 | <0.04 |  | 0.032 | [38 empty] | 2012 | 3 | 淀川 | 芥川
平成24年度 | 2012 | 塚脇橋 | 基準点 | Ａ | 生物Ａ | 2012-04-10 | 9:10 | 1 | 高槻市 | 17.5 | 11.1 | 晴 | 無色 | 無臭 | 0.6 |  | >30 |  | 通常の状況 | 7.7 | [90 empty] | 2012 | 4 | 淀川 | 芥川
平成24年度 | 2012 | 塚脇橋 | 基準点 | Ａ | 生物Ａ | 2012-04-10 | 13:45 | 2 | 高槻市 | 21.1 | 12.6 | くもり | 無色 | 無臭 | 0.63 | 0.6 | >30 |  | 通常の状況 | 8.1 | 10 | 0.5 | 1.2 | 1 | 490 |  |  |  | 0.001 | [81 empty] | 2012 | 4 | 淀川 | 芥川
平成24年度 | 2012 | 塚脇橋 | 基準点 | Ａ | 生物Ａ | 2012-04-10 | 21:00 | 3 | 高槻市 | 17.3 | 12.7 | くもり | 無色 | 無臭 | 0.55 |  | >30 |  | 通常の状況 | 7.7 | [90 empty] | 2012 | 4 | 淀川 | 芥川
平成24年度 | 2012 | 塚脇橋 | 基準点 | Ａ | 生物Ａ | 2012-04-11 | 2:40 | 4 | 高槻市 | 14.5 | 11.9 | 雨 | 無色 | 無臭 | 0.61 |  | >30 |  | 通常の状況 | 7.1 | [90 empty] | 2012 | 4 | 淀川 | 芥川
平成24年度 | 2012 | 磐手杜神社 | 基準点 | Ｂ | 生物Ｂ | 2012-04-10 | 9:40 | 1 | 高槻市 | 18.8 | 12.8 | 晴 | 無色 | 無臭 | 0.15 |  | >30 |  | 通常の状況 | 7.3 | [90 empty] | 2012 | 4 | 淀川 | 檜尾川
平成24年度 | 2012 | 磐手杜神社 | 基準点 | Ｂ | 生物Ｂ | 2012-04-10 | 15:25 | 2 | 高槻市 | 21.6 | 15.6 | くもり | 無色 | 無臭 | 0.15 | 0.16 | >30 |  | 通常の状況 | 8 | 10 | 1.8 | 3.5 | 3 | 33000 |  |  |  | 0.002 | [81 empty] | 2012 | 4 | 淀川 | 檜尾川
平成24年度 | 2012 | 磐手杜神社 | 基準点 | Ｂ | 生物Ｂ | 2012-04-10 | 21:30 | 3 | 高槻市 | 17 | 13.3 | くもり | 無色 | 無臭 | 0.17 |  | >30 |  | 通常の状況 | 7.5 | [90 empty] | 2012 | 4 | 淀川 | 檜尾川
平成24年度 | 2012 | 磐手杜神社 | 基準点 | Ｂ | 生物Ｂ | 2012-04-11 | 3:10 | 4 | 高槻市 | 14 | 12.4 | 雨 | 無色 | 無臭 | 0.18 |  | >30 |  | 通常の状況 | 7.1 | [90 empty] | 2012 | 4 | 淀川 | 檜尾川
平成24年度 | 2012 | 琴堂橋 |  | Ｂ | 生物Ｂ | 2012-04-10 | 14:20 |  | 高槻市 | 21.6 | 13.9 | くもり | 無色 | 無臭 | 0.04 | 0.04 | >30 |  | 通常の状況 | 7.7 | 9.9 | <0.5 | 1.7 | 3 | 1300 |  |  |  | 0.002 |  |  | <0.001 | N.D. |  | <0.005 | <0.02 | <0.005 | <0.0005 |  |  | <0.002 | <0.0002 | <0.0004 | <0.002 | <0.004 | <0.0005 | <0.0006 | <0.002 | <0.0005 | <0.0002 | <0.0006 | <0.0003 | <0.002 | <0.001 | <0.002 | 0.84 | 0.08 | 0.02 | <0.005 | [8 empty] | 0.8 | <0.04 | <0.04 | [12 empty] | <0.0008 | <0.0005 | <0.0003 | <0.004 |  | <0.004 | <0.0008 | <0.0006 | <0.0008 | <0.002 | <0.0008 | <0.0001 | [16 empty] | 2012 | 4 | 淀川 | 檜尾川
平成24年度 | 2012 | 東檜尾川 |  | － |  | 2012-04-10 | 14:55 |  | 高槻市 | 22.2 | 15 | くもり | 無色 | 無臭 |  |  | >30 |  | 通常の状況 | 7.8 | 10 | 1 | 2.1 | 2 | [7 empty] | <0.001 | N.D. |  | <0.005 | <0.02 | <0.005 | <0.0005 |  |  | <0.002 | <0.0002 | <0.0004 | <0.002 | <0.004 | <0.0005 | <0.0006 | <0.002 | <0.0005 | <0.0002 | <0.0006 | <0.0003 | <0.002 | <0.001 | <0.002 | 0.91 | 0.09 | 0.19 | <0.005 | [8 empty] | 0.87 | <0.04 | <0.04 | [12 empty] | <0.0008 | <0.0005 | <0.0003 | <0.004 |  | <0.004 | <0.0008 | <0.0006 | <0.0008 | <0.002 | <0.0008 | <0.0001 | [16 empty] | 2012 | 4 | 淀川 | 東檜尾川
平成24年度 | 2012 | 演習橋 |  | Ｂ | 生物Ｂ | 2012-04-10 | 14:10 |  | 高槻市 | 23.5 | 16.8 | くもり | 無色 | 無臭 | 0.06 | 0.06 | >30 |  | 通常の状況 | 8.1 | 11 | 0.6 | 2.1 | 3 | 1300 |  |  |  | 0.002 |  |  | <0.001 | N.D. |  | <0.005 | <0.02 | <0.005 | <0.0005 |  |  | <0.002 | <0.0002 | <0.0004 | <0.002 | <0.004 | <0.0005 | <0.0006 | <0.002 | <0.0005 | <0.0002 |  | <0.0003 | <0.002 | <0.001 | <0.002 | 0.91 | <0.08 | 0.02 | <0.005 | [8 empty] | 0.87 | <0.04 | 0.06 | [12 empty] | <0.0008 | <0.0005 | <0.0003 | <0.004 |  | <0.004 | <0.0008 | <0.0006 | <0.0008 | <0.002 | <0.0008 | <0.0001 | [16 empty] | 2012 | 4 | 淀川 | 檜尾川
平成24年度 | 2012 | 鷺打橋 | 基準点 | Ａ | 生物Ｂ | 2012-04-18 | 16:00 |  | 国土交通省近畿地方整備局 | 23.9 | 18.9 | 晴 | 無色 | 無臭 | 0.77 | 0.77 | >30 |  | 通常の状況 | 8.3 | 10 | 0.6 | 2.1 | 3 | 240 |  | 0.58 | 0.032 | 0.002 | [26 empty] | 0.43 | 0.09 | [10 empty] | 0.43 | <0.04 | <0.04 |  | 0.022 | [38 empty] | 2012 | 4 | 淀川 | 芥川
平成24年度 | 2012 | 塚脇橋 | 基準点 | Ａ | 生物Ａ | 2012-05-08 | 9:30 | 1 | 高槻市 | 20.8 | 16.2 | くもり | 無色 | 無臭 | 0.36 |  | >30 |  | 通常の状況 | 7.8 | [90 empty] | 2012 | 5 | 淀川 | 芥川
平成24年度 | 2012 | 塚脇橋 | 基準点 | Ａ | 生物Ａ | 2012-05-08 | 13:05 | 2 | 高槻市 | 25.3 | 17.7 | 薄曇 | 無色 | 無臭 | 0.36 | 0.34 | >30 |  | 通常の状況 | 7.9 | 9.8 | <0.5 | 1.2 | 1 | 1100 |  | 0.52 | 0.004 | <0.001 |  |  | <0.001 | N.D. |  | <0.005 | <0.02 | <0.005 | <0.0005 | [17 empty] | 0.46 | 0.1 | [10 empty] | 0.42 | <0.04 | <0.04 | [40 empty] | 2012 | 5 | 淀川 | 芥川
平成24年度 | 2012 | 塚脇橋 | 基準点 | Ａ | 生物Ａ | 2012-05-08 | 20:20 | 3 | 高槻市 | 21.7 | 17.3 | くもり | 無色 | 無臭 | 0.32 |  | >30 |  | 通常の状況 | 7.5 | [90 empty] | 2012 | 5 | 淀川 | 芥川
平成24年度 | 2012 | 塚脇橋 | 基準点 | Ａ | 生物Ａ | 2012-05-09 | 2:20 | 4 | 高槻市 | 19 | 16.7 | くもり | 無色 | 無臭 | 0.32 |  | >30 |  | 通常の状況 | 7.4 | [90 empty] | 2012 | 5 | 淀川 | 芥川
平成24年度 | 2012 | 磐手杜神社 | 基準点 | Ｂ | 生物Ｂ | 2012-05-08 | 10:05 | 1 | 高槻市 | 21.6 | 17.4 | くもり | 無色 | 無臭 | 0.1 |  | >30 |  | 通常の状況 | 8.1 | [90 empty] | 2012 | 5 | 淀川 | 檜尾川
平成24年度 | 2012 | 磐手杜神社 | 基準点 | Ｂ | 生物Ｂ | 2012-05-08 | 13:30 | 2 | 高槻市 | 26 | 20.8 | 薄曇 | 無色 | 無臭 | 0.08 | 0.11 | >30 |  | 通常の状況 | 8.6 | 12 | 1.8 | 4.1 | 2 | 17000 |  | 1.2 | 0.04 | 0.002 |  |  | <0.001 | N.D. |  | <0.005 | <0.02 | <0.005 | <0.0005 | [17 empty] | 0.63 | 0.11 | [10 empty] | 0.59 | <0.04 | 0.25 | [40 empty] | 2012 | 5 | 淀川 | 檜尾川
平成24年度 | 2012 | 磐手杜神社 | 基準点 | Ｂ | 生物Ｂ | 2012-05-08 | 20:50 | 3 | 高槻市 | 21.5 | 18.8 | くもり | 無色 | 無臭 | 0.09 |  | >30 |  | 通常の状況 | 7.5 | [90 empty] | 2012 | 5 | 淀川 | 檜尾川
平成24年度 | 2012 | 磐手杜神社 | 基準点 | Ｂ | 生物Ｂ | 2012-05-09 | 2:50 | 4 | 高槻市 | 19 | 16.9 | くもり | 無色 | 無臭 | 0.15 |  | >30 |  | 通常の状況 | 7.6 | [90 empty] | 2012 | 5 | 淀川 | 檜尾川
平成24年度 | 2012 | 山川 | 準基準点 | － |  | 2012-05-08 | 9:15 | 1 | 高槻市 | 20.7 | 15.9 | 薄曇 | 無色 | 無臭 | <0.01 |  | >30 |  | 通常の状況 | 7 | [90 empty] | 2012 | 5 | 淀川 | 山川
平成24年度 | 2012 | 山川 | 準基準点 | － |  | 2012-05-08 | 12:25 | 2 | 高槻市 | 25.4 | 17.7 | 薄曇 | 無色 | 無臭 | <0.01 | <0.01 | >30 |  | 通常の状況 | 7 | 11 | 0.5 | 1.1 | <1 | 490 | [85 empty] | 2012 | 5 | 淀川 | 山川
平成24年度 | 2012 | 山川 | 準基準点 | － |  | 2012-05-08 | 20:00 | 3 | 高槻市 | 21.8 | 15.8 | くもり | 無色 | 無臭 | <0.01 |  | >30 |  | 通常の状況 | 6.9 | [90 empty] | 2012 | 5 | 淀川 | 山川
平成24年度 | 2012 | 山川 | 準基準点 | － |  | 2012-05-09 | 2:00 | 4 | 高槻市 | 19.1 | 15.5 | くもり | 無色 | 無臭 | <0.01 |  | >30 |  | 通常の状況 | 6.9 | [90 empty] | 2012 | 5 | 淀川 | 山川
平成24年度 | 2012 | 天堂橋 | 準基準点 | － |  | 2012-05-08 | 10:40 | 1 | 高槻市 | 22.6 | 20.5 | くもり | 無色 | 無臭 | 0.04 |  | >30 |  | 通常の状況 | 9.2 | [90 empty] | 2012 | 5 | 淀川 | 女瀬川
平成24年度 | 2012 | 天堂橋 | 準基準点 | － |  | 2012-05-08 | 14:15 | 2 | 高槻市 | 25.2 | 24.4 | 薄曇 | 無色 | 無臭 | 0.04 | 0.04 | >30 |  | 通常の状況 | 9.8 | 17 | 0.7 | 3 | 1 | 940 |  |  |  | 0.007 |  |  | <0.001 | N.D. |  | <0.005 | <0.02 | <0.005 | <0.0005 | [17 empty] | 1.4 | 0.11 | [10 empty] | 1.4 | <0.04 | 0.05 | [40 empty] | 2012 | 5 | 淀川 | 女瀬川
平成24年度 | 2012 | 天堂橋 | 準基準点 | － |  | 2012-05-08 | 21:15 | 3 | 高槻市 | 20.8 | 20.5 | くもり | 無色 | 無臭 | 0.03 |  | >30 |  | 通常の状況 | 9.4 | [90 empty] | 2012 | 5 | 淀川 | 女瀬川
平成24年度 | 2012 | 天堂橋 | 準基準点 | － |  | 2012-05-09 | 3:10 | 4 | 高槻市 | 19.2 | 19.4 | くもり | 無色 | 無臭 | 0.03 |  | >30 |  | 通常の状況 | 8 | [90 empty] | 2012 | 5 | 淀川 | 女瀬川
平成24年度 | 2012 | 玉川橋 | 準基準点 | － |  | 2012-05-08 | 11:05 | 1 | 高槻市 | 23.1 | 22.7 | 薄曇 | 無色 | 無臭 | 2.07 |  | >30 |  | 通常の状況 | 7.3 | [90 empty] | 2012 | 5 | 神崎川 | 番田井路
平成24年度 | 2012 | 玉川橋 | 準基準点 | － |  | 2012-05-08 | 14:50 | 2 | 高槻市 | 24.8 | 23.4 | くもり | 無色 | 無臭 | 2.27 | 2.17 | >30 |  | 通常の状況 | 7.2 | 9.5 | 3 | 8.1 | 3 | 1700 | [85 empty] | 2012 | 5 | 神崎川 | 番田井路
平成24年度 | 2012 | 玉川橋 | 準基準点 | － |  | 2012-05-08 | 21:40 | 3 | 高槻市 | 20.2 | 22.6 | くもり | 無色 | 無臭 | 2.25 |  | >30 |  | 通常の状況 | 7 | [90 empty] | 2012 | 5 | 神崎川 | 番田井路
平成24年度 | 2012 | 玉川橋 | 準基準点 | － |  | 2012-05-09 | 3:35 | 4 | 高槻市 | 18.7 | 22.5 | くもり | 無色 | 無臭 | 2.07 |  | >30 |  | 通常の状況 | 6.9 | [90 empty] | 2012 | 5 | 神崎川 | 番田井路
平成24年度 | 2012 | 門前橋 |  | Ａ | 生物Ｂ | 2012-05-08 | 16:15 |  | 高槻市 | 24.4 | 21.4 | くもり | 無色 | 無臭 | 0.5 | 0.5 | >30 |  | 通常の状況 | 8.6 | 9.9 | 0.8 | 2 | 2 | 2400 |  |  |  | 0.001 |  |  | <0.001 | N.D. |  | <0.005 | <0.02 | <0.005 | <0.0005 |  |  | <0.002 | <0.0002 | <0.0004 | <0.002 | <0.004 | <0.0005 | <0.0006 | <0.002 | <0.0005 | <0.0002 | <0.0006 | <0.0003 | <0.002 | <0.001 | <0.002 | 0.54 | 0.1 | <0.02 | <0.005 | [8 empty] | 0.5 | <0.04 | 0.04 | [12 empty] | <0.0008 | <0.0005 | 0.0003 | <0.004 |  | <0.004 | <0.0008 | <0.0006 | <0.0008 | <0.002 | <0.0008 | <0.0001 | [16 empty] | 2012 | 5 | 淀川 | 芥川
平成24年度 | 2012 | 大樋 |  | － |  | 2012-05-08 | 15:30 |  | 高槻市 | 25.1 | 22.7 | 薄曇 | 無色 | 無臭 |  |  | >30 |  | 通常の状況 | 7.4 | 10 | 4.3 | 7.5 | 7 | [7 empty] | <0.001 | N.D. |  | <0.005 | <0.02 | <0.005 | <0.0005 |  |  | <0.002 | <0.0002 | <0.0004 | <0.002 | <0.004 | <0.0005 | <0.0006 | <0.002 | <0.0005 | <0.0002 |  | <0.0003 | <0.002 | <0.001 | <0.002 | 3.1 | 0.12 | 0.05 | <0.005 | [8 empty] | 3.1 | <0.04 | 1.4 | [12 empty] | <0.0008 | <0.0005 | 0.0003 | <0.004 |  | <0.004 | <0.0008 | <0.0006 | <0.0008 | <0.002 | <0.0008 | <0.0001 |  |  |  | 0.002 | [12 empty] | 2012 | 5 | 神崎川 | 番田井路
平成24年度 | 2012 | 鷺打橋 | 基準点 | Ａ | 生物Ｂ | 2012-05-09 | 16:00 |  | 国土交通省近畿地方整備局 | 25 | 22.5 | くもり | 無色 | 無臭 | 0.36 | 0.36 | >30 |  | 通常の状況 | 8.2 | 9.9 | 0.7 | 2.6 | 2 | 220 |  | 0.65 | 0.043 | 0.003 | [5 empty] | <0.005 |  | <0.005 | [18 empty] | 0.42 | 0.09 | <0.02 | [9 empty] | 0.41 | <0.04 | <0.04 |  | 0.028 |  | 0.047 | 0.037 | 0.008 | 0.001 | <0.0001 | [6 empty] | <0.0003 | [25 empty] | 2012 | 5 | 淀川 | 芥川
平成24年度 | 2012 | 塚脇橋 | 基準点 | Ａ | 生物Ａ | 2012-06-05 | 9:10 | 1 | 高槻市 | 20.5 | 18.8 | くもり | 無色 | 無臭 | <0.01 |  | >30 |  | 通常の状況 | 7 | [90 empty] | 2012 | 6 | 淀川 | 芥川
平成24年度 | 2012 | 塚脇橋 | 基準点 | Ａ | 生物Ａ | 2012-06-05 | 15:00 | 2 | 高槻市 | 21.8 | 19.5 | くもり | 無色 | 無臭 | <0.01 | <0.01 | >30 |  | 通常の状況 | 7.5 | 9 | <0.5 | 1.6 | <1 | 1300 |  |  |  | 0.001 | [81 empty] | 2012 | 6 | 淀川 | 芥川
平成24年度 | 2012 | 塚脇橋 | 基準点 | Ａ | 生物Ａ | 2012-06-05 | 21:00 | 3 | 高槻市 | 20 | 18.1 | 薄曇 | 無色 | 無臭 | <0.01 |  | >30 |  | 通常の状況 | 7.3 | [90 empty] | 2012 | 6 | 淀川 | 芥川
平成24年度 | 2012 | 塚脇橋 | 基準点 | Ａ | 生物Ａ | 2012-06-06 | 3:00 | 4 | 高槻市 | 19.7 | 18 | 薄曇 | 無色 | 無臭 | <0.01 |  | >30 |  | 通常の状況 | 7.3 | [90 empty] | 2012 | 6 | 淀川 | 芥川
平成24年度 | 2012 | 磐手杜神社 | 基準点 | Ｂ | 生物Ｂ | 2012-06-05 | 9:40 | 1 | 高槻市 | 21 | 19.5 | くもり | 無色 | 無臭 | 0.05 |  | >30 |  | 通常の状況 | 7.2 | [90 empty] | 2012 | 6 | 淀川 | 檜尾川
平成24年度 | 2012 | 磐手杜神社 | 基準点 | Ｂ | 生物Ｂ | 2012-06-05 | 15:30 | 2 | 高槻市 | 22 | 20.3 | くもり | 無色 | 無臭 | 0.04 | 0.05 | >30 |  | 通常の状況 | 7.5 | 6.2 | 2.7 | 6.2 | 3 | 130000 |  |  |  | 0.004 | [81 empty] | 2012 | 6 | 淀川 | 檜尾川
平成24年度 | 2012 | 磐手杜神社 | 基準点 | Ｂ | 生物Ｂ | 2012-06-05 | 21:30 | 3 | 高槻市 | 20 | 19.5 | 晴 | 無色 | 無臭 | 0.03 |  | >30 |  | 通常の状況 | 7.3 | [90 empty] | 2012 | 6 | 淀川 | 檜尾川
平成24年度 | 2012 | 磐手杜神社 | 基準点 | Ｂ | 生物Ｂ | 2012-06-06 | 3:30 | 4 | 高槻市 | 19.8 | 18.8 | 薄曇 | 無色 | 無臭 | 0.09 |  | >30 |  | 通常の状況 | 7.2 | [90 empty] | 2012 | 6 | 淀川 | 檜尾川
平成24年度 | 2012 | 北大冠水路 |  | － |  | 2012-06-05 | 15:25 |  | 高槻市 | 23.2 | 21.6 | くもり | 淡黄褐色 | 無臭 |  |  | >30 |  | 通常の状況 | 7.2 | 8.2 | 1.8 | 5.4 | 8 | [7 empty] | <0.001 | N.D. |  | <0.005 | <0.02 | <0.005 | <0.0005 | [72 empty] | 2012 | 6 | 神崎川 | 北大冠水路
平成24年度 | 2012 | ずし保育園 |  | － |  | 2012-06-05 | 15:10 |  | 高槻市 | 23.5 | 21.8 | くもり | 淡黄褐色 | 無臭 |  |  | >30 |  | 通常の状況 | 7.2 | 8.8 | 2 | 5.5 | 7 | [7 empty] | <0.001 | N.D. |  | <0.005 | <0.02 | <0.005 | <0.0005 | [72 empty] | 2012 | 6 | 神崎川 | 東部排水路
平成24年度 | 2012 | 富田団地 |  | － |  | 2012-06-05 | 14:45 |  | 高槻市 | 22.8 | 21 | くもり | 淡褐色 | 無臭 |  |  | >30 |  | 通常の状況 | 7.3 | 9.8 | 1.7 | 5.5 | 7 | [7 empty] | <0.001 | N.D. |  | <0.005 | <0.02 | <0.005 | <0.0005 | [72 empty] | 2012 | 6 | 神崎川 | 津之江水路
平成24年度 | 2012 | 玉川小学校 |  | － |  | 2012-06-05 | 14:30 |  | 高槻市 | 24 | 20.8 | くもり | 淡褐色 | 無臭 |  |  | >30 |  | 通常の状況 | 8.9 | 15 | 2.1 | 4.6 | 2 | [7 empty] | <0.001 | N.D. |  | <0.005 | <0.02 | <0.005 | <0.0005 | [72 empty] | 2012 | 6 | 神崎川 | 柳川
平成24年度 | 2012 | 三箇牧水路 |  | － |  | 2012-06-05 | 14:05 |  | 高槻市 | 23.5 | 20.9 | くもり | 褐色 | 無臭 |  |  | 21 |  | 通常の状況 | 7 | 9.4 | 2.3 | 7.9 | 37 | [7 empty] | <0.001 | N.D. |  | <0.005 | <0.02 | <0.005 | <0.0005 | [72 empty] | 2012 | 6 | 神崎川 | 三箇牧水路
平成24年度 | 2012 | 鷺打橋 | 基準点 | Ａ | 生物Ｂ | 2012-06-06 | 16:00 |  | 国土交通省近畿地方整備局 | 27.5 | 26.5 | 晴 | 無色 | 無臭 | 0.05 | 0.05 | >30 |  | 通常の状況 | 9 | 11 | 1.5 | 4.6 | 3 | 1100 |  | 0.53 | 0.088 | 0.003 | [26 empty] | 0.12 | 0.12 | [10 empty] | 0.11 | <0.04 | 0.11 |  | 0.066 | [38 empty] | 2012 | 6 | 淀川 | 芥川
平成24年度 | 2012 | 塚脇橋 | 基準点 | Ａ | 生物Ａ | 2012-07-18 | 9:50 | 1 | 高槻市 | 31.4 | 22.5 | 快晴 | 無色 | 無臭 | 0.73 |  | >30 |  | 通常の状況 | 7.3 | [90 empty] | 2012 | 7 | 淀川 | 芥川
平成24年度 | 2012 | 塚脇橋 | 基準点 | Ａ | 生物Ａ | 2012-07-18 | 13:00 | 2 | 高槻市 | 34.4 | 25.5 | 快晴 | 無色 | 無臭 | 0.7 | 0.65 | >30 |  | 通常の状況 | 7.6 | 8.1 | <0.5 | 2.5 | 2 | 3500 |  |  |  | 0.001 | [81 empty] | 2012 | 7 | 淀川 | 芥川
平成24年度 | 2012 | 塚脇橋 | 基準点 | Ａ | 生物Ａ | 2012-07-18 | 20:45 | 3 | 高槻市 | 29.3 | 24.2 | 晴 | 無色 | 無臭 | 0.58 |  | >30 |  | 通常の状況 | 7.7 | [90 empty] | 2012 | 7 | 淀川 | 芥川
平成24年度 | 2012 | 塚脇橋 | 基準点 | Ａ | 生物Ａ | 2012-07-19 | 2:00 | 4 | 高槻市 | 27.1 | 22.4 | くもり | 無色 | 無臭 | 0.6 |  | >30 |  | 通常の状況 | 7.9 | [90 empty] | 2012 | 7 | 淀川 | 芥川
平成24年度 | 2012 | 磐手杜神社 | 基準点 | Ｂ | 生物Ｂ | 2012-07-18 | 9:20 | 1 | 高槻市 | 31.2 | 24.7 | 快晴 | 無色 | 無臭 | 0.19 |  | >30 |  | 通常の状況 | 7.2 | [90 empty] | 2012 | 7 | 淀川 | 檜尾川
平成24年度 | 2012 | 磐手杜神社 | 基準点 | Ｂ | 生物Ｂ | 2012-07-18 | 14:30 | 2 | 高槻市 | 33.8 | 30.2 | 快晴 | 無色 | 無臭 | 0.14 | 0.15 | >30 |  | 通常の状況 | 7.9 | 9.3 | 1.5 | 4.8 | 3 | 28000 |  |  |  | 0.001 | [81 empty] | 2012 | 7 | 淀川 | 檜尾川
平成24年度 | 2012 | 磐手杜神社 | 基準点 | Ｂ | 生物Ｂ | 2012-07-18 | 21:15 | 3 | 高槻市 | 29.1 | 25.9 | 晴 | 無色 | 無臭 | 0.13 |  | >30 |  | 通常の状況 | 7.6 | [90 empty] | 2012 | 7 | 淀川 | 檜尾川
平成24年度 | 2012 | 磐手杜神社 | 基準点 | Ｂ | 生物Ｂ | 2012-07-19 | 2:30 | 4 | 高槻市 | 26.9 | 24.2 | くもり | 無色 | 無臭 | 0.12 |  | >30 |  | 通常の状況 | 7.6 | [90 empty] | 2012 | 7 | 淀川 | 檜尾川
平成24年度 | 2012 | 両国橋 |  | Ａ | 生物Ａ | 2012-07-18 | 13:30 |  | 高槻市 | 34 | 21.6 | 快晴 | 無色 | 無臭 | 0.84 | 0.84 | >30 |  | 通常の状況 | 7.4 | 8.5 | <0.5 | 2.6 | 2 | 11000 |  |  |  | 0.001 |  |  | <0.001 | N.D. |  | <0.005 | <0.02 | <0.005 | <0.0005 |  |  | <0.002 | <0.0002 | <0.0004 | <0.002 | <0.004 | <0.0005 | <0.0006 | <0.002 | <0.0005 | <0.0002 | <0.0006 | <0.0003 | <0.002 | <0.001 | <0.002 | 0.36 | <0.08 | <0.02 | <0.005 | [8 empty] | 0.32 | <0.04 | <0.04 | [12 empty] | <0.0008 | <0.0005 | <0.0003 | <0.004 |  | <0.004 | <0.0008 | <0.0006 | <0.0008 | <0.002 | <0.0008 | <0.0001 | [16 empty] | 2012 | 7 | 淀川 | 芥川
平成24年度 | 2012 | 真上都市下水路 |  | － |  | 2012-07-18 | 15:45 |  | 高槻市 | 33 | 30.6 | 晴 | 無色 | 無臭 |  |  | >30 |  | 通常の状況 | 9.8 | 14 | <0.5 | 5 | <1 | [7 empty] | <0.001 | N.D. |  | <0.005 | <0.02 | <0.005 | <0.0005 |  |  | <0.002 | <0.0002 | <0.0004 | <0.002 | <0.004 | <0.0005 | <0.0006 | <0.002 | <0.0005 | <0.0002 | <0.0006 | <0.0003 | <0.002 | <0.001 | <0.002 | 0.45 | 0.1 | <0.02 | <0.005 | [8 empty] | 0.41 | <0.04 | 0.04 | [12 empty] | <0.0008 | <0.0005 | <0.0003 | <0.004 |  | <0.004 | <0.0008 | <0.0006 | <0.0008 | <0.002 | <0.0008 | <0.0001 | [16 empty] | 2012 | 7 | 淀川 | 真上都市下水路
平成24年度 | 2012 | 氷室団地 |  | － |  | 2012-07-18 | 15:15 |  | 高槻市 | 33.9 | 31.3 | 晴 | 無色 | 無臭 |  |  | >30 |  | 通常の状況 | 9.8 | 11 | 0.5 | 6 | 1 | [7 empty] | <0.001 | N.D. |  | <0.005 | <0.02 | <0.005 | <0.0005 |  |  | <0.002 | <0.0002 | <0.0004 | <0.002 | <0.004 | <0.0005 | <0.0006 | <0.002 | <0.0005 | <0.0002 | <0.0006 | <0.0003 | <0.002 | <0.001 | <0.002 | 0.5 | 0.18 | 0.03 | <0.005 | [8 empty] | 0.46 | <0.04 | <0.04 | [12 empty] | <0.0008 | <0.0005 | <0.0003 | <0.004 |  | <0.004 | <0.0008 | <0.0006 | <0.0008 | <0.002 | <0.0008 | <0.0001 | [16 empty] | 2012 | 7 | 淀川 | 女瀬川
平成24年度 | 2012 | 演習橋 |  | Ｂ | 生物Ｂ | 2012-07-18 | 12:00 |  | 高槻市 | 35.8 | 31.3 | 晴 | 無色 | 無臭 | 0.05 | 0.05 | >30 |  | 通常の状況 | 7.7 | 8.5 | 0.7 | 3.4 | 12 | 790 |  |  |  | 0.004 | [81 empty] | 2012 | 7 | 淀川 | 檜尾川
平成24年度 | 2012 | 鷺打橋 | 基準点 | Ａ | 生物Ｂ | 2012-07-18 | 16:00 |  | 国土交通省近畿地方整備局 | 33 | 29.1 | 晴 | 淡白色 | 無臭 | 0.91 | 0.91 | >30 |  | 通常の状況 | 8.3 | 8.2 | <0.5 | 2.6 | 6 | 7900 |  | 0.74 | 0.061 | 0.002 | [26 empty] | 0.62 | 0.08 | [10 empty] | 0.62 | <0.04 | <0.04 |  | 0.048 | [38 empty] | 2012 | 7 | 淀川 | 芥川
平成24年度 | 2012 | 塚脇橋 | 基準点 | Ａ | 生物Ａ | 2012-08-07 | 9:00 | 1 | 高槻市 | 30.5 | 26.4 | 晴 | 無色 | 無臭 | 0.17 |  | >30 |  | 通常の状況 | 7.4 | [90 empty] | 2012 | 8 | 淀川 | 芥川
平成24年度 | 2012 | 塚脇橋 | 基準点 | Ａ | 生物Ａ | 2012-08-07 | 12:50 | 2 | 高槻市 | 32.4 | 27.5 | 薄曇 | 無色 | 無臭 | 0.16 | 0.16 | >30 |  | 通常の状況 | 8.3 | 9.4 | <0.5 | 1.9 | 1 | 17000 |  | 0.84 | 0.1 | 0.001 |  |  | <0.001 | N.D. |  | <0.005 | <0.02 | <0.005 | <0.0005 |  | N.D. | <0.002 | <0.0002 | <0.0004 | <0.002 | <0.004 | <0.0005 | <0.0006 | <0.002 | <0.0005 | <0.0002 | <0.0006 | <0.0003 | <0.002 | <0.001 | <0.002 | 0.68 | 0.11 | <0.02 | <0.005 | N.D. | <0.005 | <0.005 |  | <0.08 | <0.01 | <0.03 | 0.07 | 0.64 | <0.04 | <0.04 |  | 0.047 | [6 empty] | <0.006 | <0.004 | <0.006 | <0.03 | <0.0008 | <0.0005 | <0.0003 | <0.004 | <0.004 | <0.004 | <0.0008 | <0.0006 | <0.0008 | <0.002 | <0.0008 | <0.0001 | <0.06 | <0.04 | <0.006 | <0.001 | <0.007 | <0.0002 | <0.0002 | <0.00003 | <0.02 | <0.0002 |  | <0.001 | <0.003 |  |  |  | 2012 | 8 | 淀川 | 芥川
平成24年度 | 2012 | 塚脇橋 | 基準点 | Ａ | 生物Ａ | 2012-08-07 | 20:30 | 3 | 高槻市 | 27.8 | 26.1 | 晴 | 無色 | 無臭 | 0.13 |  | >30 |  | 通常の状況 | 7.3 | [90 empty] | 2012 | 8 | 淀川 | 芥川
平成24年度 | 2012 | 塚脇橋 | 基準点 | Ａ | 生物Ａ | 2012-08-08 | 2:45 | 4 | 高槻市 | 24.2 | 24 | 晴 | 無色 | 無臭 | 0.19 |  | >30 |  | 通常の状況 | 7.5 | [90 empty] | 2012 | 8 | 淀川 | 芥川
平成24年度 | 2012 | 磐手杜神社 | 基準点 | Ｂ | 生物Ｂ | 2012-08-07 | 9:40 | 1 | 高槻市 | 30.9 | 26.8 | 晴 | 無色 | 無臭 | 0.07 |  | >30 |  | 通常の状況 | 7.5 | [90 empty] | 2012 | 8 | 淀川 | 檜尾川
平成24年度 | 2012 | 磐手杜神社 | 基準点 | Ｂ | 生物Ｂ | 2012-08-07 | 13:30 | 2 | 高槻市 | 32.5 | 29.8 | 薄曇 | 無色 | 無臭 | 0.06 | 0.06 | >30 |  | 通常の状況 | 8.1 | 8.2 | 2.1 | 5.4 | 2 | 1300000 |  | 1.5 | 0.21 | 0.003 |  |  | <0.001 | N.D. |  | <0.005 | <0.02 | <0.005 | <0.0005 |  | N.D. | <0.002 | <0.0002 | <0.0004 | <0.002 | <0.004 | <0.0005 | <0.0006 | <0.002 | <0.0005 | <0.0002 | <0.0006 | <0.0003 | <0.002 | <0.001 | <0.002 | 0.57 | 0.15 | 0.04 | <0.005 | N.D. | <0.005 | <0.005 |  | 0.09 | 0.01 | <0.03 | 0.15 | 0.44 | 0.13 | 0.47 |  | 0.18 | [6 empty] | <0.006 | <0.004 | <0.006 | <0.03 | <0.0008 | <0.0005 | <0.0003 | <0.004 | <0.004 | <0.004 | <0.0008 | <0.0006 | <0.0008 | <0.002 | <0.0008 | <0.0001 | <0.06 | <0.04 | <0.006 | <0.001 | <0.007 | <0.0002 | <0.0002 | <0.00003 | 0.02 | 0.0003 |  | <0.001 | 0.008 |  |  |  | 2012 | 8 | 淀川 | 檜尾川
平成24年度 | 2012 | 磐手杜神社 | 基準点 | Ｂ | 生物Ｂ | 2012-08-07 | 21:00 | 3 | 高槻市 | 27.4 | 27.2 | 薄曇 | 無色 | 無臭 | 0.05 |  | >30 |  | 通常の状況 | 7.3 | [90 empty] | 2012 | 8 | 淀川 | 檜尾川
平成24年度 | 2012 | 磐手杜神社 | 基準点 | Ｂ | 生物Ｂ | 2012-08-08 | 3:10 | 4 | 高槻市 | 24.2 | 24.4 | 晴 | 無色 | 無臭 | 0.05 |  | >30 |  | 通常の状況 | 7.4 | [90 empty] | 2012 | 8 | 淀川 | 檜尾川
平成24年度 | 2012 | 山川 | 準基準点 | － |  | 2012-08-07 | 8:40 | 1 | 高槻市 | 29.8 | 22 | 晴 | 無色 | 無臭 | 0.03 |  | >30 |  | 通常の状況 | 6.5 | [90 empty] | 2012 | 8 | 淀川 | 山川
平成24年度 | 2012 | 山川 | 準基準点 | － |  | 2012-08-07 | 12:30 | 2 | 高槻市 | 32.9 | 23.8 | 薄曇 | 無色 | 無臭 | 0.03 | 0.03 | >30 |  | 通常の状況 | 7.1 | 10 | 0.6 | 1.2 | 1 | 49000 |  | 2.6 | 0.1 | 0.002 |  |  | <0.001 | N.D. |  | <0.005 | <0.02 | <0.005 | <0.0005 |  | N.D. | <0.002 | <0.0002 | <0.0004 | <0.002 | <0.004 | <0.0005 | <0.0006 | <0.002 | <0.0005 | <0.0002 | <0.0006 | <0.0003 | <0.002 | <0.001 | <0.002 | 2.4 | 0.16 | 0.02 | <0.005 | N.D. | <0.005 | <0.005 |  | <0.08 | <0.01 | <0.03 | 0.01 | 2.4 | <0.04 | <0.04 |  | 0.048 | [38 empty] | 2012 | 8 | 淀川 | 山川
平成24年度 | 2012 | 山川 | 準基準点 | － |  | 2012-08-07 | 20:10 | 3 | 高槻市 | 28.1 | 22.4 | 晴 | 無色 | 無臭 | 0.03 |  | >30 |  | 通常の状況 | 7 | [90 empty] | 2012 | 8 | 淀川 | 山川
平成24年度 | 2012 | 山川 | 準基準点 | － |  | 2012-08-08 | 2:25 | 4 | 高槻市 | 24 | 21.2 | 晴 | 無色 | 無臭 | 0.03 |  | >30 |  | 通常の状況 | 6.7 | [90 empty] | 2012 | 8 | 淀川 | 山川
平成24年度 | 2012 | 天堂橋 | 準基準点 | － |  | 2012-08-07 | 10:15 | 1 | 高槻市 | 32.9 | 30.5 | 晴 | 無色 | 無臭 | 0.03 |  | >30 |  | 通常の状況 | 8.9 | [90 empty] | 2012 | 8 | 淀川 | 女瀬川
平成24年度 | 2012 | 天堂橋 | 準基準点 | － |  | 2012-08-07 | 14:15 | 2 | 高槻市 | 32.7 | 32.7 | 薄曇 | 無色 | 無臭 | 0.02 | 0.03 | >30 |  | 通常の状況 | 10.3 | 18 | 1.3 | 4.8 | 7 | 140 |  | 0.61 | 0.14 | 0.013 |  |  | <0.001 | N.D. |  | <0.005 | <0.02 | <0.005 | <0.0005 |  | N.D. | <0.002 | <0.0002 | <0.0004 | <0.002 | <0.004 | <0.0005 | <0.0006 | <0.002 | <0.0005 | <0.0002 | <0.0006 | <0.0003 | <0.002 | <0.001 | <0.002 | 0.17 | 0.12 | 0.03 | <0.005 | N.D. | <0.005 | <0.005 |  | <0.08 | <0.01 | <0.03 | 0.04 | 0.13 | <0.04 | 0.05 |  | 0.026 | [6 empty] | <0.006 | <0.004 | <0.006 | <0.03 | <0.0008 | <0.0005 | <0.0003 | <0.004 | <0.004 | <0.004 | <0.0008 | <0.0006 | <0.0008 | <0.002 | <0.0008 | <0.0001 | <0.06 | <0.04 | <0.006 | <0.001 | <0.007 | <0.0002 | <0.0002 | <0.00003 | <0.02 | <0.0002 |  | <0.001 | <0.003 |  |  |  | 2012 | 8 | 淀川 | 女瀬川
平成24年度 | 2012 | 天堂橋 | 準基準点 | － |  | 2012-08-07 | 21:30 | 3 | 高槻市 | 27 | 28 | 晴 | 無色 | 無臭 | 0.03 |  | >30 |  | 通常の状況 | 8.8 | [90 empty] | 2012 | 8 | 淀川 | 女瀬川
平成24年度 | 2012 | 天堂橋 | 準基準点 | － |  | 2012-08-08 | 3:40 | 4 | 高槻市 | 24.4 | 25.1 | 晴 | 無色 | 無臭 | 0.02 |  | >30 |  | 通常の状況 | 7.5 | [90 empty] | 2012 | 8 | 淀川 | 女瀬川
平成24年度 | 2012 | 玉川橋 | 準基準点 | － |  | 2012-08-07 | 10:40 | 1 | 高槻市 | 32.6 | 30.3 | 晴 | 無色 | 無臭 | 1.73 |  | >30 |  | 通常の状況 | 7.6 | [90 empty] | 2012 | 8 | 神崎川 | 番田井路
平成24年度 | 2012 | 玉川橋 | 準基準点 | － |  | 2012-08-07 | 14:50 | 2 | 高槻市 | 31.8 | 29.9 | 薄曇 | 無色 | 無臭 | 1.98 | 2.32 | >30 |  | 通常の状況 | 7.2 | 8.8 | 2.1 | 7.7 | 2 | 9400 |  | 5.9 | 0.43 | 0.022 |  |  | <0.001 | N.D. |  | <0.005 | <0.02 | <0.005 | <0.0005 |  | N.D. | <0.002 | <0.0002 | <0.0004 | <0.002 | <0.004 | <0.0005 | <0.0006 | <0.002 | <0.0005 | <0.0002 | <0.0006 | <0.0003 | <0.002 | <0.001 | <0.002 | 5 | 0.12 | 0.07 | <0.005 | N.D. | <0.005 | <0.005 |  | <0.08 | 0.01 | <0.03 | 0.08 | 5 | 0.04 | 0.22 |  | 0.4 | [6 empty] | <0.006 | <0.004 | <0.006 | <0.03 | <0.0008 | <0.0005 | <0.0003 | <0.004 | <0.004 | <0.004 | <0.0008 | <0.0006 | <0.0008 | <0.002 | <0.0008 | <0.0001 | <0.06 | <0.04 | <0.006 | 0.001 | <0.007 | <0.0002 | <0.0002 | <0.00003 | <0.02 | <0.0002 | [6 empty] | 2012 | 8 | 神崎川 | 番田井路
平成24年度 | 2012 | 玉川橋 | 準基準点 | － |  | 2012-08-07 | 21:55 | 3 | 高槻市 | 26.8 | 29.1 | 晴 | 無色 | 無臭 | 2.95 |  | >30 |  | 通常の状況 | 7 | [90 empty] | 2012 | 8 | 神崎川 | 番田井路
平成24年度 | 2012 | 玉川橋 | 準基準点 | － |  | 2012-08-08 | 4:05 | 4 | 高槻市 | 24.1 | 28.4 | 晴 | 無色 | 無臭 | 2.63 |  | >30 |  | 通常の状況 | 7 | [90 empty] | 2012 | 8 | 神崎川 | 番田井路
平成24年度 | 2012 | 門前橋 |  | Ａ | 生物Ｂ | 2012-08-07 | 15:30 |  | 高槻市 | 32 | 29.5 | 晴 | 無色 | 無臭 | 0.16 | 0.16 | >30 |  | 通常の状況 | 9.2 | 10 | 1.5 | 2.5 | 5 | 11000 |  |  |  | 0.005 | [81 empty] | 2012 | 8 | 淀川 | 芥川
平成24年度 | 2012 | 大樋 |  | － |  | 2012-08-07 | 12:00 |  | 高槻市 | 33.1 | 29.2 | 晴 | 無色 | 無臭 |  |  | >30 |  | 通常の状況 | 7.1 | 6.3 | 1.8 | 10 | 1 | [86 empty] | 2012 | 8 | 神崎川 | 番田井路
平成24年度 | 2012 | 鷺打橋 | 基準点 | Ａ | 生物Ｂ | 2012-08-08 | 16:00 |  | 国土交通省近畿地方整備局 | 33.2 | 31.1 | 晴 | 無色 | 無臭 | 0.04 | 0.04 | >30 |  | 通常の状況 | 8.1 | 9.3 | 1.4 | 3.9 | 11 | 7900 |  | 0.58 | 0.096 | 0.004 |  |  | <0.001 | N.D. |  | <0.005 | <0.02 | <0.005 | <0.0005 |  | N.D. | <0.002 | <0.0002 | <0.0004 | <0.002 | <0.004 | <0.0005 | <0.0006 | <0.002 | <0.0005 | <0.0002 | <0.0006 | <0.0003 | <0.002 | <0.001 | <0.002 | 0.17 | 0.12 | 0.03 | <0.005 | N.D. | <0.005 | <0.005 |  | 0.22 | 0.07 | <0.03 | 0.01 | 0.16 | <0.04 | 0.1 |  | 0.056 |  | 0.094 | 0.072 | 0.018 | 0.0034 | <0.0001 | <0.006 | [5 empty] | <0.0003 | [7 empty] | <0.0008 |  | <0.06 |  | <0.006 | <0.001 |  | 0.0003 | [5 empty] | <0.001 | <0.003 |  |  |  | 2012 | 8 | 淀川 | 芥川
平成24年度 | 2012 | 塚脇橋 | 基準点 | Ａ | 生物Ａ | 2012-09-12 | 9:20 | 1 | 高槻市 | 27.3 | 22.8 | 晴 | 無色 | 無臭 | 0.31 |  | >30 |  | 通常の状況 | 6.9 | [90 empty] | 2012 | 9 | 淀川 | 芥川
平成24年度 | 2012 | 塚脇橋 | 基準点 | Ａ | 生物Ａ | 2012-09-12 | 15:00 | 2 | 高槻市 | 32.1 | 26 | 晴 | 無色 | 無臭 | 0.28 | 0.29 | >30 |  | 通常の状況 | 7.8 | 8.9 | <0.5 | 0.5 | 1 | 4900 |  |  |  | 0.001 | [81 empty] | 2012 | 9 | 淀川 | 芥川
平成24年度 | 2012 | 塚脇橋 | 基準点 | Ａ | 生物Ａ | 2012-09-12 | 20:45 | 3 | 高槻市 | 26.4 | 23.6 | 晴 | 無色 | 無臭 | 0.28 |  | >30 |  | 通常の状況 | 7.7 | [90 empty] | 2012 | 9 | 淀川 | 芥川
平成24年度 | 2012 | 塚脇橋 | 基準点 | Ａ | 生物Ａ | 2012-09-13 | 2:40 | 4 | 高槻市 | 23 | 22.2 | 晴 | 無色 | 無臭 | 0.29 |  | >30 |  | 通常の状況 | 7.9 | [90 empty] | 2012 | 9 | 淀川 | 芥川
平成24年度 | 2012 | 磐手杜神社 | 基準点 | Ｂ | 生物Ｂ | 2012-09-12 | 9:55 | 1 | 高槻市 | 28.4 | 24.1 | 晴 | 無色 | 無臭 | 0.1 |  | >30 |  | 通常の状況 | 7.3 | [90 empty] | 2012 | 9 | 淀川 | 檜尾川
平成24年度 | 2012 | 磐手杜神社 | 基準点 | Ｂ | 生物Ｂ | 2012-09-12 | 15:45 | 2 | 高槻市 | 32.5 | 27.5 | 晴 | 無色 | 無臭 | 0.24 | 0.14 | 29 |  | 通常の状況 | 7.8 | 9 | 1.2 | 2.7 | 11 | 140000 |  |  |  | 0.004 | [81 empty] | 2012 | 9 | 淀川 | 檜尾川
平成24年度 | 2012 | 磐手杜神社 | 基準点 | Ｂ | 生物Ｂ | 2012-09-12 | 21:35 | 3 | 高槻市 | 24.9 | 24.6 | 晴 | 無色 | 無臭 | 0.13 |  | >30 |  | 通常の状況 | 7.6 | [90 empty] | 2012 | 9 | 淀川 | 檜尾川
平成24年度 | 2012 | 磐手杜神社 | 基準点 | Ｂ | 生物Ｂ | 2012-09-13 | 3:20 | 4 | 高槻市 | 22.8 | 22.9 | 晴 | 無色 | 無臭 | 0.1 |  | >30 |  | 通常の状況 | 7.7 | [90 empty] | 2012 | 9 | 淀川 | 檜尾川
平成24年度 | 2012 | 鷺打橋 | 基準点 | Ａ | 生物Ｂ | 2012-09-05 | 16:00 |  | 国土交通省近畿地方整備局 | 33.5 | 27.2 | 晴 | 無色 | 無臭 | 1.4 | 1.4 | >30 |  | 通常の状況 | 8.4 | 8.7 | 0.6 | 3.1 | 7 | 13000 |  | 0.93 | 0.07 | 0.003 | [26 empty] | 0.72 | 0.09 | [10 empty] | 0.71 | <0.04 | <0.04 |  | 0.052 | [38 empty] | 2012 | 9 | 淀川 | 芥川
平成24年度 | 2012 | 塚脇橋 | 基準点 | Ａ | 生物Ａ | 2012-10-03 | 9:00 | 1 | 高槻市 | 23.1 | 19.6 | 晴 | 無色 | 無臭 | 1.2 |  | >30 |  | 通常の状況 | 7.7 | [90 empty] | 2012 | 10 | 淀川 | 芥川
平成24年度 | 2012 | 塚脇橋 | 基準点 | Ａ | 生物Ａ | 2012-10-03 | 14:00 | 2 | 高槻市 | 28.8 | 20.7 | 晴 | 無色 | 無臭 | 1.11 | 1.08 | >30 |  | 通常の状況 | 6.9 | 8.8 | <0.5 | 1.4 | 4 | 4900 |  |  |  | 0.001 | [81 empty] | 2012 | 10 | 淀川 | 芥川
平成24年度 | 2012 | 塚脇橋 | 基準点 | Ａ | 生物Ａ | 2012-10-03 | 20:30 | 3 | 高槻市 | 21.4 | 20 | 晴 | 無色 | 無臭 | 1.01 |  | >30 |  | 通常の状況 | 7.2 | [90 empty] | 2012 | 10 | 淀川 | 芥川
平成24年度 | 2012 | 塚脇橋 | 基準点 | Ａ | 生物Ａ | 2012-10-04 | 3:00 | 4 | 高槻市 | 19.2 | 18.4 | 晴 | 無色 | 無臭 | 0.98 |  | >30 |  | 通常の状況 | 7.3 | [90 empty] | 2012 | 10 | 淀川 | 芥川
平成24年度 | 2012 | 磐手杜神社 | 基準点 | Ｂ | 生物Ｂ | 2012-10-03 | 9:50 | 1 | 高槻市 | 24.3 | 19.4 | 晴 | 無色 | 無臭 | 0.2 |  | >30 |  | 通常の状況 | 8 | [90 empty] | 2012 | 10 | 淀川 | 檜尾川
平成24年度 | 2012 | 磐手杜神社 | 基準点 | Ｂ | 生物Ｂ | 2012-10-03 | 15:30 | 2 | 高槻市 | 27.9 | 22 | 晴 | 無色 | 無臭 | 0.18 | 0.2 | >30 |  | 通常の状況 | 7.4 | 8.2 | 1.1 | 2.3 | 5 | 79000 |  |  |  | 0.002 | [81 empty] | 2012 | 10 | 淀川 | 檜尾川
平成24年度 | 2012 | 磐手杜神社 | 基準点 | Ｂ | 生物Ｂ | 2012-10-03 | 21:00 | 3 | 高槻市 | 21.3 | 20.2 | 晴 | 無色 | 無臭 | 0.21 |  | >30 |  | 通常の状況 | 7.2 | [90 empty] | 2012 | 10 | 淀川 | 檜尾川
平成24年度 | 2012 | 磐手杜神社 | 基準点 | Ｂ | 生物Ｂ | 2012-10-04 | 3:30 | 4 | 高槻市 | 19.7 | 19.3 | 晴 | 無色 | 無臭 | 0.19 |  | >30 |  | 通常の状況 | 7.4 | [90 empty] | 2012 | 10 | 淀川 | 檜尾川
平成24年度 | 2012 | 琴堂橋 |  | Ｂ | 生物Ｂ | 2012-10-03 | 14:45 |  | 高槻市 | 28.1 | 21.3 | 晴 | 無色 | 無臭 | 0.06 | 0.06 | >30 |  | 通常の状況 | 7 | 8.3 | <0.5 | 1.5 | 3 | 24000 |  |  |  | 0.003 |  |  | <0.001 | N.D. |  | <0.005 | <0.02 | <0.005 | <0.0005 |  |  | <0.002 | <0.0002 | <0.0004 | <0.002 | <0.004 | <0.0005 | <0.0006 | <0.002 | <0.0005 | <0.0002 |  | <0.0003 | <0.002 | <0.001 | <0.002 | 0.76 | 0.09 | 0.02 | <0.005 | [8 empty] | 0.72 | <0.04 | 0.04 | [40 empty] | 2012 | 10 | 淀川 | 檜尾川
平成24年度 | 2012 | 東檜尾川 |  | － |  | 2012-10-03 | 15:10 |  | 高槻市 | 27.8 | 21.5 | 晴 | 無色 | 無臭 |  |  | >30 |  | 通常の状況 | 7.3 | 8.3 | <0.5 | 0.6 | 5 | [7 empty] | <0.001 | N.D. |  | <0.005 | <0.02 | <0.005 | <0.0005 |  |  | <0.002 | <0.0002 | <0.0004 | <0.002 | <0.004 | <0.0005 | <0.0006 | <0.002 | <0.0005 | <0.0002 |  | <0.0003 | <0.002 | <0.001 | <0.002 | 1 | 0.1 | 0.02 | <0.005 | [8 empty] | 1 | <0.04 | <0.04 | [40 empty] | 2012 | 10 | 淀川 | 東檜尾川
平成24年度 | 2012 | ずし保育園 |  | － |  | 2012-10-03 | 10:30 |  | 高槻市 | 27.9 |  | 晴 | 淡黄色 | 無臭 |  |  | >30 |  | 通常の状況 | 8.2 | 6.2 | 1 | 6.4 | 16 | [7 empty] | <0.001 | N.D. |  | 0.007 | <0.02 | <0.005 | <0.0005 | [72 empty] | 2012 | 10 | 神崎川 | 東部排水路
平成24年度 | 2012 | 演習橋 |  | Ｂ | 生物Ｂ | 2012-10-03 | 10:50 |  | 高槻市 | 28 | 22 | くもり | 淡黄色 | 無臭 | 0.09 | 0.09 | >30 |  | 通常の状況 | 8.5 | 8.6 | <0.5 | 2.7 | 8 | 130000 |  |  |  | 0.002 |  |  | <0.001 | N.D. |  | <0.005 | <0.02 | <0.005 | <0.0005 |  |  | <0.002 | <0.0002 | <0.0004 | <0.002 | <0.004 | <0.0005 | <0.0006 | <0.002 | <0.0005 | <0.0002 |  | <0.0003 | <0.002 | <0.001 | <0.002 | 0.95 | 0.1 | 0.02 | <0.005 | [8 empty] | 0.91 | <0.04 | 0.05 | [40 empty] | 2012 | 10 | 淀川 | 檜尾川
平成24年度 | 2012 | 鷺打橋 | 基準点 | Ａ | 生物Ｂ | 2012-10-10 | 16:00 |  | 国土交通省近畿地方整備局 | 23.9 | 22.2 | くもり | 無色 | 無臭 | 0.18 | 0.18 | >30 |  | 通常の状況 | 8.5 | 9.8 | 0.8 | 2.4 | 2 | 4900 |  | 0.6 | 0.043 | 0.002 | [26 empty] | 0.4 | 0.1 | [10 empty] | 0.39 | <0.04 | <0.04 |  | 0.029 | [38 empty] | 2012 | 10 | 淀川 | 芥川
平成24年度 | 2012 | 塚脇橋 | 基準点 | Ａ | 生物Ａ | 2012-11-20 | 9:55 | 1 | 高槻市 | 9.2 | 10.7 | くもり | 無色 | 無臭 | 0.73 |  | >30 |  | 通常の状況 | 7.6 | [90 empty] | 2012 | 11 | 淀川 | 芥川
平成24年度 | 2012 | 塚脇橋 | 基準点 | Ａ | 生物Ａ | 2012-11-20 | 13:50 | 2 | 高槻市 | 11.3 | 11.5 | くもり | 無色 | 無臭 | 0.67 | 0.65 | >30 |  | 通常の状況 | 8 | 10 | 0.9 | 1.3 | <1 | 1100 |  | 0.75 | 0.028 | <0.001 |  |  | <0.001 | N.D. |  | <0.005 | <0.02 | <0.005 | <0.0005 | [17 empty] | 0.75 | 0.08 | [10 empty] | 0.71 | <0.04 | <0.04 | [40 empty] | 2012 | 11 | 淀川 | 芥川
平成24年度 | 2012 | 塚脇橋 | 基準点 | Ａ | 生物Ａ | 2012-11-20 | 20:30 | 3 | 高槻市 | 7.3 | 10.7 | 晴 | 無色 | 無臭 | 0.61 |  | >30 |  | 通常の状況 | 7.7 | [90 empty] | 2012 | 11 | 淀川 | 芥川
平成24年度 | 2012 | 塚脇橋 | 基準点 | Ａ | 生物Ａ | 2012-11-21 | 2:30 | 4 | 高槻市 | 6.3 | 10 | 晴 | 無色 | 無臭 | 0.6 |  | >30 |  | 通常の状況 | 7.6 | [90 empty] | 2012 | 11 | 淀川 | 芥川
平成24年度 | 2012 | 磐手杜神社 | 基準点 | Ｂ | 生物Ｂ | 2012-11-20 | 10:30 | 1 | 高槻市 | 9.2 | 12 | くもり | 灰色 | 無臭 | 0.19 |  | 9 |  | 濁り多し(上流または近海で工事のため) | 7.7 | [90 empty] | 2012 | 11 | 淀川 | 檜尾川
平成24年度 | 2012 | 磐手杜神社 | 基準点 | Ｂ | 生物Ｂ | 2012-11-20 | 14:25 | 2 | 高槻市 | 11.6 | 13 | くもり | 淡灰色 | 無臭 | 0.16 | 0.17 | 22 |  | 通常の状況 | 7.9 | 9.7 | 1.2 | 2.8 | 9 | 70000 |  | 1.3 | 0.08 | 0.008 |  |  | <0.001 | N.D. |  | <0.005 | <0.02 | <0.005 | <0.0005 | [17 empty] | 0.98 | 0.09 | [10 empty] | 0.94 | <0.04 | 0.11 | [40 empty] | 2012 | 11 | 淀川 | 檜尾川
平成24年度 | 2012 | 磐手杜神社 | 基準点 | Ｂ | 生物Ｂ | 2012-11-20 | 20:55 | 3 | 高槻市 | 7.3 | 11.9 | 晴 | 無色 | 無臭 | 0.17 |  | >30 |  | 通常の状況 | 7.8 | [90 empty] | 2012 | 11 | 淀川 | 檜尾川
平成24年度 | 2012 | 磐手杜神社 | 基準点 | Ｂ | 生物Ｂ | 2012-11-21 | 3:00 | 4 | 高槻市 | 6.6 | 11.5 | 薄曇 | 無色 | 無臭 | 0.15 |  | >30 |  | 通常の状況 | 7.7 | [90 empty] | 2012 | 11 | 淀川 | 檜尾川
平成24年度 | 2012 | 山川 | 準基準点 | － |  | 2012-11-20 | 9:40 | 1 | 高槻市 | 9.3 | 11.9 | くもり | 無色 | 無臭 | 0.06 |  | >30 |  | 通常の状況 | 7.2 | [90 empty] | 2012 | 11 | 淀川 | 山川
平成24年度 | 2012 | 山川 | 準基準点 | － |  | 2012-11-20 | 13:30 | 2 | 高槻市 | 12.4 | 14 | くもり | 無色 | 無臭 | 0.06 | 0.05 | >30 |  | 通常の状況 | 7.9 | 10 | 0.5 | 1.7 | <1 | 1400 | [85 empty] | 2012 | 11 | 淀川 | 山川
平成24年度 | 2012 | 山川 | 準基準点 | － |  | 2012-11-20 | 20:10 | 3 | 高槻市 | 7.3 | 11.9 | 晴 | 無色 | 無臭 | 0.05 |  | >30 |  | 通常の状況 | 7.3 | [90 empty] | 2012 | 11 | 淀川 | 山川
平成24年度 | 2012 | 山川 | 準基準点 | － |  | 2012-11-21 | 2:10 | 4 | 高槻市 | 6 | 11.9 | 晴 | 無色 | 無臭 | 0.04 |  | >30 |  | 通常の状況 | 7.2 | [90 empty] | 2012 | 11 | 淀川 | 山川
平成24年度 | 2012 | 天堂橋 | 準基準点 | － |  | 2012-11-20 | 11:45 | 1 | 高槻市 | 11.4 | 13.8 | 晴 | 無色 | 無臭 | 0.12 |  | >30 |  | 通常の状況 | 8.4 | [90 empty] | 2012 | 11 | 淀川 | 女瀬川
平成24年度 | 2012 | 天堂橋 | 準基準点 | － |  | 2012-11-20 | 15:20 | 2 | 高槻市 | 11.1 | 14.6 | くもり | 無色 | 無臭 | 0.12 | 0.1 | >30 |  | 通常の状況 | 8.6 | 11 | 0.6 | 3.5 | <1 | 4900 |  |  |  | 0.004 |  |  | <0.001 | N.D. |  | <0.005 | <0.02 | <0.005 | <0.0005 | [17 empty] | 0.61 | 0.18 | [10 empty] | 0.57 | <0.04 | <0.04 | [40 empty] | 2012 | 11 | 淀川 | 女瀬川
平成24年度 | 2012 | 天堂橋 | 準基準点 | － |  | 2012-11-20 | 21:55 | 3 | 高槻市 | 7 | 11.3 | 晴 | 無色 | 無臭 | 0.1 |  | >30 |  | 通常の状況 | 7.6 | [90 empty] | 2012 | 11 | 淀川 | 女瀬川
平成24年度 | 2012 | 天堂橋 | 準基準点 | － |  | 2012-11-21 | 4:00 | 4 | 高槻市 | 6.9 | 11.9 | 晴 | 無色 | 無臭 | 0.06 |  | >30 |  | 通常の状況 | 7.6 | [90 empty] | 2012 | 11 | 淀川 | 女瀬川
平成24年度 | 2012 | 玉川橋 | 準基準点 | － |  | 2012-11-20 | 11:10 | 1 | 高槻市 | 10.8 | 20.2 | くもり | 無色 | 無臭 | 1.91 |  | >30 |  | 通常の状況 | 7.2 | [90 empty] | 2012 | 11 | 神崎川 | 番田井路
平成24年度 | 2012 | 玉川橋 | 準基準点 | － |  | 2012-11-20 | 16:00 | 2 | 高槻市 | 10.4 | 21.1 | 晴 | 無色 | 無臭 | 1.99 | 1.94 | >30 |  | 通常の状況 | 7.2 | 8.1 | 1.1 | 6.3 | 1 | 3300 | [85 empty] | 2012 | 11 | 神崎川 | 番田井路
平成24年度 | 2012 | 玉川橋 | 準基準点 | － |  | 2012-11-20 | 21:30 | 3 | 高槻市 | 7.3 | 20.9 | 晴 | 無色 | 無臭 | 1.97 |  | >30 |  | 通常の状況 | 7 | [90 empty] | 2012 | 11 | 神崎川 | 番田井路
平成24年度 | 2012 | 玉川橋 | 準基準点 | － |  | 2012-11-21 | 3:40 | 4 | 高槻市 | 6.7 | 19.5 | 晴 | 無色 | 無臭 | 1.88 |  | >30 |  | 通常の状況 | 7.1 | [90 empty] | 2012 | 11 | 神崎川 | 番田井路
平成24年度 | 2012 | 門前橋 |  | Ａ | 生物Ｂ | 2012-11-20 | 15:00 |  | 高槻市 | 12.4 | 13.1 | 晴 | 無色 | 無臭 | 0.98 | 0.98 | >30 |  | 通常の状況 | 7.7 | 10 | 0.9 | 1.6 | 1 | 7900 |  |  |  | 0.001 | [81 empty] | 2012 | 11 | 淀川 | 芥川
平成24年度 | 2012 | 大樋 |  | － |  | 2012-11-20 | 15:45 |  | 高槻市 | 10.4 | 21.4 | 晴 | 無色 | 無臭 |  |  | >30 |  | 通常の状況 | 7.1 | 7.3 | 0.5 | 6.6 | 1 | [86 empty] | 2012 | 11 | 神崎川 | 番田井路
平成24年度 | 2012 | 鷺打橋 | 基準点 | Ａ | 生物Ｂ | 2012-11-07 | 16:00 |  | 国土交通省近畿地方整備局 | 17.7 | 16.4 | 晴 | 無色 | 無臭 | 0.14 | 0.14 | >30 |  | 通常の状況 | 8.6 | 12 | 0.8 | 2.5 | 1 | 1700 |  | 0.51 | 0.034 | 0.003 | [5 empty] | <0.005 |  | <0.005 | [18 empty] | 0.33 | 0.09 | <0.02 | [9 empty] | 0.32 | <0.04 | <0.04 |  | 0.022 | [12 empty] | <0.0003 | [25 empty] | 2012 | 11 | 淀川 | 芥川
平成24年度 | 2012 | 塚脇橋 | 基準点 | Ａ | 生物Ａ | 2012-12-04 | 9:00 | 1 | 高槻市 | 9.9 | 8.7 | 薄曇 | 無色 | 無臭 | 0.65 |  | >30 |  | 通常の状況 | 7.7 | [90 empty] | 2012 | 12 | 淀川 | 芥川
平成24年度 | 2012 | 塚脇橋 | 基準点 | Ａ | 生物Ａ | 2012-12-04 | 14:30 | 2 | 高槻市 | 12.2 | 9.3 | くもり | 無色 | 無臭 | 0.56 | 0.54 | >30 |  | 通常の状況 | 7.4 | 11 | <0.5 | 1.3 | <1 | 1100 |  |  |  | 0.001 | [81 empty] | 2012 | 12 | 淀川 | 芥川
平成24年度 | 2012 | 塚脇橋 | 基準点 | Ａ | 生物Ａ | 2012-12-04 | 21:00 | 3 | 高槻市 | 5.1 | 8.5 | くもり | 無色 | 無臭 | 0.5 |  | >30 |  | 通常の状況 | 7.1 | [90 empty] | 2012 | 12 | 淀川 | 芥川
平成24年度 | 2012 | 塚脇橋 | 基準点 | Ａ | 生物Ａ | 2012-12-05 | 3:00 | 4 | 高槻市 | 2 | 6.8 | くもり | 無色 | 無臭 | 0.45 |  | >30 |  | 通常の状況 | 7.4 | [90 empty] | 2012 | 12 | 淀川 | 芥川
平成24年度 | 2012 | 磐手杜神社 | 基準点 | Ｂ | 生物Ｂ | 2012-12-04 | 9:40 | 1 | 高槻市 | 10.7 | 11.1 | 晴 | 無色 | 無臭 | 0.13 |  | >30 |  | 通常の状況 | 7.8 | [90 empty] | 2012 | 12 | 淀川 | 檜尾川
平成24年度 | 2012 | 磐手杜神社 | 基準点 | Ｂ | 生物Ｂ | 2012-12-04 | 15:10 | 2 | 高槻市 | 9.7 | 10.7 | くもり | 無色 | 無臭 | 0.11 | 0.1 | >30 |  | 通常の状況 | 7.4 | 10 | 1.4 | 2.2 | 2 | 33000 |  |  |  | 0.005 | [81 empty] | 2012 | 12 | 淀川 | 檜尾川
平成24年度 | 2012 | 磐手杜神社 | 基準点 | Ｂ | 生物Ｂ | 2012-12-04 | 21:40 | 3 | 高槻市 | 4.5 | 9.9 | くもり | 無色 | 無臭 | 0.09 |  | >30 |  | 通常の状況 | 7.2 | [90 empty] | 2012 | 12 | 淀川 | 檜尾川
平成24年度 | 2012 | 磐手杜神社 | 基準点 | Ｂ | 生物Ｂ | 2012-12-05 | 3:30 | 4 | 高槻市 | 1.9 | 8.9 | くもり | 無色 | 無臭 | 0.08 |  | >30 |  | 通常の状況 | 7.6 | [90 empty] | 2012 | 12 | 淀川 | 檜尾川
平成24年度 | 2012 | 鷺打橋 | 基準点 | Ａ | 生物Ｂ | 2012-12-05 | 16:00 |  | 国土交通省近畿地方整備局 | 8.2 | 8.1 | くもり | 無色 | 無臭 | 0.25 | 0.25 | >30 |  | 通常の状況 | 8.4 | 13 | <0.5 | 1.9 | 1 | 490 |  | 0.6 | 0.025 | 0.003 | [26 empty] | 0.49 | 0.09 | [10 empty] | 0.49 | <0.04 | <0.04 |  | 0.016 | [38 empty] | 2012 | 12 | 淀川 | 芥川
平成24年度 | 2012 | 塚脇橋 | 基準点 | Ａ | 生物Ａ | 2013-01-09 | 9:00 | 1 | 高槻市 | 2.9 | 4.2 | 薄曇 | 無色 | 無臭 | 0.3 |  | >30 |  | 通常の状況 | 6.7 | [90 empty] | 2013 | 1 | 淀川 | 芥川
平成24年度 | 2012 | 塚脇橋 | 基準点 | Ａ | 生物Ａ | 2013-01-09 | 14:00 | 2 | 高槻市 | 9 | 6 | 薄曇 | 無色 | 無臭 | 0.32 | 0.3 | >30 |  | 通常の状況 | 7.6 | 13 | 0.7 | 0.9 | <1 | 70 |  |  |  | <0.001 | [81 empty] | 2013 | 1 | 淀川 | 芥川
平成24年度 | 2012 | 塚脇橋 | 基準点 | Ａ | 生物Ａ | 2013-01-09 | 21:00 | 3 | 高槻市 | 4.2 | 5 | 薄曇 | 無色 | 無臭 | 0.28 |  | >30 |  | 通常の状況 | 7.7 | [90 empty] | 2013 | 1 | 淀川 | 芥川
平成24年度 | 2012 | 塚脇橋 | 基準点 | Ａ | 生物Ａ | 2013-01-10 | 3:00 | 4 | 高槻市 | 0.9 | 3.7 | 晴 | 無色 | 無臭 | 0.29 |  | >30 |  | 通常の状況 | 7.4 | [90 empty] | 2013 | 1 | 淀川 | 芥川
平成24年度 | 2012 | 磐手杜神社 | 基準点 | Ｂ | 生物Ｂ | 2013-01-09 | 9:50 | 1 | 高槻市 | 5 | 6.4 | 薄曇 | 無色 | 無臭 | 0.06 |  | >30 |  | 通常の状況 | 7.1 | [90 empty] | 2013 | 1 | 淀川 | 檜尾川
平成24年度 | 2012 | 磐手杜神社 | 基準点 | Ｂ | 生物Ｂ | 2013-01-09 | 15:50 | 2 | 高槻市 | 8.9 | 8 | 晴 | 灰色 | 無臭 | 0.09 | 0.08 | 22 |  | 通常の状況 | 7.6 | 11 | 1.3 | 3.1 | 13 | 33000 |  |  |  | 0.006 | [81 empty] | 2013 | 1 | 淀川 | 檜尾川
平成24年度 | 2012 | 磐手杜神社 | 基準点 | Ｂ | 生物Ｂ | 2013-01-09 | 21:40 | 3 | 高槻市 | 3.1 | 7 | 薄曇 | 灰色 | 無臭 | 0.08 |  | 28 |  | 通常の状況 | 7.6 | [90 empty] | 2013 | 1 | 淀川 | 檜尾川
平成24年度 | 2012 | 磐手杜神社 | 基準点 | Ｂ | 生物Ｂ | 2013-01-10 | 3:35 | 4 | 高槻市 | 1.5 | 5.6 | 晴 | 無色 | 無臭 | 0.07 |  | >30 |  | 通常の状況 | 7.4 | [90 empty] | 2013 | 1 | 淀川 | 檜尾川
平成24年度 | 2012 | 両国橋 |  | Ａ | 生物Ａ | 2013-01-09 | 14:50 |  | 高槻市 | 8.7 | 4.6 | 薄曇 | 無色 | 無臭 | 0.3 | 0.3 | >30 |  | 通常の状況 | 7.9 | 12 | 0.5 | 1 | <1 | 79 |  |  |  | <0.001 | [81 empty] | 2013 | 1 | 淀川 | 芥川
平成24年度 | 2012 | 真上都市下水路 |  | － |  | 2013-01-09 | 16:40 |  | 高槻市 | 7.8 | 9.3 | 晴 | 無色 | 無臭 |  |  | >30 |  | 通常の状況 | 9.5 | 21 | 0.5 | 3.2 | <1 | [86 empty] | 2013 | 1 | 淀川 | 真上都市下水路
平成24年度 | 2012 | 演習橋 |  | Ｂ | 生物Ｂ | 2013-01-09 | 14:25 |  | 高槻市 | 10.5 | 7.2 | くもり | 無色 | 無臭 | 0.09 | 0.09 | >30 |  | 通常の状況 | 8.8 | 15 | <0.5 | 2.2 | 4 | 1700 |  |  |  | 0.002 | [81 empty] | 2013 | 1 | 淀川 | 檜尾川
平成24年度 | 2012 | 鷺打橋 | 基準点 | Ａ | 生物Ｂ | 2013-01-09 | 14:00 |  | 国土交通省近畿地方整備局 | 12.2 | 8.3 | 晴 | 無色 | 無臭 | 0.25 | 0.25 | >30 |  | 通常の状況 | 8.2 | 13 | 0.5 | 1.8 | 1 | 240 |  | 0.63 | 0.021 | 0.003 | [26 empty] | 0.52 | 0.08 | [10 empty] | 0.51 | <0.04 | <0.04 |  | 0.011 | [38 empty] | 2013 | 1 | 淀川 | 芥川
平成24年度 | 2012 | 塚脇橋 | 基準点 | Ａ | 生物Ａ | 2013-02-13 | 9:28 | 1 | 高槻市 | 4.4 | 4.8 | 晴 | 無色 | 無臭 | 0.55 |  | >30 |  | 通常の状況 | 7 | [90 empty] | 2013 | 2 | 淀川 | 芥川
平成24年度 | 2012 | 塚脇橋 | 基準点 | Ａ | 生物Ａ | 2013-02-13 | 12:51 | 2 | 高槻市 | 6.5 | 5.5 | くもり | 無色 | 無臭 | 0.49 | 0.45 | >30 |  | 通常の状況 | 7.1 | 12 | 0.5 | 0.7 | 1 | 790 |  | 0.48 | 0.017 | <0.001 |  |  | <0.001 | N.D. |  | <0.005 | <0.02 | <0.005 | <0.0005 |  |  | <0.002 | <0.0002 | <0.0004 | <0.002 | <0.004 | <0.0005 | <0.0006 | <0.002 | <0.0005 | <0.0002 | <0.0006 | <0.0003 | <0.002 | <0.001 | <0.002 | 0.45 | <0.08 | <0.02 | <0.005 | [8 empty] | 0.41 | <0.04 | <0.04 | [40 empty] | 2013 | 2 | 淀川 | 芥川
平成24年度 | 2012 | 塚脇橋 | 基準点 | Ａ | 生物Ａ | 2013-02-13 | 21:05 | 3 | 高槻市 | 3.9 | 5.5 | 晴 | 無色 | 無臭 | 0.39 |  | >30 |  | 通常の状況 | 7 | [90 empty] | 2013 | 2 | 淀川 | 芥川
平成24年度 | 2012 | 塚脇橋 | 基準点 | Ａ | 生物Ａ | 2013-02-14 | 2:30 | 4 | 高槻市 | 1 | 4.5 | 晴 | 無色 | 無臭 | 0.37 |  | >30 |  | 通常の状況 | 7.3 | [90 empty] | 2013 | 2 | 淀川 | 芥川
平成24年度 | 2012 | 磐手杜神社 | 基準点 | Ｂ | 生物Ｂ | 2013-02-13 | 10:05 | 1 | 高槻市 | 4.8 | 6.3 | 晴 | 淡黄褐色 | 無臭 | 0.14 |  | 26 |  | 通常の状況 | 7.1 | [90 empty] | 2013 | 2 | 淀川 | 檜尾川
平成24年度 | 2012 | 磐手杜神社 | 基準点 | Ｂ | 生物Ｂ | 2013-02-13 | 13:40 | 2 | 高槻市 | 6.8 | 7.4 | 晴 | 淡黄褐色 | 無臭 | 0.13 | 0.13 | 26 |  | 通常の状況 | 7.3 | 11 | 1.7 | 2.8 | 11 | 22000 |  | 1.3 | 0.084 | 0.008 |  |  | <0.001 | N.D. |  | <0.005 | <0.02 | <0.005 | <0.0005 |  |  | <0.002 | <0.0002 | <0.0004 | <0.002 | <0.004 | <0.0005 | <0.0006 | <0.002 | <0.0005 | <0.0002 | <0.0006 | <0.0003 | <0.002 | <0.001 | <0.002 | 0.68 | 0.08 | 0.02 | <0.005 | [8 empty] | 0.64 | <0.04 | 0.2 | [40 empty] | 2013 | 2 | 淀川 | 檜尾川
平成24年度 | 2012 | 磐手杜神社 | 基準点 | Ｂ | 生物Ｂ | 2013-02-13 | 21:30 | 3 | 高槻市 | 2.8 | 6.4 | 晴 | 無色 | 無臭 | 0.13 |  | >30 |  | 通常の状況 | 7.1 | [90 empty] | 2013 | 2 | 淀川 | 檜尾川
平成24年度 | 2012 | 磐手杜神社 | 基準点 | Ｂ | 生物Ｂ | 2013-02-14 | 3:00 | 4 | 高槻市 | 0.8 | 5.7 | 晴 | 無色 | 無臭 | 0.13 |  | >30 |  | 通常の状況 | 7.2 | [90 empty] | 2013 | 2 | 淀川 | 檜尾川
平成24年度 | 2012 | 山川 | 準基準点 | － |  | 2013-02-13 | 9:06 | 1 | 高槻市 | 4.4 | 6.4 | 晴 | 無色 | 無臭 | 0.02 |  | >30 |  | 通常の状況 | 7 | [90 empty] | 2013 | 2 | 淀川 | 山川
平成24年度 | 2012 | 山川 | 準基準点 | － |  | 2013-02-13 | 12:26 | 2 | 高槻市 | 6.6 | 8.4 | くもり | 無色 | 無臭 | 0.01 | 0.01 | >30 |  | 通常の状況 | 7.1 | 13 | 1.2 | 2.1 | 1 | 460 |  | 1.1 | 0.036 | 0.004 |  |  | <0.001 | N.D. |  | <0.005 | <0.02 | <0.005 | <0.0005 |  |  | <0.002 | <0.0002 | <0.0004 | <0.002 | <0.004 | <0.0005 | <0.0006 | <0.002 | <0.0005 | <0.0002 |  |  |  | <0.001 | <0.002 | 1 | <0.08 | <0.02 | <0.005 | [8 empty] | 0.97 | <0.04 | <0.04 | [40 empty] | 2013 | 2 | 淀川 | 山川
平成24年度 | 2012 | 山川 | 準基準点 | － |  | 2013-02-13 | 20:45 | 3 | 高槻市 | 3.3 | 8.2 | 晴 | 無色 | 無臭 | 0.01 |  | >30 |  | 通常の状況 | 7.2 | [90 empty] | 2013 | 2 | 淀川 | 山川
平成24年度 | 2012 | 山川 | 準基準点 | － |  | 2013-02-14 | 2:10 | 4 | 高槻市 | 0.7 | 6.5 | 晴 | 無色 | 無臭 | 0.01 |  | >30 |  | 通常の状況 | 7.4 | [90 empty] | 2013 | 2 | 淀川 | 山川
平成24年度 | 2012 | 天堂橋 | 準基準点 | － |  | 2013-02-13 | 10:40 | 1 | 高槻市 | 5.1 | 7.5 | くもり | 無色 | 無臭 | 0.1 |  | >30 |  | 通常の状況 | 8.1 | [90 empty] | 2013 | 2 | 淀川 | 女瀬川
平成24年度 | 2012 | 天堂橋 | 準基準点 | － |  | 2013-02-13 | 15:40 | 2 | 高槻市 | 7.2 | 10.6 | 晴 | 無色 | 無臭 | 0.09 | 0.09 | >30 |  | 通常の状況 | 8.2 | 13 | 1.6 | 5.3 | 3 | 33 |  | 4.5 | 0.62 | 0.007 |  |  | <0.001 | N.D. |  | <0.005 | <0.02 | <0.005 | <0.0005 |  |  | <0.002 | <0.0002 | <0.0004 | <0.002 | <0.004 | <0.0005 | <0.0006 | <0.002 | <0.0005 | <0.0002 | <0.0006 | <0.0003 | <0.002 | <0.001 | <0.002 | 4.2 | 0.08 | 0.02 | <0.005 | [8 empty] | 4.2 | <0.04 | 0.05 | [28 empty] | <0.007 | 0.0006 | [10 empty] | 2013 | 2 | 淀川 | 女瀬川
平成24年度 | 2012 | 天堂橋 | 準基準点 | － |  | 2013-02-13 | 22:30 | 3 | 高槻市 | 1.7 | 8 | 晴 | 無色 | 無臭 | 0.09 |  | >30 |  | 通常の状況 | 6.9 | [90 empty] | 2013 | 2 | 淀川 | 女瀬川
平成24年度 | 2012 | 天堂橋 | 準基準点 | － |  | 2013-02-14 | 4:00 | 4 | 高槻市 | 1.1 | 7.2 | 晴 | 無色 | 無臭 | 0.08 |  | >30 |  | 通常の状況 | 7.3 | [90 empty] | 2013 | 2 | 淀川 | 女瀬川
平成24年度 | 2012 | 玉川橋 | 準基準点 | － |  | 2013-02-13 | 11:07 | 1 | 高槻市 | 5.4 | 12.6 | くもり | 無色 | 無臭 | 2.63 |  | >30 |  | 通常の状況 | 7.8 | [90 empty] | 2013 | 2 | 神崎川 | 番田井路
平成24年度 | 2012 | 玉川橋 | 準基準点 | － |  | 2013-02-13 | 14:55 | 2 | 高槻市 | 7.3 | 14.5 | くもり | 無色 | 無臭 | 2.57 | 2.47 | >30 |  | 通常の状況 | 7.8 | 10 | 1.4 | 4.4 | 3 | 2200 |  | 2.8 | 0.36 | 0.025 |  |  | <0.001 | N.D. |  | <0.005 | <0.02 | <0.005 | <0.0005 |  |  | <0.002 | <0.0002 | <0.0004 | <0.002 | <0.004 | <0.0005 | <0.0006 | <0.002 | <0.0005 | <0.0002 | <0.0006 | <0.0003 | <0.002 | <0.001 | <0.002 | 2.5 | <0.08 | 0.04 | <0.005 | [8 empty] | 2.5 | <0.04 | 0.07 | [27 empty] | 0.001 | [12 empty] | 2013 | 2 | 神崎川 | 番田井路
平成24年度 | 2012 | 玉川橋 | 準基準点 | － |  | 2013-02-13 | 22:00 | 3 | 高槻市 | 2 | 14.4 | 晴 | 無色 | 無臭 | 2.33 |  | >30 |  | 通常の状況 | 7.9 | [90 empty] | 2013 | 2 | 神崎川 | 番田井路
平成24年度 | 2012 | 玉川橋 | 準基準点 | － |  | 2013-02-14 | 3:30 | 4 | 高槻市 | 0.9 | 12.5 | 晴 | 無色 | 無臭 | 2.33 |  | >30 |  | 通常の状況 | 7.5 | [90 empty] | 2013 | 2 | 神崎川 | 番田井路
平成24年度 | 2012 | 門前橋 |  | Ａ | 生物Ｂ | 2013-02-13 | 16:10 |  | 高槻市 | 7.2 | 8 | 晴 | 無色 | 無臭 | 0.73 | 0.73 | >30 |  | 通常の状況 | 7.6 | 12 | 0.9 | 1.2 | 2 | 1300 |  |  |  | 0.003 | [81 empty] | 2013 | 2 | 淀川 | 芥川
平成24年度 | 2012 | 大樋 |  | － |  | 2013-02-13 | 14:20 |  | 高槻市 | 7.6 | 12.3 | くもり | 無色 | 無臭 |  |  | >30 |  | 通常の状況 | 7.1 | 9.5 | 2.1 | 6 | 6 | [7 empty] | <0.001 | N.D. |  | <0.005 | <0.02 | <0.005 | <0.0005 |  |  | <0.002 | <0.0002 | <0.0004 | <0.002 | <0.004 | <0.0005 | <0.0006 | <0.002 | <0.0005 | <0.0002 |  | <0.0003 | <0.002 | <0.001 | <0.002 | <0.08 | <0.08 | 0.04 | <0.005 | [8 empty] | <0.04 | <0.04 | 0.1 | [40 empty] | 2013 | 2 | 神崎川 | 番田井路
平成24年度 | 2012 | 鷺打橋 | 基準点 | Ａ | 生物Ｂ | 2013-02-21 | 14:20 |  | 国土交通省近畿地方整備局 | 5.8 | 7.4 | くもり | 淡白色 | 無臭 | 1.28 | 1.28 | >30 |  | 通常の状況 | 8 | 13 | 0.5 | 2 | 6 | 240 |  | 0.95 | 0.037 | 0.003 |  |  | <0.001 | N.D. |  | <0.005 | <0.02 | <0.005 | <0.0005 |  |  | <0.002 | <0.0002 | <0.0004 | <0.002 | <0.004 | <0.0005 | <0.0006 | <0.002 | <0.0005 |  |  |  |  | <0.001 | <0.002 | 0.82 | <0.08 | <0.02 | <0.005 | [7 empty] | 0.01 | 0.81 | <0.04 | <0.04 |  | 0.026 |  | 0.033 | 0.026 | 0.006 | 0.0009 | <0.0001 | <0.006 | [5 empty] | <0.0003 | [12 empty] | <0.001 | [12 empty] | 2013 | 2 | 淀川 | 芥川
平成24年度 | 2012 | 塚脇橋 | 基準点 | Ａ | 生物Ａ | 2013-03-05 | 9:00 | 1 | 高槻市 | 6.2 | 4.9 | くもり | 無色 | 無臭 | 0.68 |  | >30 |  | 通常の状況 | 7.6 | [90 empty] | 2013 | 3 | 淀川 | 芥川
平成24年度 | 2012 | 塚脇橋 | 基準点 | Ａ | 生物Ａ | 2013-03-05 | 15:00 | 2 | 高槻市 | 12.9 | 7.7 | 晴 | 無色 | 無臭 | 0.65 | 0.65 | >30 |  | 通常の状況 | 7.4 | 12 | 0.6 | 1.2 | 1 | 240 |  |  |  | 0.001 | [81 empty] | 2013 | 3 | 淀川 | 芥川
平成24年度 | 2012 | 塚脇橋 | 基準点 | Ａ | 生物Ａ | 2013-03-05 | 21:00 | 3 | 高槻市 | 5.7 | 7.6 | 薄曇 | 無色 | 無臭 | 0.62 |  | >30 |  | 通常の状況 | 7.5 | [90 empty] | 2013 | 3 | 淀川 | 芥川
平成24年度 | 2012 | 塚脇橋 | 基準点 | Ａ | 生物Ａ | 2013-03-06 | 3:00 | 4 | 高槻市 | 2.8 | 5.6 | 薄曇 | 無色 | 無臭 | 0.63 |  | >30 |  | 通常の状況 | 7.2 | [90 empty] | 2013 | 3 | 淀川 | 芥川
平成24年度 | 2012 | 磐手杜神社 | 基準点 | Ｂ | 生物Ｂ | 2013-03-05 | 9:40 | 1 | 高槻市 | 7.5 | 6.4 | くもり | 無色 | 無臭 | 0.19 |  | >30 |  | 通常の状況 | 7.8 | [90 empty] | 2013 | 3 | 淀川 | 檜尾川
平成24年度 | 2012 | 磐手杜神社 | 基準点 | Ｂ | 生物Ｂ | 2013-03-05 | 15:40 | 2 | 高槻市 | 11.7 | 10.4 | 晴 | 無色 | 無臭 | 0.21 | 0.2 | >30 |  | 通常の状況 | 7.6 | 11 | 2 | 2.9 | 4 | 33000 |  |  |  | 0.002 | [81 empty] | 2013 | 3 | 淀川 | 檜尾川
平成24年度 | 2012 | 磐手杜神社 | 基準点 | Ｂ | 生物Ｂ | 2013-03-05 | 21:40 | 3 | 高槻市 | 5.5 | 8 | 薄曇 | 無色 | 無臭 | 0.21 |  | >30 |  | 通常の状況 | 7.5 | [90 empty] | 2013 | 3 | 淀川 | 檜尾川
平成24年度 | 2012 | 磐手杜神社 | 基準点 | Ｂ | 生物Ｂ | 2013-03-06 | 3:40 | 4 | 高槻市 | 2 | 6.5 | 薄曇 | 無色 | 無臭 | 0.19 |  | >30 |  | 通常の状況 | 7.2 | [90 empty] | 2013 | 3 | 淀川 | 檜尾川
平成24年度 | 2012 | 鷺打橋 | 基準点 | Ａ | 生物Ｂ | 2013-03-06 | 14:00 |  | 国土交通省近畿地方整備局 | 14.9 | 10.9 | 晴 | 無色 | 無臭 | 0.57 | 0.57 | >30 |  | 通常の状況 | 8.1 | 13 | 0.9 | 2.2 | 2 | 240 |  | 0.81 | 0.033 | 0.003 | [26 empty] | 0.64 | 0.08 | [10 empty] | 0.63 | <0.04 | <0.04 |  | 0.018 | [38 empty] | 2013 | 3 | 淀川 | 芥川
平成25年度 | 2013 | 塚脇橋 | 基準点 | Ａ | 生物Ａ | 2013-04-09 | 9:15 | 1 | 高槻市 | 16.1 | 10.3 | 晴 | 無色 | 無臭 | 1.17 |  | >30 |  | 通常の状況 | 7.8 | [90 empty] | 2013 | 4 | 淀川 | 芥川
平成25年度 | 2013 | 塚脇橋 | 基準点 | Ａ | 生物Ａ | 2013-04-09 | 14:00 | 2 | 高槻市 | 20.9 | 14.1 | 晴 | 無色 | 無臭 | 1.07 | 1.1 | >30 |  | 通常の状況 | 8 | 10 | <0.5 | 2.4 | 3 | 1300 |  |  |  | 0.002 | <0.00006 | [80 empty] | 2013 | 4 | 淀川 | 芥川
平成25年度 | 2013 | 塚脇橋 | 基準点 | Ａ | 生物Ａ | 2013-04-09 | 21:00 | 3 | 高槻市 | 11.1 | 12.4 | 晴 | 無色 | 無臭 | 1.09 |  | >30 |  | 通常の状況 | 7.8 | [90 empty] | 2013 | 4 | 淀川 | 芥川
平成25年度 | 2013 | 塚脇橋 | 基準点 | Ａ | 生物Ａ | 2013-04-10 | 3:15 | 4 | 高槻市 | 5.8 | 9.8 | 晴 | 無色 | 無臭 | 1.05 |  | >30 |  | 通常の状況 | 7.8 | [90 empty] | 2013 | 4 | 淀川 | 芥川
平成25年度 | 2013 | 磐手杜神社 | 基準点 | Ｂ | 生物Ｂ | 2013-04-09 | 10:45 | 1 | 高槻市 | 20.4 | 15.4 | 晴 | 淡黄色 | 無臭 | 0.18 |  | >30 |  | 通常の状況 | 8 | [90 empty] | 2013 | 4 | 淀川 | 檜尾川
平成25年度 | 2013 | 磐手杜神社 | 基準点 | Ｂ | 生物Ｂ | 2013-04-09 | 16:15 | 2 | 高槻市 | 18.4 | 14.4 | 晴 | 淡黄色 | 無臭 | 0.18 | 0.16 | >30 |  | 通常の状況 | 8.1 | 10 | 0.7 | 2.7 | 4 | 1700 |  |  |  | 0.004 | <0.00006 | [80 empty] | 2013 | 4 | 淀川 | 檜尾川
平成25年度 | 2013 | 磐手杜神社 | 基準点 | Ｂ | 生物Ｂ | 2013-04-09 | 21:30 | 3 | 高槻市 | 11.4 | 11 | 晴 | 無色 | 無臭 | 0.14 |  | >30 |  | 通常の状況 | 7.9 | [90 empty] | 2013 | 4 | 淀川 | 檜尾川
平成25年度 | 2013 | 磐手杜神社 | 基準点 | Ｂ | 生物Ｂ | 2013-04-10 | 3:45 | 4 | 高槻市 | 7.1 | 9.6 | 晴 | 無色 | 無臭 | 0.14 |  | >30 |  | 通常の状況 | 7.9 | [90 empty] | 2013 | 4 | 淀川 | 檜尾川
平成25年度 | 2013 | 琴堂橋 |  | Ｂ | 生物Ｂ | 2013-04-09 | 15:45 |  | 高槻市 | 18.8 | 15 | 晴 | 淡黄緑色 | 無臭 | 0.08 | 0.08 | >30 |  | 通常の状況 | 8.1 | 10 | 0.6 | 2.7 | 8 | 2400 |  |  |  | 0.002 |  |  | <0.0003 | N.D. |  | <0.005 | <0.02 | <0.005 | <0.0005 |  |  | <0.002 | <0.0002 | <0.0004 | <0.002 | <0.004 | <0.0005 | <0.0006 | <0.002 | <0.0005 | <0.0002 | <0.0006 | <0.0003 | <0.002 | <0.001 | <0.002 | 0.58 | <0.08 | <0.02 | <0.005 | [8 empty] | 0.54 | <0.04 | 0.06 | [12 empty] | <0.0008 | <0.0005 | <0.0003 | <0.004 |  | <0.004 | <0.0008 | <0.0006 | <0.0008 | <0.002 | <0.0008 | <0.0001 | [16 empty] | 2013 | 4 | 淀川 | 檜尾川
平成25年度 | 2013 | 東檜尾川 |  | － |  | 2013-04-09 | 16:30 |  | 高槻市 | 18.6 | 13.3 | 晴 | 無色 | 無臭 |  |  | >30 |  | 通常の状況 | 8.1 | 9.9 | <0.5 | 2.5 | 2 | [7 empty] | <0.0003 | N.D. |  | <0.005 | <0.02 | <0.005 | <0.0005 |  |  | <0.002 | <0.0002 | <0.0004 | <0.002 | <0.004 | <0.0005 | <0.0006 | <0.002 | <0.0005 | <0.0002 | <0.0006 | <0.0003 | <0.002 | <0.001 | <0.002 | 0.76 | <0.08 | <0.02 | <0.005 | [8 empty] | 0.72 | <0.04 | <0.04 | [12 empty] | <0.0008 | <0.0005 | <0.0003 | <0.004 |  | <0.004 | <0.0008 | <0.0006 | <0.0008 | <0.002 | <0.0008 | <0.0001 | [16 empty] | 2013 | 4 | 淀川 | 東檜尾川
平成25年度 | 2013 | 演習橋 |  | Ｂ | 生物Ｂ | 2013-04-09 | 13:50 |  | 高槻市 | 23 | 17.6 | 晴 | 淡灰色 | 無臭 | 0.22 | 0.22 | >30 |  | 通常の状況 | 7.7 | 10 | 0.5 | 2.4 | 11 | 7000 |  |  |  | 0.003 |  |  | <0.0003 | N.D. |  | <0.005 | <0.02 | <0.005 | <0.0005 |  |  | <0.002 | <0.0002 | <0.0004 | <0.002 | <0.004 | <0.0005 | <0.0006 | <0.002 | <0.0005 | <0.0002 |  | <0.0003 | <0.002 | <0.001 | <0.002 | 3.3 | 0.1 | 0.02 | <0.005 | [8 empty] | 3.3 | 0.05 | <0.04 | [12 empty] | <0.0008 | <0.0005 | <0.0003 | <0.004 |  | <0.004 | <0.0008 | <0.0006 | <0.0008 | <0.002 | <0.0008 | <0.0001 | [16 empty] | 2013 | 4 | 淀川 | 檜尾川
平成25年度 | 2013 | 鷺打橋 | 基準点 | Ａ | 生物Ｂ | 2013-04-17 | 14:15 |  | 国土交通省近畿地方整備局 | 21.5 | 18.4 | くもり | 無色 | 無臭 | 0.39 | 0.39 | >30 |  | 通常の状況 | 8.1 | 10 | 1.2 | 2.7 | 3 | 4900 |  | 0.63 | 0.043 | 0.003 | [26 empty] | 0.37 | 0.09 | [10 empty] | 0.36 | <0.04 | <0.04 |  | 0.035 | [38 empty] | 2013 | 4 | 淀川 | 芥川
平成25年度 | 2013 | 塚脇橋 | 基準点 | Ａ | 生物Ａ | 2013-05-08 | 9:15 | 1 | 高槻市 | 15.7 | 13.7 | 晴 | 無色 | 無臭 | 0.2 |  | >30 |  | 通常の状況 | 8.1 | [90 empty] | 2013 | 5 | 淀川 | 芥川
平成25年度 | 2013 | 塚脇橋 | 基準点 | Ａ | 生物Ａ | 2013-05-08 | 13:10 | 2 | 高槻市 | 22.4 | 18.3 | 晴 | 無色 | 無臭 | 0.18 | 0.19 | >30 |  | 通常の状況 | 8.2 | 10 | 0.6 | 1.7 | 1 | 790 |  | 0.66 | 0.028 | 0.001 | <0.00006 |  | <0.0003 | N.D. |  | <0.005 | <0.02 | <0.005 | <0.0005 | [17 empty] | 0.46 | 0.11 | [10 empty] | 0.42 | <0.04 | 0.04 | [40 empty] | 2013 | 5 | 淀川 | 芥川
平成25年度 | 2013 | 塚脇橋 | 基準点 | Ａ | 生物Ａ | 2013-05-08 | 20:20 | 3 | 高槻市 | 12.6 | 13.9 | 晴 | 無色 | 無臭 | 0.2 |  | >30 |  | 通常の状況 | 7.9 | [90 empty] | 2013 | 5 | 淀川 | 芥川
平成25年度 | 2013 | 塚脇橋 | 基準点 | Ａ | 生物Ａ | 2013-05-09 | 2:20 | 4 | 高槻市 | 7.8 | 12.8 | 晴 | 無色 | 無臭 | 0.19 |  | >30 |  | 通常の状況 | 7.9 | [90 empty] | 2013 | 5 | 淀川 | 芥川
平成25年度 | 2013 | 磐手杜神社 | 基準点 | Ｂ | 生物Ｂ | 2013-05-08 | 9:55 | 1 | 高槻市 | 17.6 | 15.4 | 晴 | 無色 | 無臭 | 0.05 |  | >30 |  | 通常の状況 | 8.2 | [90 empty] | 2013 | 5 | 淀川 | 檜尾川
平成25年度 | 2013 | 磐手杜神社 | 基準点 | Ｂ | 生物Ｂ | 2013-05-08 | 13:55 | 2 | 高槻市 | 24.6 | 20.2 | 晴 | 無色 | 無臭 | 0.05 | 0.05 | >30 |  | 通常の状況 | 8.4 | 10 | 0.8 | 2.2 | 3 | 700 |  | 0.76 | 0.049 | 0.002 | <0.00006 |  | <0.0003 | N.D. |  | <0.005 | <0.02 | <0.005 | <0.0005 | [17 empty] | 0.51 | 0.11 | [10 empty] | 0.47 | <0.04 | 0.08 | [40 empty] | 2013 | 5 | 淀川 | 檜尾川
平成25年度 | 2013 | 磐手杜神社 | 基準点 | Ｂ | 生物Ｂ | 2013-05-08 | 20:45 | 3 | 高槻市 | 12.3 | 14.2 | 晴 | 無色 | 無臭 | 0.05 |  | >30 |  | 通常の状況 | 7.9 | [90 empty] | 2013 | 5 | 淀川 | 檜尾川
平成25年度 | 2013 | 磐手杜神社 | 基準点 | Ｂ | 生物Ｂ | 2013-05-09 | 2:55 | 4 | 高槻市 | 7 | 11.8 | 晴 | 無色 | 無臭 | 0.05 |  | >30 |  | 通常の状況 | 7.9 | [90 empty] | 2013 | 5 | 淀川 | 檜尾川
平成25年度 | 2013 | 山川 | 準基準点 | － |  | 2013-05-08 | 9:00 | 1 | 高槻市 | 15.6 | 15.3 | 晴 | 無色 | 無臭 | <0.01 |  | >30 |  | 通常の状況 | 6.8 | [90 empty] | 2013 | 5 | 淀川 | 山川
平成25年度 | 2013 | 山川 | 準基準点 | － |  | 2013-05-08 | 12:50 | 2 | 高槻市 | 22.9 | 19.1 | 晴 | 無色 | 無臭 | 0.01 | <0.01 | >30 |  | 通常の状況 | 7.8 | 14 | 0.7 | 1.2 | <1 | 140 | [85 empty] | 2013 | 5 | 淀川 | 山川
平成25年度 | 2013 | 山川 | 準基準点 | － |  | 2013-05-08 | 20:05 | 3 | 高槻市 | 14.1 | 15.9 | 晴 | 無色 | 無臭 | <0.01 |  | >30 |  | 通常の状況 | 6.9 | [90 empty] | 2013 | 5 | 淀川 | 山川
平成25年度 | 2013 | 山川 | 準基準点 | － |  | 2013-05-09 | 2:05 | 4 | 高槻市 | 10.8 | 14.4 | 晴 | 無色 | 無臭 | <0.01 |  | >30 |  | 通常の状況 | 6.7 | [90 empty] | 2013 | 5 | 淀川 | 山川
平成25年度 | 2013 | 天堂橋 | 準基準点 | － |  | 2013-05-08 | 10:35 | 1 | 高槻市 | 19.8 | 19.6 | 晴 | 無色 | 無臭 | 0.03 |  | >30 |  | 通常の状況 | 9.3 | [90 empty] | 2013 | 5 | 淀川 | 女瀬川
平成25年度 | 2013 | 天堂橋 | 準基準点 | － |  | 2013-05-08 | 14:40 | 2 | 高槻市 | 23.4 | 25.7 | 晴 | 無色 | 無臭 | 0.04 | 0.03 | >30 |  | 通常の状況 | 9.9 | 15 | 1.1 | 3.3 | 1 | 110 |  |  |  | 0.005 |  |  | <0.0003 | N.D. |  | <0.005 | <0.02 | <0.005 | <0.0005 | [17 empty] | 1 | 0.12 | [10 empty] | 0.98 | <0.04 | 0.04 | [40 empty] | 2013 | 5 | 淀川 | 女瀬川
平成25年度 | 2013 | 天堂橋 | 準基準点 | － |  | 2013-05-08 | 21:10 | 3 | 高槻市 | 12.9 | 18.1 | 晴 | 無色 | 無臭 | 0.03 |  | >30 |  | 通常の状況 | 9.1 | [90 empty] | 2013 | 5 | 淀川 | 女瀬川
平成25年度 | 2013 | 天堂橋 | 準基準点 | － |  | 2013-05-09 | 3:25 | 4 | 高槻市 | 8.2 | 16.5 | 晴 | 無色 | 無臭 | 0.03 |  | >30 |  | 通常の状況 | 8.2 | [90 empty] | 2013 | 5 | 淀川 | 女瀬川
平成25年度 | 2013 | 玉川橋 | 準基準点 | － |  | 2013-05-08 | 11:00 | 1 | 高槻市 | 17.6 | 23 | 晴 | 無色 | 微下水臭 | 2.08 |  | >30 |  | 通常の状況 | 7.1 | [90 empty] | 2013 | 5 | 神崎川 | 番田井路
平成25年度 | 2013 | 玉川橋 | 準基準点 | － |  | 2013-05-08 | 15:10 | 2 | 高槻市 | 22.3 | 23.2 | 晴 | 無色 | 微下水臭 | 2.17 | 2.19 | >30 |  | 通常の状況 | 7.3 | 10 | 2.5 | 7.2 | 5 | 1300 | [85 empty] | 2013 | 5 | 神崎川 | 番田井路
平成25年度 | 2013 | 玉川橋 | 準基準点 | － |  | 2013-05-08 | 21:30 | 3 | 高槻市 | 16.3 | 20.9 | 晴 | 無色 | 微下水臭 | 2.22 |  | >30 |  | 通常の状況 | 7 | [90 empty] | 2013 | 5 | 神崎川 | 番田井路
平成25年度 | 2013 | 玉川橋 | 準基準点 | － |  | 2013-05-09 | 3:50 | 4 | 高槻市 | 12.1 | 19.7 | 晴 | 無色 | 微下水臭 | 2.29 |  | >30 |  | 通常の状況 | 7.1 | [90 empty] | 2013 | 5 | 神崎川 | 番田井路
平成25年度 | 2013 | 門前橋 |  | Ａ | 生物Ｂ | 2013-05-08 | 16:30 |  | 高槻市 | 24.8 | 21.6 | 晴 | 無色 | 無臭 | 0.29 | 0.29 | >30 |  | 通常の状況 | 9.1 | 10 | 1.2 | 2.2 | 3 | 7900 |  |  |  | 0.006 |  |  | <0.0003 | N.D. |  | <0.005 | <0.02 | <0.005 | <0.0005 |  |  | <0.002 | <0.0002 | <0.0004 | <0.002 | <0.004 | <0.0005 | <0.0006 | <0.002 | <0.0005 | <0.0002 | <0.0006 | <0.0003 | <0.002 | <0.001 | <0.002 | 0.39 | 0.1 | <0.02 | <0.005 | [8 empty] | 0.35 | <0.04 | 0.06 | [12 empty] | <0.0008 | <0.0005 | 0.0003 | <0.004 |  | <0.004 | <0.0008 | <0.0006 | <0.0008 | <0.002 | <0.0008 | <0.0001 | [16 empty] | 2013 | 5 | 淀川 | 芥川
平成25年度 | 2013 | 大樋 |  | － |  | 2013-05-08 | 15:50 |  | 高槻市 | 22.2 | 21.8 | 晴 | 淡黄色 | 微下水臭 |  |  | >30 |  | 通常の状況 | 7.2 | 8.4 | 2.3 | 7.5 | 4 | [7 empty] | <0.0003 | N.D. |  | <0.005 | <0.02 | <0.005 | <0.0005 |  |  | <0.002 | <0.0002 | <0.0004 | <0.002 | <0.004 | <0.0005 | <0.0006 | <0.002 | <0.0005 | <0.0002 |  | <0.0003 | <0.002 | <0.001 | <0.002 | 5.2 | 0.11 | 0.04 | <0.005 | [8 empty] | 5.1 | 0.06 | 0.28 | [12 empty] | <0.0008 | <0.0005 | 0.0003 | <0.004 |  | <0.004 | <0.0008 | <0.0006 | <0.0008 | <0.002 | <0.0008 | <0.0001 |  |  |  | 0.001 | [12 empty] | 2013 | 5 | 神崎川 | 番田井路
平成25年度 | 2013 | 鷺打橋 | 基準点 | Ａ | 生物Ｂ | 2013-05-08 | 14:30 |  | 国土交通省近畿地方整備局 | 20.8 | 21.7 | 晴 | 無色 | 無臭 | 0.24 | 0.24 | >30 |  | 通常の状況 | 8.4 | 10 | 1.1 | 3.3 | 2 | 130 |  | 0.47 | 0.045 | 0.003 | <0.00006 |  |  |  |  | <0.005 |  | <0.005 | [15 empty] | <0.002 |  |  | 0.21 | 0.1 | <0.02 | [9 empty] | 0.21 | <0.04 | 0.04 |  | 0.029 |  | 0.048 | 0.04 | 0.0078 | 0.001 | <0.0001 | [6 empty] | <0.0003 | [25 empty] | 2013 | 5 | 淀川 | 芥川
平成25年度 | 2013 | 塚脇橋 | 基準点 | Ａ | 生物Ａ | 2013-06-04 | 9:30 | 1 | 高槻市 | 24.3 | 23.2 | 晴 | 無色 | 無臭 | 0.11 |  | >30 |  | 通常の状況 | 8.4 | [90 empty] | 2013 | 6 | 淀川 | 芥川
平成25年度 | 2013 | 塚脇橋 | 基準点 | Ａ | 生物Ａ | 2013-06-04 | 14:10 | 2 | 高槻市 | 32 | 29.6 | 晴 | 無色 | 無臭 | 0.11 | 0.13 | >30 |  | 通常の状況 | 8.6 | 10 | 0.6 | 1.6 | 1 | 790 |  |  |  | 0.002 | <0.00006 | [80 empty] | 2013 | 6 | 淀川 | 芥川
平成25年度 | 2013 | 塚脇橋 | 基準点 | Ａ | 生物Ａ | 2013-06-04 | 20:30 | 3 | 高槻市 | 20 | 19.4 | 晴 | 無色 | 無臭 | 0.12 |  | >30 |  | 通常の状況 | 7.7 | [90 empty] | 2013 | 6 | 淀川 | 芥川
平成25年度 | 2013 | 塚脇橋 | 基準点 | Ａ | 生物Ａ | 2013-06-05 | 2:45 | 4 | 高槻市 | 16.9 | 18 | 晴 | 無色 | 無臭 | 0.16 |  | >30 |  | 通常の状況 | 7.6 | [90 empty] | 2013 | 6 | 淀川 | 芥川
平成25年度 | 2013 | 磐手杜神社 | 基準点 | Ｂ | 生物Ｂ | 2013-06-04 | 10:25 | 1 | 高槻市 | 29.8 | 22.4 | 晴 | 淡黄緑色 | 無臭 | 0.05 |  | >30 |  | 通常の状況 | 8 | [90 empty] | 2013 | 6 | 淀川 | 檜尾川
平成25年度 | 2013 | 磐手杜神社 | 基準点 | Ｂ | 生物Ｂ | 2013-06-04 | 15:00 | 2 | 高槻市 | 31.3 | 26.7 | 晴 | 無色 | 無臭 | 0.03 | 0.04 | >30 |  | 通常の状況 | 8.1 | 7.7 | 2.1 | 5.2 | 10 | 13000 |  |  |  | 0.004 | <0.00006 | [80 empty] | 2013 | 6 | 淀川 | 檜尾川
平成25年度 | 2013 | 磐手杜神社 | 基準点 | Ｂ | 生物Ｂ | 2013-06-04 | 21:00 | 3 | 高槻市 | 20.9 | 21.6 | 晴 | 無色 | 無臭 | 0.05 |  | >30 |  | 通常の状況 | 7.3 | [90 empty] | 2013 | 6 | 淀川 | 檜尾川
平成25年度 | 2013 | 磐手杜神社 | 基準点 | Ｂ | 生物Ｂ | 2013-06-05 | 3:15 | 4 | 高槻市 | 18.7 | 19.3 | 晴 | 無色 | 無臭 | 0.04 |  | >30 |  | 通常の状況 | 7.2 | [90 empty] | 2013 | 6 | 淀川 | 檜尾川
平成25年度 | 2013 | 北大冠水路 |  | － |  | 2013-06-04 | 11:25 |  | 高槻市 | 30.5 | 25.1 | 晴 | 淡黄褐色 | 無臭 |  |  |  |  | 通常の状況 | 8.3 | 9.3 | 2.6 | 5.1 | 4 | [7 empty] | <0.0003 | N.D. |  | <0.005 | <0.02 | <0.005 | <0.0005 | [72 empty] | 2013 | 6 | 神崎川 | 北大冠水路
平成25年度 | 2013 | ずし保育園 |  | － |  | 2013-06-04 | 11:35 |  | 高槻市 | 30.5 | 25.7 | 晴 | 淡黄褐色 | 無臭 |  |  |  |  | 通常の状況 | 8.7 | 10 | 2.9 | 7.1 | 9 | [7 empty] | <0.0003 | N.D. |  | <0.005 | <0.02 | <0.005 | <0.0005 | [72 empty] | 2013 | 6 | 神崎川 | 東部排水路
平成25年度 | 2013 | 富田団地 |  | － |  | 2013-06-04 | 11:05 |  | 高槻市 | 29.5 | 25.9 | 晴 | 淡黄褐色 | 無臭 |  |  |  |  | 通常の状況 | 8.5 | 8.7 | 1.7 | 4.9 | 7 | [7 empty] | <0.0003 | N.D. |  | <0.005 | <0.02 | <0.005 | <0.0005 | [72 empty] | 2013 | 6 | 神崎川 | 津之江水路
平成25年度 | 2013 | 玉川小学校 |  | － |  | 2013-06-04 | 10:50 |  | 高槻市 | 29 | 32.3 | 晴 | 淡黄褐色 | 無臭 |  |  |  |  | 通常の状況 | 10 | 18 | 2.3 | 5.9 | 2 | [7 empty] | <0.0003 | N.D. |  | <0.005 | <0.02 | <0.005 | <0.0005 | [72 empty] | 2013 | 6 | 神崎川 | 柳川
平成25年度 | 2013 | 三箇牧水路 |  | － |  | 2013-06-04 | 10:30 |  | 高槻市 | 27.5 | 24.1 | 晴 | 淡黄褐色 | 無臭 |  |  |  |  | 通常の状況 | 7.6 | 7.8 | 2.9 | 6 | 12 | [7 empty] | <0.0003 | N.D. |  | <0.005 | <0.02 | <0.005 | <0.0005 | [72 empty] | 2013 | 6 | 神崎川 | 三箇牧水路
平成25年度 | 2013 | 鷺打橋 | 基準点 | Ａ | 生物Ｂ | 2013-06-05 | 14:00 |  | 国土交通省近畿地方整備局 | 29.4 | 26.6 | 晴 | 淡茶褐色 | 無臭 | 0.06 | 0.06 | >30 |  | 通常の状況 | 8.1 | 11 | 2.4 | 5.7 | 20 | 790 |  | 0.51 | 0.1 | 0.003 | [26 empty] | <0.08 | 0.14 | [10 empty] | <0.04 | <0.04 | 0.16 |  | 0.055 | [38 empty] | 2013 | 6 | 淀川 | 芥川
平成25年度 | 2013 | 塚脇橋 | 基準点 | Ａ | 生物Ａ | 2013-07-02 | 9:00 | 1 | 高槻市 | 22.2 | 20.1 | くもり | 無色 | 無臭 | 0.43 |  | >30 |  | 通常の状況 | 8.1 | [90 empty] | 2013 | 7 | 淀川 | 芥川
平成25年度 | 2013 | 塚脇橋 | 基準点 | Ａ | 生物Ａ | 2013-07-02 | 14:30 | 2 | 高槻市 | 29.1 | 23.4 | くもり | 無色 | 無臭 | 0.38 | 0.4 | >30 |  | 通常の状況 | 8.2 | 8.9 | 0.5 | 1.9 | 2 | 33000 |  |  |  | 0.004 | <0.00006 | [80 empty] | 2013 | 7 | 淀川 | 芥川
平成25年度 | 2013 | 塚脇橋 | 基準点 | Ａ | 生物Ａ | 2013-07-02 | 21:00 | 3 | 高槻市 | 23.6 | 22.4 | くもり | 無色 | 無臭 | 0.33 |  | >30 |  | 通常の状況 | 8.1 | [90 empty] | 2013 | 7 | 淀川 | 芥川
平成25年度 | 2013 | 塚脇橋 | 基準点 | Ａ | 生物Ａ | 2013-07-03 | 3:10 | 4 | 高槻市 | 21.3 | 21 | くもり | 無色 | 無臭 | 0.45 |  | >30 |  | 通常の状況 | 8 | [90 empty] | 2013 | 7 | 淀川 | 芥川
平成25年度 | 2013 | 磐手杜神社 | 基準点 | Ｂ | 生物Ｂ | 2013-07-02 | 9:40 | 1 | 高槻市 | 23.6 | 21.1 | くもり | 淡黄色 | 無臭 | 0.09 |  | >30 |  | 通常の状況 | 7.9 | [90 empty] | 2013 | 7 | 淀川 | 檜尾川
平成25年度 | 2013 | 磐手杜神社 | 基準点 | Ｂ | 生物Ｂ | 2013-07-02 | 15:15 | 2 | 高槻市 | 29.4 | 24.2 | くもり | 淡黄色 | 無臭 | 0.1 | 0.1 | >30 |  | 通常の状況 | 7.7 | 8.3 | 1.3 | 3.2 | 9 | 17000 |  |  |  | 0.005 | <0.00006 | [80 empty] | 2013 | 7 | 淀川 | 檜尾川
平成25年度 | 2013 | 磐手杜神社 | 基準点 | Ｂ | 生物Ｂ | 2013-07-02 | 21:30 | 3 | 高槻市 | 24.6 | 21.8 | くもり | 無色 | 無臭 | 0.11 |  | >30 |  | 通常の状況 | 7.5 | [90 empty] | 2013 | 7 | 淀川 | 檜尾川
平成25年度 | 2013 | 磐手杜神社 | 基準点 | Ｂ | 生物Ｂ | 2013-07-03 | 3:45 | 4 | 高槻市 | 22.4 | 21.2 | くもり | 無色 | 無臭 | 0.08 |  | >30 |  | 通常の状況 | 7.7 | [90 empty] | 2013 | 7 | 淀川 | 檜尾川
平成25年度 | 2013 | 両国橋 |  | Ａ | 生物Ａ | 2013-07-02 | 13:30 |  | 高槻市 | 24.4 | 20 | くもり | 無色 | 無臭 | 0.44 | 0.44 | >30 |  | 通常の状況 | 8.3 | 8.9 | 0.6 | 2 | 1 | 22000 |  |  |  | 0.005 |  |  | <0.0003 | N.D. |  | <0.005 | <0.02 | <0.005 | <0.0005 |  |  | <0.002 | <0.0002 | <0.0004 | <0.002 | <0.004 | <0.0005 | <0.0006 | <0.002 | <0.0005 | <0.0002 | <0.0006 | <0.0003 | <0.002 | <0.001 | <0.002 | 0.35 | <0.08 | <0.02 | <0.005 | [8 empty] | 0.31 | <0.04 | <0.04 | [12 empty] | <0.0008 | <0.0005 | <0.0003 | <0.004 |  | <0.004 | <0.0008 | <0.0006 | <0.0008 | <0.002 | <0.0008 | <0.0001 | [16 empty] | 2013 | 7 | 淀川 | 芥川
平成25年度 | 2013 | 真上都市下水路 |  | － |  | 2013-07-02 | 16:30 |  | 高槻市 | 29.4 | 25.4 | くもり | 無色 | 無臭 |  |  | >30 |  | 通常の状況 | 9.6 | 15 | 2.1 | 3.7 | 5 | [7 empty] | <0.0003 | N.D. |  | <0.005 | <0.02 | <0.005 | <0.0005 |  |  | <0.002 | <0.0002 | <0.0004 | <0.002 | <0.004 | <0.0005 | <0.0006 | <0.002 | <0.0005 | <0.0002 | <0.0006 | <0.0003 | <0.002 | <0.001 | <0.002 | 0.58 | 0.1 | <0.02 | <0.005 | [8 empty] | 0.54 | <0.04 | 0.23 | [12 empty] | <0.0008 | <0.0005 | <0.0003 | <0.004 |  | <0.004 | <0.0008 | <0.0006 | <0.0008 | <0.002 | <0.0008 | <0.0001 | [16 empty] | 2013 | 7 | 淀川 | 真上都市下水路
平成25年度 | 2013 | 氷室団地 |  | － |  | 2013-07-02 | 16:00 |  | 高槻市 | 29.2 | 26.4 | くもり | 淡黄色 | 無臭 |  |  | >30 |  | 通常の状況 | 10.3 | 17 | 1.1 | 4.3 | 3 | [7 empty] | <0.0003 | N.D. |  | <0.005 | <0.02 | <0.005 | <0.0005 |  |  | <0.002 | <0.0002 | <0.0004 | <0.002 | <0.004 | <0.0005 | <0.0006 | <0.002 | <0.0005 | <0.0002 | <0.0006 | <0.0003 | <0.002 | <0.001 | <0.002 | 0.45 | 0.31 | 0.03 | <0.005 | [8 empty] | 0.41 | <0.04 | 0.06 | [12 empty] | <0.0008 | <0.0005 | <0.0003 | <0.004 |  | <0.004 | <0.0008 | <0.0006 | <0.0008 | <0.002 | <0.0008 | <0.0001 | [16 empty] | 2013 | 7 | 淀川 | 女瀬川
平成25年度 | 2013 | 演習橋 |  | Ｂ | 生物Ｂ | 2013-07-02 | 14:15 |  | 高槻市 | 32 | 25 | くもり | 無色 | 無臭 | 0.07 | 0.07 | >30 |  | 通常の状況 | 8.5 | 10 | 1.6 | 3.3 | 4 | 17000 |  |  |  | 0.002 | [81 empty] | 2013 | 7 | 淀川 | 檜尾川
平成25年度 | 2013 | 鷺打橋 | 基準点 | Ａ | 生物Ｂ | 2013-07-03 | 14:35 |  | 国土交通省近畿地方整備局 | 28.9 | 24.3 | 晴 | 淡白色 | 無臭 | 0.47 | 0.47 | >30 |  | 通常の状況 | 8.4 | 10 | 1 | 2.7 | 3 | 700 |  | 0.89 | 0.055 | 0.003 | [26 empty] | 0.62 | 0.11 | [10 empty] | 0.62 | <0.04 | <0.04 |  | 0.037 | [38 empty] | 2013 | 7 | 淀川 | 芥川
平成25年度 | 2013 | 塚脇橋 | 基準点 | Ａ | 生物Ａ | 2013-08-20 | 8:05 | 1 | 高槻市 | 29.7 | 26.6 | 晴 | 無色 | 無臭 | 0.03 |  | >30 |  | 通常の状況 | 7.8 | [90 empty] | 2013 | 8 | 淀川 | 芥川
平成25年度 | 2013 | 塚脇橋 | 基準点 | Ａ | 生物Ａ | 2013-08-20 | 12:50 | 2 | 高槻市 | 35.7 | 32.6 | 晴 | 無色 | 無臭 | 0.04 | 0.04 | >30 |  | 通常の状況 | 8.9 | 13 | 0.6 | 2.1 | 1 | 1100 |  | 0.51 | 0.025 | 0.002 | <0.00006 |  | <0.0003 | N.D. |  | <0.005 | <0.02 | <0.005 | <0.0005 |  | N.D. | <0.002 | <0.0002 | <0.0004 | <0.002 | <0.004 | <0.0005 | <0.0006 | <0.002 | <0.0005 | <0.0002 | <0.0006 | <0.0003 | <0.002 | <0.001 | <0.002 | 0.27 | 0.14 | 0.02 | <0.005 | N.D. | <0.005 | <0.005 |  | 0.08 | 0.03 | <0.03 | <0.01 | 0.23 | <0.04 | 0.04 |  | 0.023 | [6 empty] | <0.006 | <0.004 | <0.006 | <0.03 | <0.0008 | <0.0005 | <0.0003 | <0.004 | <0.004 | <0.004 | <0.0008 | <0.0006 | <0.0008 | <0.002 | <0.0008 | <0.0001 | <0.06 | <0.04 | <0.006 | <0.001 | <0.007 | <0.0002 | <0.0002 | <0.00003 | 0.03 | <0.0002 |  | <0.001 | <0.003 |  |  |  | 2013 | 8 | 淀川 | 芥川
平成25年度 | 2013 | 塚脇橋 | 基準点 | Ａ | 生物Ａ | 2013-08-20 | 20:30 | 3 | 高槻市 | 28.6 | 26.3 | 晴 | 無色 | 無臭 | 0.03 |  | >30 |  | 通常の状況 | 7.6 | [90 empty] | 2013 | 8 | 淀川 | 芥川
平成25年度 | 2013 | 塚脇橋 | 基準点 | Ａ | 生物Ａ | 2013-08-21 | 2:45 | 4 | 高槻市 | 25.6 | 25.4 | 晴 | 無色 | 無臭 | 0.04 |  | >30 |  | 通常の状況 | 7.5 | [90 empty] | 2013 | 8 | 淀川 | 芥川
平成25年度 | 2013 | 磐手杜神社 | 基準点 | Ｂ | 生物Ｂ | 2013-08-20 | 9:00 | 1 | 高槻市 | 35.2 | 26.8 | 晴 | 無色 | 無臭 | 0.01 |  | >30 |  | 通常の状況 | 7.4 | [90 empty] | 2013 | 8 | 淀川 | 檜尾川
平成25年度 | 2013 | 磐手杜神社 | 基準点 | Ｂ | 生物Ｂ | 2013-08-20 | 14:20 | 2 | 高槻市 | 35.1 | 29.8 | 晴 | 無色 | 無臭 | 0.03 | 0.02 | >30 |  | 通常の状況 | 7.6 | 6.8 | 1.8 | 4.5 | 13 | 13000 |  | 0.66 | 0.086 | 0.003 | <0.00006 |  | <0.0003 | N.D. |  | <0.005 | <0.02 | <0.005 | <0.0005 |  | N.D. | <0.002 | <0.0002 | <0.0004 | <0.002 | <0.004 | <0.0005 | <0.0006 | <0.002 | <0.0005 | <0.0002 | <0.0006 | <0.0003 | <0.002 | <0.001 | <0.002 | 0.34 | 0.17 | 0.04 | <0.005 | N.D. | <0.005 | <0.005 |  | 0.53 | 0.12 | <0.03 | <0.01 | 0.3 | <0.04 | 0.1 |  | 0.079 | [6 empty] | <0.006 | <0.004 | <0.006 | <0.03 | <0.0008 | <0.0005 | <0.0003 | <0.004 | <0.004 | <0.004 | <0.0008 | <0.0006 | <0.0008 | <0.002 | <0.0008 | <0.0001 | <0.06 | <0.04 | <0.006 | <0.001 | <0.007 | <0.0002 | <0.0002 | <0.00003 | 0.12 | 0.0004 |  | <0.001 | <0.003 |  |  |  | 2013 | 8 | 淀川 | 檜尾川
平成25年度 | 2013 | 磐手杜神社 | 基準点 | Ｂ | 生物Ｂ | 2013-08-20 | 21:10 | 3 | 高槻市 | 28 | 27 | 晴 | 淡灰黄色 | 無臭 | 0.01 |  | >30 |  | 通常の状況 | 7 | [90 empty] | 2013 | 8 | 淀川 | 檜尾川
平成25年度 | 2013 | 磐手杜神社 | 基準点 | Ｂ | 生物Ｂ | 2013-08-21 | 3:25 | 4 | 高槻市 | 25.6 | 26 | 晴 | 無色 | 無臭 | 0.02 |  | >30 |  | 通常の状況 | 7.2 | [90 empty] | 2013 | 8 | 淀川 | 檜尾川
平成25年度 | 2013 | 山川 | 準基準点 | － |  | 2013-08-20 | 8:30 | 1 | 高槻市 | 29.4 | 22.2 | 晴 | 無色 | 無臭 | 0.03 |  | >30 |  | 通常の状況 | 6.9 | [90 empty] | 2013 | 8 | 淀川 | 山川
平成25年度 | 2013 | 山川 | 準基準点 | － |  | 2013-08-20 | 13:30 | 2 | 高槻市 | 33.7 | 25.5 | 晴 | 無色 | 無臭 | 0.03 | 0.03 | >30 |  | 通常の状況 | 6.6 | 12 | 1.1 | 1.9 | 1 | 4900 |  | 3.7 | 0.034 | 0.008 |  |  | <0.0003 | N.D. |  | <0.005 | <0.02 | <0.005 | <0.0005 |  | N.D. | <0.002 | <0.0002 | <0.0004 | <0.002 | <0.004 | <0.0005 | <0.0006 | <0.002 | <0.0005 | <0.0002 | <0.0006 |  |  | <0.001 | <0.002 | 1.8 | 0.14 | 0.02 | <0.005 | N.D. | <0.005 | <0.005 |  | <0.08 | <0.01 | <0.03 | <0.01 | 1.7 | <0.04 | <0.04 |  | 0.031 | [38 empty] | 2013 | 8 | 淀川 | 山川
平成25年度 | 2013 | 山川 | 準基準点 | － |  | 2013-08-20 | 20:50 | 3 | 高槻市 | 27.6 | 22.6 | 晴 | 無色 | 無臭 | 0.03 |  | >30 |  | 通常の状況 | 6.5 | [90 empty] | 2013 | 8 | 淀川 | 山川
平成25年度 | 2013 | 山川 | 準基準点 | － |  | 2013-08-21 | 3:05 | 4 | 高槻市 | 25.9 | 22.1 | 晴 | 無色 | 無臭 | 0.03 |  | >30 |  | 通常の状況 | 6.7 | [90 empty] | 2013 | 8 | 淀川 | 山川
平成25年度 | 2013 | 天堂橋 | 準基準点 | － |  | 2013-08-20 | 9:45 | 1 | 高槻市 | 33.8 | 29.5 | 晴 | 無色 | 無臭 | 0.05 |  | >30 |  | 通常の状況 | 9.1 | [90 empty] | 2013 | 8 | 淀川 | 女瀬川
平成25年度 | 2013 | 天堂橋 | 準基準点 | － |  | 2013-08-20 | 15:35 | 2 | 高槻市 | 35.8 | 35.2 | 晴 | 無色 | 無臭 | 0.03 | 0.04 | >30 |  | 通常の状況 | 10.3 | 17 | 1.5 | 3.3 | 2 | 70 |  | 1 | 0.033 | 0.004 |  |  | <0.0003 | N.D. |  | <0.005 | <0.02 | <0.005 | <0.0005 |  | N.D. | <0.002 | <0.0002 | <0.0004 | <0.002 | <0.004 | <0.0005 | <0.0006 | <0.002 | <0.0005 | <0.0002 | <0.0006 | <0.0003 | <0.002 | <0.001 | <0.002 | 0.57 | 0.16 | 0.05 | <0.005 | N.D. | <0.005 | <0.005 |  | <0.08 | <0.01 | <0.03 | <0.01 | 0.53 | <0.04 | <0.04 |  | 0.024 | [6 empty] | <0.006 | <0.004 | <0.006 | <0.03 | <0.0008 | <0.0005 | <0.0003 | <0.004 | <0.004 | <0.004 | <0.0008 | <0.0006 | <0.0008 | <0.002 | <0.0008 | <0.0001 | <0.06 | <0.04 | <0.006 | <0.001 | <0.007 | <0.0002 | <0.0002 | <0.00003 | 0.02 | <0.0002 |  | <0.001 | <0.003 |  |  |  | 2013 | 8 | 淀川 | 女瀬川
平成25年度 | 2013 | 天堂橋 | 準基準点 | － |  | 2013-08-20 | 21:40 | 3 | 高槻市 | 28.1 | 28.3 | 晴 | 無色 | 無臭 | 0.03 |  | >30 |  | 通常の状況 | 8 | [90 empty] | 2013 | 8 | 淀川 | 女瀬川
平成25年度 | 2013 | 天堂橋 | 準基準点 | － |  | 2013-08-21 | 3:55 | 4 | 高槻市 | 26.4 | 27.3 | 晴 | 無色 | 無臭 | 0.03 |  | >30 |  | 通常の状況 | 7.4 | [90 empty] | 2013 | 8 | 淀川 | 女瀬川
平成25年度 | 2013 | 玉川橋 | 準基準点 | － |  | 2013-08-20 | 10:30 | 1 | 高槻市 | 31.4 | 29.5 | 晴 | 無色 | 微下水臭 | 2.02 |  | >30 |  | 通常の状況 | 7.2 | [90 empty] | 2013 | 8 | 神崎川 | 番田井路
平成25年度 | 2013 | 玉川橋 | 準基準点 | － |  | 2013-08-20 | 16:30 | 2 | 高槻市 | 34.7 | 30.8 | 晴 | 無色 | 無臭 | 2.25 | 2.2 | >30 |  | 通常の状況 | 6.9 | 9.5 | 4.7 | 7.5 | 8 | 4900 |  | 7.7 | 0.69 | 0.023 |  |  | <0.0003 | N.D. |  | <0.005 | <0.02 | <0.005 | <0.0005 |  | N.D. | <0.002 | <0.0002 | <0.0004 | <0.002 | <0.004 | <0.0005 | <0.0006 | <0.002 | <0.0005 | <0.0002 | <0.0006 | <0.0003 | <0.002 | <0.001 | <0.002 | 3.9 | 0.12 | 0.05 | <0.005 | N.D. | <0.005 | <0.005 |  | 0.2 | 0.02 | <0.03 | <0.01 | 3.8 | 0.07 | 0.48 |  | 0.65 | [6 empty] | <0.006 | <0.004 | <0.006 | <0.03 | <0.0008 | <0.0005 | <0.0003 | <0.004 | <0.004 | <0.004 | <0.0008 | <0.0006 | <0.0008 | <0.002 | <0.0008 | <0.0001 | <0.06 | <0.04 | <0.006 | 0.001 | <0.007 | <0.0002 | <0.0002 | <0.00003 | 0.03 | <0.0002 | [6 empty] | 2013 | 8 | 神崎川 | 番田井路
平成25年度 | 2013 | 玉川橋 | 準基準点 | － |  | 2013-08-20 | 22:10 | 3 | 高槻市 | 30.2 | 29.8 | 晴 | 無色 | 無臭 | 2.36 |  | >30 |  | 通常の状況 | 7.1 | [90 empty] | 2013 | 8 | 神崎川 | 番田井路
平成25年度 | 2013 | 玉川橋 | 準基準点 | － |  | 2013-08-21 | 4:20 | 4 | 高槻市 | 29.1 | 29.4 | 晴 | 無色 | 無臭 | 2.18 |  | >30 |  | 通常の状況 | 6.8 | [90 empty] | 2013 | 8 | 神崎川 | 番田井路
平成25年度 | 2013 | 門前橋 |  | Ａ | 生物Ｂ | 2013-08-20 | 17:45 |  | 高槻市 | 33.6 | 30.7 | 晴 | 無色 | 無臭 | 0.02 | 0.02 | >30 |  | 通常の状況 | 9 | 8.2 | 2.1 | 3.5 | 2 | 220 |  |  |  | 0.005 | [81 empty] | 2013 | 8 | 淀川 | 芥川
平成25年度 | 2013 | 大樋 |  | － |  | 2013-08-20 | 17:15 |  | 高槻市 | 34.5 | 30.3 | 晴 | 無色 | 無臭 |  |  | >30 |  | 通常の状況 | 7 | 7.6 | 3.8 | 8.7 | <1 | [86 empty] | 2013 | 8 | 神崎川 | 番田井路
平成25年度 | 2013 | 鷺打橋 | 基準点 | Ａ | 生物Ｂ | 2013-08-14 | 16:00 |  | 国土交通省近畿地方整備局 | 36.5 | 33.5 | 晴 | 淡茶色 | 無臭 | 0.04 | 0.04 | >30 |  | 通常の状況 | 8.1 | 9.1 | 3.2 | 6 | 7 | 24000 |  | 0.38 | 0.086 | 0.003 |  |  | <0.0003 | N.D. |  | <0.005 | <0.02 | <0.005 | <0.0005 |  | N.D. | <0.002 | <0.0002 | <0.0004 | <0.002 | <0.004 | <0.0005 | <0.0006 | <0.002 | <0.0005 | <0.0002 | <0.0006 | <0.0003 |  | <0.001 | <0.002 | <0.08 | 0.13 | 0.02 | <0.005 | N.D. | <0.005 | <0.005 |  | 0.22 | 0.06 | <0.03 | <0.01 | <0.04 | <0.04 | 0.09 |  | 0.049 |  | 0.059 | 0.045 | 0.012 | 0.0024 | <0.0001 | <0.006 | [5 empty] | <0.0003 | [7 empty] | <0.0008 |  | <0.06 |  | <0.006 | <0.001 |  | 0.0004 | [5 empty] | <0.001 | <0.003 |  |  |  | 2013 | 8 | 淀川 | 芥川
平成25年度 | 2013 | 塚脇橋 | 基準点 | Ａ | 生物Ａ | 2013-09-11 | 9:10 | 1 | 高槻市 | 27.8 | 22.3 | 晴 | 無色 | 無臭 | 0.24 |  | >30 |  | 通常の状況 | 8.3 | [90 empty] | 2013 | 9 | 淀川 | 芥川
平成25年度 | 2013 | 塚脇橋 | 基準点 | Ａ | 生物Ａ | 2013-09-11 | 13:45 | 2 | 高槻市 | 31.8 | 26.2 | 晴 | 無色 | 無臭 | 0.22 | 0.22 | >30 |  | 通常の状況 | 8.6 | 9.5 | 0.6 | 1.8 | 1 | 7900 |  |  |  | 0.002 | <0.00006 | [80 empty] | 2013 | 9 | 淀川 | 芥川
平成25年度 | 2013 | 塚脇橋 | 基準点 | Ａ | 生物Ａ | 2013-09-11 | 20:10 | 3 | 高槻市 | 23.4 | 23.8 | 晴 | 無色 | 無臭 | 0.21 |  | >30 |  | 通常の状況 | 7.9 | [90 empty] | 2013 | 9 | 淀川 | 芥川
平成25年度 | 2013 | 塚脇橋 | 基準点 | Ａ | 生物Ａ | 2013-09-12 | 2:50 | 4 | 高槻市 | 22.6 | 22.8 | 晴 | 無色 | 無臭 | 0.21 |  | >30 |  | 通常の状況 | 7.8 | [90 empty] | 2013 | 9 | 淀川 | 芥川
平成25年度 | 2013 | 磐手杜神社 | 基準点 | Ｂ | 生物Ｂ | 2013-09-11 | 9:50 | 1 | 高槻市 | 29.1 | 23.8 | 晴 | 無色 | 無臭 | 0.07 |  | >30 |  | 通常の状況 | 7.7 | [90 empty] | 2013 | 9 | 淀川 | 檜尾川
平成25年度 | 2013 | 磐手杜神社 | 基準点 | Ｂ | 生物Ｂ | 2013-09-11 | 14:30 | 2 | 高槻市 | 30.9 | 25.8 | 晴 | 無色 | 無臭 | 0.06 | 0.06 | >30 |  | 通常の状況 | 7.8 | 8 | 0.9 | 3 | 9 | 49000 |  |  |  | 0.004 | <0.00006 | [80 empty] | 2013 | 9 | 淀川 | 檜尾川
平成25年度 | 2013 | 磐手杜神社 | 基準点 | Ｂ | 生物Ｂ | 2013-09-11 | 20:40 | 3 | 高槻市 | 23.8 | 23.7 | 晴 | 無色 | 無臭 | 0.05 |  | >30 |  | 通常の状況 | 7.6 | [90 empty] | 2013 | 9 | 淀川 | 檜尾川
平成25年度 | 2013 | 磐手杜神社 | 基準点 | Ｂ | 生物Ｂ | 2013-09-12 | 3:20 | 4 | 高槻市 | 23.7 | 22.8 | 晴 | 無色 | 無臭 | 0.05 |  | >30 |  | 通常の状況 | 7.6 | [90 empty] | 2013 | 9 | 淀川 | 檜尾川
平成25年度 | 2013 | 鷺打橋 | 基準点 | Ａ | 生物Ｂ | 2013-09-11 | 14:05 |  | 国土交通省近畿地方整備局 | 32.2 | 28.4 | 晴 | 無色 | 無臭 | 0.28 | 0.28 | >30 |  | 通常の状況 | 8.6 | 9.8 | 0.9 | 3 | 5 | 7000 |  | 0.64 | 0.056 | 0.003 | [26 empty] | 0.41 | 0.1 | [10 empty] | 0.41 | <0.04 | 0.04 |  | 0.038 | [38 empty] | 2013 | 9 | 淀川 | 芥川
平成25年度 | 2013 | 塚脇橋 | 基準点 | Ａ | 生物Ａ | 2013-10-01 | 9:10 | 1 | 高槻市 | 24.1 | 21.4 | 晴 | 無色 | 無臭 | 0.32 |  | >30 |  | 通常の状況 | 8.7 | [90 empty] | 2013 | 10 | 淀川 | 芥川
平成25年度 | 2013 | 塚脇橋 | 基準点 | Ａ | 生物Ａ | 2013-10-01 | 14:05 | 2 | 高槻市 | 29.6 | 23.7 | 晴 | 無色 | 無臭 | 0.33 | 0.33 | >30 |  | 通常の状況 | 9.4 | 13 | 0.5 | 1.2 | <1 | 1700 |  |  |  | 0.002 | <0.00006 | [80 empty] | 2013 | 10 | 淀川 | 芥川
平成25年度 | 2013 | 塚脇橋 | 基準点 | Ａ | 生物Ａ | 2013-10-01 | 21:20 | 3 | 高槻市 | 22.6 | 20.4 | 晴 | 無色 | 無臭 | 0.33 |  | >30 |  | 通常の状況 | 8 | [90 empty] | 2013 | 10 | 淀川 | 芥川
平成25年度 | 2013 | 塚脇橋 | 基準点 | Ａ | 生物Ａ | 2013-10-02 | 3:10 | 4 | 高槻市 | 22.7 | 20.9 | くもり | 無色 | 無臭 | 0.32 |  | >30 |  | 通常の状況 | 7.9 | [90 empty] | 2013 | 10 | 淀川 | 芥川
平成25年度 | 2013 | 磐手杜神社 | 基準点 | Ｂ | 生物Ｂ | 2013-10-01 | 9:55 | 1 | 高槻市 | 28.2 | 22.2 | 晴 | 無色 | 無臭 | 0.09 |  | >30 |  | 通常の状況 | 8.2 | [90 empty] | 2013 | 10 | 淀川 | 檜尾川
平成25年度 | 2013 | 磐手杜神社 | 基準点 | Ｂ | 生物Ｂ | 2013-10-01 | 14:55 | 2 | 高槻市 | 28.6 | 22.9 | 晴 | 無色 | 無臭 | 0.09 | 0.08 | >30 |  | 通常の状況 | 8 | 9 | 0.7 | 1.9 | 2 | 49000 |  |  |  | 0.004 | <0.00006 | [80 empty] | 2013 | 10 | 淀川 | 檜尾川
平成25年度 | 2013 | 磐手杜神社 | 基準点 | Ｂ | 生物Ｂ | 2013-10-01 | 21:50 | 3 | 高槻市 | 22.3 | 20.7 | 晴 | 無色 | 無臭 | 0.07 |  | >30 |  | 通常の状況 | 7.7 | [90 empty] | 2013 | 10 | 淀川 | 檜尾川
平成25年度 | 2013 | 磐手杜神社 | 基準点 | Ｂ | 生物Ｂ | 2013-10-02 | 3:45 | 4 | 高槻市 | 21.5 | 20.4 | くもり | 無色 | 無臭 | 0.08 |  | >30 |  | 通常の状況 | 7.7 | [90 empty] | 2013 | 10 | 淀川 | 檜尾川
平成25年度 | 2013 | 琴堂橋 |  | Ｂ | 生物Ｂ | 2013-10-01 | 15:40 |  | 高槻市 | 27.4 | 22.3 | 晴 | 無色 | 無臭 | 0.03 | 0.03 | >30 |  | 通常の状況 | 8 | 9.1 | 0.5 | 1.5 | <1 | 22000 |  |  |  | 0.006 |  |  | <0.0003 | N.D. |  | <0.005 | <0.02 | <0.005 | <0.0005 |  |  | <0.002 | <0.0002 | <0.0004 | <0.002 | <0.004 | <0.0005 | <0.0006 | <0.002 | <0.0005 | <0.0002 |  | <0.0003 | <0.002 | <0.001 | <0.002 | 0.28 | 0.15 | 0.02 | <0.005 | [8 empty] | 0.24 | <0.04 | <0.04 | [40 empty] | 2013 | 10 | 淀川 | 檜尾川
平成25年度 | 2013 | 東檜尾川 |  | － |  | 2013-10-01 | 15:15 |  | 高槻市 | 30.2 | 22.3 | 晴 | 無色 | 無臭 |  |  | >30 |  | 通常の状況 | 8 | 9.7 | 0.7 | 1.3 | <1 | [7 empty] | <0.0003 | N.D. |  | <0.005 | <0.02 | <0.005 | <0.0005 |  |  | <0.002 | <0.0002 | <0.0004 | <0.002 | <0.004 | <0.0005 | <0.0006 | <0.002 | <0.0005 | <0.0002 |  | <0.0003 | <0.002 | <0.001 | <0.002 | 0.54 | 0.12 | 0.02 | <0.005 | [8 empty] | 0.5 | <0.04 | 0.04 | [40 empty] | 2013 | 10 | 淀川 | 東檜尾川
平成25年度 | 2013 | ずし保育園 |  | － |  | 2013-10-01 | 13:50 |  | 高槻市 | 31 | 25 | 晴 | 淡黄褐色 | 無臭 |  |  | >30 |  | 通常の状況 | 8.8 | 10 | 2.5 | 6.2 | 14 | [7 empty] | <0.0003 | N.D. |  | <0.005 | <0.02 | <0.005 | <0.0005 | [72 empty] | 2013 | 10 | 神崎川 | 東部排水路
平成25年度 | 2013 | 演習橋 |  | Ｂ | 生物Ｂ | 2013-10-01 | 14:15 |  | 高槻市 | 31.2 | 25 | 晴 | 淡黄褐色 | 無臭 | 0.01 | 0.01 | >30 |  | 通常の状況 | 7.9 | 8.3 | 0.8 | 2 | 19 | 23000 |  |  |  | 0.004 |  |  | <0.0003 | N.D. |  | <0.005 | <0.02 | <0.005 | <0.0005 |  |  | <0.002 | <0.0002 | <0.0004 | <0.002 | <0.004 | <0.0005 | <0.0006 | <0.002 | <0.0005 | <0.0002 |  | <0.0003 | <0.002 | <0.001 | <0.002 | 0.14 | 0.12 | 0.02 | <0.005 | [8 empty] | 0.1 | <0.04 | <0.04 | [40 empty] | 2013 | 10 | 淀川 | 檜尾川
平成25年度 | 2013 | 鷺打橋 | 基準点 | Ａ | 生物Ｂ | 2013-10-23 | 14:10 |  | 国土交通省近畿地方整備局 | 17.7 | 18.6 | 雨 | 無色 | 無臭 | 1.56 | 1.56 | >30 |  | 通常の状況 | 8 | 9.7 | 1.3 | 2.8 | 9 | 11000 |  | 0.94 | 0.051 | 0.006 | [26 empty] | 0.75 | 0.09 | [10 empty] | 0.75 | <0.04 | 0.04 |  | 0.037 | [38 empty] | 2013 | 10 | 淀川 | 芥川
平成25年度 | 2013 | 塚脇橋 | 基準点 | Ａ | 生物Ａ | 2013-11-06 | 8:10 | 1 | 高槻市 | 10.9 | 12.4 | 晴 | 無色 | 無臭 | 0.66 |  | >30 |  | 通常の状況 | 8.2 | [90 empty] | 2013 | 11 | 淀川 | 芥川
平成25年度 | 2013 | 塚脇橋 | 基準点 | Ａ | 生物Ａ | 2013-11-06 | 12:50 | 2 | 高槻市 | 19.6 | 14.3 | 晴 | 無色 | 無臭 | 0.65 | 0.66 | >30 |  | 通常の状況 | 8.4 | 11 | <0.5 | 0.9 | <1 | 790 |  | 0.63 | 0.014 | 0.002 | <0.00006 |  | <0.0003 | N.D. |  | <0.005 | <0.02 | <0.005 | <0.0005 | [17 empty] | 0.55 | 0.1 | [10 empty] | 0.51 | <0.04 | <0.04 | [40 empty] | 2013 | 11 | 淀川 | 芥川
平成25年度 | 2013 | 塚脇橋 | 基準点 | Ａ | 生物Ａ | 2013-11-06 | 20:00 | 3 | 高槻市 | 15.1 | 14.7 | くもり | 無色 | 無臭 | 0.65 |  | >30 |  | 通常の状況 | 8 | [90 empty] | 2013 | 11 | 淀川 | 芥川
平成25年度 | 2013 | 塚脇橋 | 基準点 | Ａ | 生物Ａ | 2013-11-07 | 2:45 | 4 | 高槻市 | 14.9 | 14.6 | くもり | 無色 | 無臭 | 0.68 |  | >30 |  | 通常の状況 | 7.9 | [90 empty] | 2013 | 11 | 淀川 | 芥川
平成25年度 | 2013 | 磐手杜神社 | 基準点 | Ｂ | 生物Ｂ | 2013-11-06 | 9:35 | 1 | 高槻市 | 16.1 | 14.4 | 晴 | 無色 | 無臭 | 0.12 |  | >30 |  | 通常の状況 | 7.9 | [90 empty] | 2013 | 11 | 淀川 | 檜尾川
平成25年度 | 2013 | 磐手杜神社 | 基準点 | Ｂ | 生物Ｂ | 2013-11-06 | 13:45 | 2 | 高槻市 | 20.5 | 16.6 | くもり | 淡灰黄色 | 無臭 | 0.1 | 0.11 | 28 |  | 通常の状況 | 7.7 | 9.4 | 1 | 1.9 | 4 | 240000 |  | 1 | 0.078 | 0.006 | <0.00006 |  | <0.0003 | N.D. |  | <0.005 | <0.02 | <0.005 | <0.0005 | [17 empty] | 0.85 | 0.11 | [10 empty] | 0.81 | 0.04 | <0.04 | [40 empty] | 2013 | 11 | 淀川 | 檜尾川
平成25年度 | 2013 | 磐手杜神社 | 基準点 | Ｂ | 生物Ｂ | 2013-11-06 | 20:45 | 3 | 高槻市 | 15.5 | 16.1 | 小雨 | 無色 | 無臭 | 0.1 |  | >30 |  | 通常の状況 | 7.6 | [90 empty] | 2013 | 11 | 淀川 | 檜尾川
平成25年度 | 2013 | 磐手杜神社 | 基準点 | Ｂ | 生物Ｂ | 2013-11-07 | 3:30 | 4 | 高槻市 | 14.8 | 15.6 | くもり | 無色 | 無臭 | 0.11 |  | >30 |  | 通常の状況 | 7.7 | [90 empty] | 2013 | 11 | 淀川 | 檜尾川
平成25年度 | 2013 | 山川 | 準基準点 | － |  | 2013-11-06 | 8:40 | 1 | 高槻市 | 12.1 | 16.8 | 晴 | 無色 | 無臭 | 0.02 |  | >30 |  | 通常の状況 | 6.9 | [90 empty] | 2013 | 11 | 淀川 | 山川
平成25年度 | 2013 | 山川 | 準基準点 | － |  | 2013-11-06 | 13:20 | 2 | 高槻市 | 19.7 | 19.2 | 晴 | 無色 | 無臭 | 0.02 | 0.02 | >30 |  | 通常の状況 | 7 | 9.5 | 1.2 | 1 | 1 | 490 | [85 empty] | 2013 | 11 | 淀川 | 山川
平成25年度 | 2013 | 山川 | 準基準点 | － |  | 2013-11-06 | 20:20 | 3 | 高槻市 | 15.8 | 19.4 | 小雨 | 無色 | 無臭 | 0.02 |  | >30 |  | 通常の状況 | 6.9 | [90 empty] | 2013 | 11 | 淀川 | 山川
平成25年度 | 2013 | 山川 | 準基準点 | － |  | 2013-11-07 | 3:10 | 4 | 高槻市 | 14.9 | 17.3 | くもり | 無色 | 無臭 | 0.03 |  | >30 |  | 通常の状況 | 6.9 | [90 empty] | 2013 | 11 | 淀川 | 山川
平成25年度 | 2013 | 天堂橋 | 準基準点 | － |  | 2013-11-06 | 10:10 | 1 | 高槻市 | 15.4 | 15.6 | 晴 | 無色 | 無臭 | 0.06 |  | >30 |  | 通常の状況 | 8.1 | [90 empty] | 2013 | 11 | 淀川 | 女瀬川
平成25年度 | 2013 | 天堂橋 | 準基準点 | － |  | 2013-11-06 | 14:35 | 2 | 高槻市 | 19.6 | 19.2 | くもり | 無色 | 無臭 | 0.08 | 0.08 | >30 |  | 通常の状況 | 8.7 | 10 | 0.8 | 1 | 1 | 790 |  |  |  | 0.005 |  |  | <0.0003 | N.D. |  | <0.005 | <0.02 | <0.005 | <0.0005 | [17 empty] | 0.97 | 0.11 | [10 empty] | 0.93 | <0.04 | <0.04 | [40 empty] | 2013 | 11 | 淀川 | 女瀬川
平成25年度 | 2013 | 天堂橋 | 準基準点 | － |  | 2013-11-06 | 21:10 | 3 | 高槻市 | 15.1 | 17.6 | くもり | 無色 | 無臭 | 0.08 |  | >30 |  | 通常の状況 | 7.9 | [90 empty] | 2013 | 11 | 淀川 | 女瀬川
平成25年度 | 2013 | 天堂橋 | 準基準点 | － |  | 2013-11-07 | 4:05 | 4 | 高槻市 | 14.9 | 16.9 | 小雨 | 無色 | 無臭 | 0.08 |  | >30 |  | 通常の状況 | 7.5 | [90 empty] | 2013 | 11 | 淀川 | 女瀬川
平成25年度 | 2013 | 玉川橋 | 準基準点 | － |  | 2013-11-06 | 10:45 | 1 | 高槻市 | 16.4 | 20.2 | くもり | 無色 | 微下水臭 | 2.33 |  | >30 |  | 通常の状況 | 7.1 | [90 empty] | 2013 | 11 | 神崎川 | 番田井路
平成25年度 | 2013 | 玉川橋 | 準基準点 | － |  | 2013-11-06 | 15:10 | 2 | 高槻市 | 19.1 | 22 | くもり | 無色 | 微下水臭 | 2.39 | 2.56 | >30 |  | 通常の状況 | 7.1 | 9.1 | 2.3 | 4.6 | 10 | 2400 | [85 empty] | 2013 | 11 | 神崎川 | 番田井路
平成25年度 | 2013 | 玉川橋 | 準基準点 | － |  | 2013-11-06 | 21:35 | 3 | 高槻市 | 16.1 | 21.5 | くもり | 無色 | 微下水臭 | 2.78 |  | >30 |  | 通常の状況 | 6.8 | [90 empty] | 2013 | 11 | 神崎川 | 番田井路
平成25年度 | 2013 | 玉川橋 | 準基準点 | － |  | 2013-11-07 | 4:30 | 4 | 高槻市 | 15.2 | 21.2 | 小雨 | 無色 | 微下水臭 | 2.72 |  | >30 |  | 通常の状況 | 6.7 | [90 empty] | 2013 | 11 | 神崎川 | 番田井路
平成25年度 | 2013 | 門前橋 |  | Ａ | 生物Ｂ | 2013-11-06 | 16:40 |  | 高槻市 | 19.3 | 16.8 | くもり | 無色 | 無臭 | 0.09 | 0.09 | >30 |  | 通常の状況 | 7.7 | 10 | 0.6 | 0.9 | 1 | 4900 |  |  |  | 0.003 | [81 empty] | 2013 | 11 | 淀川 | 芥川
平成25年度 | 2013 | 大樋 |  | － |  | 2013-11-06 | 16:10 |  | 高槻市 | 20.3 | 22.6 | くもり | 無色 | 無臭 |  |  | >30 |  | 通常の状況 | 6.8 | 7.4 | 1.4 | 1 | 3 | [86 empty] | 2013 | 11 | 神崎川 | 番田井路
平成25年度 | 2013 | 鷺打橋 | 基準点 | Ａ | 生物Ｂ | 2013-11-06 | 14:25 |  | 国土交通省近畿地方整備局 | 19.8 | 16.5 | くもり | 無色 | 無臭 | 0.95 | 0.95 | >30 |  | 通常の状況 | 8.1 | 10 | <0.5 | 1.9 | 1 | 1700 |  | 0.88 | 0.039 | 0.001 | <0.00006 |  |  |  |  | <0.005 |  | <0.005 | [18 empty] | 0.74 | 0.1 | <0.02 | [9 empty] | 0.74 | <0.04 | <0.04 |  | 0.032 |  | 0.028 | 0.02 | 0.0071 | 0.0014 | <0.0001 | [6 empty] | <0.0003 | [25 empty] | 2013 | 11 | 淀川 | 芥川
平成25年度 | 2013 | 塚脇橋 | 基準点 | Ａ | 生物Ａ | 2013-12-03 | 9:10 | 1 | 高槻市 | 5.4 | 7.6 | 晴 | 無色 | 無臭 | 0.36 |  | >30 |  | 通常の状況 | 8.3 | [90 empty] | 2013 | 12 | 淀川 | 芥川
平成25年度 | 2013 | 塚脇橋 | 基準点 | Ａ | 生物Ａ | 2013-12-03 | 14:10 | 2 | 高槻市 | 14.9 | 10.4 | 晴 | 無色 | 無臭 | 0.38 | 0.38 | >30 |  | 通常の状況 | 8.6 | 12 | 0.7 | 0.8 | <1 | 1300 |  |  |  | <0.001 | <0.00006 | [80 empty] | 2013 | 12 | 淀川 | 芥川
平成25年度 | 2013 | 塚脇橋 | 基準点 | Ａ | 生物Ａ | 2013-12-03 | 20:35 | 3 | 高槻市 | 5.7 | 7.4 | 晴 | 無色 | 無臭 | 0.38 |  | >30 |  | 通常の状況 | 8.2 | [90 empty] | 2013 | 12 | 淀川 | 芥川
平成25年度 | 2013 | 塚脇橋 | 基準点 | Ａ | 生物Ａ | 2013-12-04 | 3:15 | 4 | 高槻市 | 4.3 | 7.7 | くもり | 無色 | 無臭 | 0.4 |  | >30 |  | 通常の状況 | 8.1 | [90 empty] | 2013 | 12 | 淀川 | 芥川
平成25年度 | 2013 | 磐手杜神社 | 基準点 | Ｂ | 生物Ｂ | 2013-12-03 | 9:40 | 1 | 高槻市 | 10.9 | 9.1 | 晴 | 無色 | 無臭 | 0.07 |  | >30 |  | 通常の状況 | 8.1 | [90 empty] | 2013 | 12 | 淀川 | 檜尾川
平成25年度 | 2013 | 磐手杜神社 | 基準点 | Ｂ | 生物Ｂ | 2013-12-03 | 14:50 | 2 | 高槻市 | 11.9 | 11.3 | 晴 | 無色 | 無臭 | 0.07 | 0.07 | >30 |  | 通常の状況 | 8.6 | 11 | 0.8 | 1.5 | 2 | 1700 |  |  |  | 0.001 | <0.00006 | [80 empty] | 2013 | 12 | 淀川 | 檜尾川
平成25年度 | 2013 | 磐手杜神社 | 基準点 | Ｂ | 生物Ｂ | 2013-12-03 | 21:10 | 3 | 高槻市 | 4.5 | 8.8 | 晴 | 無色 | 無臭 | 0.07 |  | >30 |  | 通常の状況 | 7.8 | [90 empty] | 2013 | 12 | 淀川 | 檜尾川
平成25年度 | 2013 | 磐手杜神社 | 基準点 | Ｂ | 生物Ｂ | 2013-12-04 | 4:00 | 4 | 高槻市 | 4.9 | 7.9 | くもり | 無色 | 無臭 | 0.07 |  | >30 |  | 通常の状況 | 7.9 | [90 empty] | 2013 | 12 | 淀川 | 檜尾川
平成25年度 | 2013 | 鷺打橋 | 基準点 | Ａ | 生物Ｂ | 2013-12-04 | 14:00 |  | 国土交通省近畿地方整備局 | 14 | 12.3 | 晴 | 無色 | 無臭 | 0.64 | 0.64 | >30 |  | 通常の状況 | 8.2 | 13 | 0.6 | 1.9 | 2 | 490 |  | 0.63 | 0.028 | 0.002 | [26 empty] | 0.49 | 0.1 | [10 empty] | 0.43 | <0.04 | <0.04 |  | 0.02 | [38 empty] | 2013 | 12 | 淀川 | 芥川
平成25年度 | 2013 | 塚脇橋 | 基準点 | Ａ | 生物Ａ | 2014-01-15 | 9:05 | 1 | 高槻市 | 1.5 | 2.9 | 晴 | 無色 | 無臭 | 0.29 |  | >30 |  | 通常の状況 | 8.8 | [90 empty] | 2014 | 1 | 淀川 | 芥川
平成25年度 | 2013 | 塚脇橋 | 基準点 | Ａ | 生物Ａ | 2014-01-15 | 14:10 | 2 | 高槻市 | 5.8 | 6.1 | 晴 | 無色 | 無臭 | 0.29 | 0.28 | >30 |  | 通常の状況 | 8.7 | 14 | 0.6 | 0.9 | 1 | 22 |  |  |  | 0.002 | <0.00006 | [80 empty] | 2014 | 1 | 淀川 | 芥川
平成25年度 | 2013 | 塚脇橋 | 基準点 | Ａ | 生物Ａ | 2014-01-15 | 20:30 | 3 | 高槻市 | 3.4 | 3.5 | 晴 | 無色 | 無臭 | 0.25 |  | >30 |  | 通常の状況 | 8.3 | [90 empty] | 2014 | 1 | 淀川 | 芥川
平成25年度 | 2013 | 塚脇橋 | 基準点 | Ａ | 生物Ａ | 2014-01-16 | 2:45 | 4 | 高槻市 | -1.8 | 2.2 | 晴 | 無色 | 無臭 | 0.28 |  | >30 |  | 通常の状況 | 7.8 | [90 empty] | 2014 | 1 | 淀川 | 芥川
平成25年度 | 2013 | 磐手杜神社 | 基準点 | Ｂ | 生物Ｂ | 2014-01-15 | 9:55 | 1 | 高槻市 | 5.7 | 4.9 | 晴 | 無色 | 無臭 | 0.08 |  | >30 |  | 通常の状況 | 8.4 | [90 empty] | 2014 | 1 | 淀川 | 檜尾川
平成25年度 | 2013 | 磐手杜神社 | 基準点 | Ｂ | 生物Ｂ | 2014-01-15 | 14:50 | 2 | 高槻市 | 9.9 | 7.9 | 晴 | 無色 | 無臭 | 0.08 | 0.08 | >30 |  | 通常の状況 | 8.3 | 12 | 0.8 | 1.9 | 1 | 3300 |  |  |  | 0.004 | <0.00006 | [80 empty] | 2014 | 1 | 淀川 | 檜尾川
平成25年度 | 2013 | 磐手杜神社 | 基準点 | Ｂ | 生物Ｂ | 2014-01-15 | 21:10 | 3 | 高槻市 | 4.2 | 4.1 | 晴 | 無色 | 無臭 | 0.07 |  | >30 |  | 通常の状況 | 7.9 | [90 empty] | 2014 | 1 | 淀川 | 檜尾川
平成25年度 | 2013 | 磐手杜神社 | 基準点 | Ｂ | 生物Ｂ | 2014-01-16 | 3:25 | 4 | 高槻市 | -1.1 | 3.6 | 晴 | 無色 | 無臭 | 0.08 |  | >30 |  | 通常の状況 | 8 | [90 empty] | 2014 | 1 | 淀川 | 檜尾川
平成25年度 | 2013 | 両国橋 |  | Ａ | 生物Ａ | 2014-01-15 | 13:30 |  | 高槻市 | 3.6 | 2.7 | 晴 | 無色 | 無臭 | 0.22 | 0.22 | >30 |  | 通常の状況 | 8.4 | 13 | <0.5 | 0.9 | <1 | 11 |  |  |  | 0.001 | [81 empty] | 2014 | 1 | 淀川 | 芥川
平成25年度 | 2013 | 真上都市下水路 |  | － |  | 2014-01-15 | 15:20 |  | 高槻市 | 8.8 | 11.2 | 晴 | 無色 | 無臭 |  |  | >30 |  | 通常の状況 | 9.8 | 17 | 1.3 | 1.7 | <1 | [86 empty] | 2014 | 1 | 淀川 | 真上都市下水路
平成25年度 | 2013 | 演習橋 |  | Ｂ | 生物Ｂ | 2014-01-15 | 11:10 |  | 高槻市 | 10.5 | 5.8 | 晴 | 無色 | 無臭 | 0.03 | 0.03 | >30 |  | 通常の状況 | 7.5 | 12 | 0.7 | 2.3 | <1 | 49000 |  |  |  | 0.002 | [81 empty] | 2014 | 1 | 淀川 | 檜尾川
平成25年度 | 2013 | 鷺打橋 | 基準点 | Ａ | 生物Ｂ | 2014-01-15 | 14:20 |  | 国土交通省近畿地方整備局 | 9.3 | 8.4 | 晴 | 無色 | 無臭 | 0.7 | 0.7 | >30 |  | 通常の状況 | 8.1 | 13 | 0.6 | 2.1 | 2 | 110 |  | 0.68 | 0.033 | 0.001 | [26 empty] | 0.49 | 0.09 | [10 empty] | 0.49 | <0.04 | <0.04 |  | 0.019 | [38 empty] | 2014 | 1 | 淀川 | 芥川
平成25年度 | 2013 | 塚脇橋 | 基準点 | Ａ | 生物Ａ | 2014-02-13 | 8:00 | 1 | 高槻市 | 1.3 | 3.4 | 晴 | 無色 | 無臭 | 0.23 |  | >30 |  | 通常の状況 | 8.3 | [90 empty] | 2014 | 2 | 淀川 | 芥川
平成25年度 | 2013 | 塚脇橋 | 基準点 | Ａ | 生物Ａ | 2014-02-13 | 11:45 | 2 | 高槻市 | 7 | 6.8 | 晴 | 無色 | 無臭 | 0.21 | 0.21 | >30 |  | 通常の状況 | 8 | 14 | 0.5 | 0.8 | <1 | 33 |  | 0.55 | 0.025 | 0.002 | <0.00006 |  | <0.0003 | N.D. |  | <0.005 | <0.02 | <0.005 | <0.0005 |  |  | <0.002 | <0.0002 | <0.0004 | <0.002 | <0.004 | <0.0005 | <0.0006 | <0.002 | <0.0005 | <0.0002 | <0.0006 | <0.0003 | <0.002 | <0.001 | <0.002 | 0.48 | 0.1 | <0.02 | <0.005 | [8 empty] | 0.44 | <0.04 | <0.04 | [40 empty] | 2014 | 2 | 淀川 | 芥川
平成25年度 | 2013 | 塚脇橋 | 基準点 | Ａ | 生物Ａ | 2014-02-13 | 20:00 | 3 | 高槻市 | 2.4 | 4.1 | くもり | 無色 | 無臭 | 0.18 |  | >30 |  | 通常の状況 | 8.1 | [90 empty] | 2014 | 2 | 淀川 | 芥川
平成25年度 | 2013 | 塚脇橋 | 基準点 | Ａ | 生物Ａ | 2014-02-14 | 3:15 | 4 | 高槻市 | 3.6 | 4.3 | くもり | 無色 | 無臭 | 0.2 |  | >30 |  | 通常の状況 | 7.7 | [90 empty] | 2014 | 2 | 淀川 | 芥川
平成25年度 | 2013 | 磐手杜神社 | 基準点 | Ｂ | 生物Ｂ | 2014-02-13 | 8:45 | 1 | 高槻市 | 5.4 | 5.1 | 晴 | 無色 | 無臭 | 0.05 |  | >30 |  | 通常の状況 | 7.9 | [90 empty] | 2014 | 2 | 淀川 | 檜尾川
平成25年度 | 2013 | 磐手杜神社 | 基準点 | Ｂ | 生物Ｂ | 2014-02-13 | 12:50 | 2 | 高槻市 | 7.7 | 7.6 | くもり | 無色 | 無臭 | 0.05 | 0.05 | >30 |  | 通常の状況 | 8.4 | 14 | 0.7 | 1.6 | 1 | 1300 |  | 0.55 | 0.018 | 0.003 | 8e-05 |  | <0.0003 | N.D. |  | <0.005 | <0.02 | <0.005 | <0.0005 |  |  | <0.002 | <0.0002 | <0.0004 | <0.002 | <0.004 | <0.0005 | <0.0006 | <0.002 | <0.0005 | <0.0002 | <0.0006 | <0.0003 | <0.002 | <0.001 | <0.002 | 0.41 | 0.1 | 0.02 | <0.005 | [8 empty] | 0.37 | <0.04 | 0.04 | [40 empty] | 2014 | 2 | 淀川 | 檜尾川
平成25年度 | 2013 | 磐手杜神社 | 基準点 | Ｂ | 生物Ｂ | 2014-02-13 | 20:30 | 3 | 高槻市 | 1.8 | 5.5 | くもり | 無色 | 無臭 | 0.06 |  | >30 |  | 通常の状況 | 7.7 | [90 empty] | 2014 | 2 | 淀川 | 檜尾川
平成25年度 | 2013 | 磐手杜神社 | 基準点 | Ｂ | 生物Ｂ | 2014-02-14 | 3:55 | 4 | 高槻市 | 2.1 | 4.7 | 雪 | 無色 | 無臭 | 0.05 |  | >30 |  | 通常の状況 | 7.6 | [90 empty] | 2014 | 2 | 淀川 | 檜尾川
平成25年度 | 2013 | 山川 | 準基準点 | － |  | 2014-02-13 | 8:20 | 1 | 高槻市 | 3.9 | 10.1 | 晴 | 無色 | 無臭 | 0.01 |  | >30 |  | 通常の状況 | 7.4 | [90 empty] | 2014 | 2 | 淀川 | 山川
平成25年度 | 2013 | 山川 | 準基準点 | － |  | 2014-02-13 | 12:10 | 2 | 高槻市 | 7.4 | 11.4 | くもり | 無色 | 無臭 | 0.01 | 0.01 | >30 |  | 通常の状況 | 7.3 | 11 | 1.3 | 1.4 | 1 | 46 |  | 1.2 | 0.05 | 0.006 |  |  | <0.0003 | N.D. |  | <0.005 | <0.02 | <0.005 | <0.0005 |  |  | <0.002 | <0.0002 | <0.0004 | <0.002 | <0.004 | <0.0005 | <0.0006 | <0.002 | <0.0005 | <0.0002 |  | <0.0003 | <0.002 | <0.001 | <0.002 | 1.2 | 0.15 | <0.02 | <0.005 | [8 empty] | 1.1 | <0.04 | <0.04 | [40 empty] | 2014 | 2 | 淀川 | 山川
平成25年度 | 2013 | 山川 | 準基準点 | － |  | 2014-02-13 | 20:15 | 3 | 高槻市 | 3.1 | 10.6 | くもり | 無色 | 無臭 | 0.01 |  | >30 |  | 通常の状況 | 7.3 | [90 empty] | 2014 | 2 | 淀川 | 山川
平成25年度 | 2013 | 山川 | 準基準点 | － |  | 2014-02-14 | 3:35 | 4 | 高槻市 | 3.2 | 10.1 | 雪 | 無色 | 無臭 | 0.01 |  | >30 |  | 通常の状況 | 7 | [90 empty] | 2014 | 2 | 淀川 | 山川
平成25年度 | 2013 | 天堂橋 | 準基準点 | － |  | 2014-02-13 | 9:15 | 1 | 高槻市 | 6.2 | 6.6 | くもり | 無色 | 無臭 | 0.05 |  | >30 |  | 通常の状況 | 8.1 | [90 empty] | 2014 | 2 | 淀川 | 女瀬川
平成25年度 | 2013 | 天堂橋 | 準基準点 | － |  | 2014-02-13 | 13:30 | 2 | 高槻市 | 7.9 | 10.4 | くもり | 無色 | 無臭 | 0.04 | 0.05 | >30 |  | 通常の状況 | 9 | 16 | 1.6 | 2.4 | 1 | 23 |  | 1.1 | 0.038 | 0.008 |  |  | <0.0003 | N.D. |  | <0.005 | <0.02 | <0.005 | <0.0005 |  |  | <0.002 | <0.0002 | <0.0004 | <0.002 | <0.004 | <0.0005 | <0.0006 | <0.002 | <0.0005 | <0.0002 | <0.0006 | <0.0003 | <0.002 | <0.001 | <0.002 | 0.87 | 0.09 | 0.02 | <0.005 | [8 empty] | 0.83 | <0.04 | 0.11 | [28 empty] | <0.007 | <0.0002 | [10 empty] | 2014 | 2 | 淀川 | 女瀬川
平成25年度 | 2013 | 天堂橋 | 準基準点 | － |  | 2014-02-13 | 21:00 | 3 | 高槻市 | 2.8 | 7.3 | くもり | 無色 | 無臭 | 0.05 |  | >30 |  | 通常の状況 | 8.5 | [90 empty] | 2014 | 2 | 淀川 | 女瀬川
平成25年度 | 2013 | 天堂橋 | 準基準点 | － |  | 2014-02-14 | 4:20 | 4 | 高槻市 | 2.7 | 6.4 | 雪 | 無色 | 無臭 | 0.04 |  | >30 |  | 通常の状況 | 7.5 | [90 empty] | 2014 | 2 | 淀川 | 女瀬川
平成25年度 | 2013 | 玉川橋 | 準基準点 | － |  | 2014-02-13 | 9:45 | 1 | 高槻市 | 6.6 | 14.9 | くもり | 無色 | 微下水臭 | 1.96 |  | >30 |  | 通常の状況 | 7.1 | [90 empty] | 2014 | 2 | 神崎川 | 番田井路
平成25年度 | 2013 | 玉川橋 | 準基準点 | － |  | 2014-02-13 | 14:05 | 2 | 高槻市 | 5.9 | 14.9 | くもり | 無色 | 微下水臭 | 2.1 | 1.98 | >30 |  | 通常の状況 | 7.3 | 10 | 3.4 | 8 | 3 | 2200 |  | 7.9 | 0.74 | 0.023 |  |  | <0.0003 | N.D. |  | <0.005 | <0.02 | <0.005 | <0.0005 |  |  | <0.002 | <0.0002 | <0.0004 | <0.002 | <0.004 | <0.0005 | <0.0006 | <0.002 | <0.0005 | <0.0002 | <0.0006 | <0.0003 | <0.002 | <0.001 | <0.002 | 6.4 | 0.11 | 0.05 | <0.005 | [8 empty] | 6.2 | 0.15 | 0.23 | [27 empty] | 0.001 | [12 empty] | 2014 | 2 | 神崎川 | 番田井路
平成25年度 | 2013 | 玉川橋 | 準基準点 | － |  | 2014-02-13 | 21:15 | 3 | 高槻市 | 3.7 | 15.5 | くもり | 無色 | 微下水臭 | 1.98 |  | >30 |  | 通常の状況 | 6.9 | [90 empty] | 2014 | 2 | 神崎川 | 番田井路
平成25年度 | 2013 | 玉川橋 | 準基準点 | － |  | 2014-02-14 | 4:45 | 4 | 高槻市 | 2.7 | 15.4 | 雪 | 無色 | 微下水臭 | 1.88 |  | >30 |  | 通常の状況 | 6.6 | [90 empty] | 2014 | 2 | 神崎川 | 番田井路
平成25年度 | 2013 | 門前橋 |  | Ａ | 生物Ｂ | 2014-02-13 | 15:30 |  | 高槻市 | 6.3 | 7.2 | くもり | 無色 | 無臭 | 0.3 | 0.3 | >30 |  | 通常の状況 | 8.1 | 13 | 1.8 | 1.9 | 2 | 7900 |  |  |  | 0.005 | [81 empty] | 2014 | 2 | 淀川 | 芥川
平成25年度 | 2013 | 大樋 |  | － |  | 2014-02-13 | 14:50 |  | 高槻市 | 7.6 | 14.7 | くもり | 無色 | 無臭 |  |  | >30 |  | 通常の状況 | 7 | 9.2 | 2.5 | 7.6 | 1 | [7 empty] | <0.0003 | N.D. |  | <0.005 | <0.02 | <0.005 | <0.0005 |  |  | <0.002 | <0.0002 | <0.0004 | <0.002 | <0.004 | <0.0005 | <0.0006 | <0.002 | <0.0005 | <0.0002 |  | <0.0003 | <0.002 | <0.001 | <0.002 | 5.5 | 0.12 | 0.05 | <0.005 | [8 empty] | 5.4 | 0.05 | 0.14 | [40 empty] | 2014 | 2 | 神崎川 | 番田井路
平成25年度 | 2013 | 鷺打橋 | 基準点 | Ａ | 生物Ｂ | 2014-02-05 | 16:10 |  | 国土交通省近畿地方整備局 | 3.3 | 8.3 | 晴 | 無色 | 無臭 | 0.61 | 0.61 | >30 |  | 通常の状況 | 8 | 12 | 1.6 | 3.5 | 2 | 330 |  | 1.7 | 0.093 | 0.003 |  |  | <0.0003 | N.D. |  | <0.005 | <0.02 | <0.005 | <0.0005 |  |  | <0.002 | <0.0002 | <0.0004 | <0.002 | <0.004 | <0.0005 | <0.0006 | <0.002 | <0.0005 |  |  |  |  | <0.001 | <0.002 | 0.67 | 0.1 | <0.02 | <0.005 | [7 empty] | 0.02 | 0.65 | <0.04 | 0.64 |  | 0.057 |  | 0.051 | 0.039 | 0.0094 | 0.0025 | 0.0001 | <0.006 | [5 empty] | <0.0003 | [12 empty] | <0.001 | [12 empty] | 2014 | 2 | 淀川 | 芥川
平成25年度 | 2013 | 塚脇橋 | 基準点 | Ａ | 生物Ａ | 2014-03-12 | 9:05 | 1 | 高槻市 | 3.4 | 4.6 | 晴 | 無色 | 無臭 | 0.33 |  | >30 |  | 通常の状況 | 8.6 | [90 empty] | 2014 | 3 | 淀川 | 芥川
平成25年度 | 2013 | 塚脇橋 | 基準点 | Ａ | 生物Ａ | 2014-03-12 | 14:10 | 2 | 高槻市 | 10.9 | 8.7 | 晴 | 無色 | 無臭 | 0.3 | 0.31 | >30 |  | 通常の状況 | 8.8 | 13 | 0.5 | 1.1 | <1 | 6 |  |  |  | 0.005 | <0.00006 | [80 empty] | 2014 | 3 | 淀川 | 芥川
平成25年度 | 2013 | 塚脇橋 | 基準点 | Ａ | 生物Ａ | 2014-03-12 | 21:00 | 3 | 高槻市 | 3.2 | 5.3 | 晴 | 無色 | 無臭 | 0.3 |  | >30 |  | 通常の状況 | 8.3 | [90 empty] | 2014 | 3 | 淀川 | 芥川
平成25年度 | 2013 | 塚脇橋 | 基準点 | Ａ | 生物Ａ | 2014-03-13 | 3:15 | 4 | 高槻市 | 1.4 | 5.7 | 晴 | 無色 | 無臭 | 0.31 |  | >30 |  | 通常の状況 | 8.3 | [90 empty] | 2014 | 3 | 淀川 | 芥川
平成25年度 | 2013 | 磐手杜神社 | 基準点 | Ｂ | 生物Ｂ | 2014-03-12 | 9:55 | 1 | 高槻市 | 7.1 | 7.4 | 晴 | 無色 | 無臭 | 0.07 |  | >30 |  | 通常の状況 | 8.4 | [90 empty] | 2014 | 3 | 淀川 | 檜尾川
平成25年度 | 2013 | 磐手杜神社 | 基準点 | Ｂ | 生物Ｂ | 2014-03-12 | 15:10 | 2 | 高槻市 | 9.3 | 11.8 | 晴 | 無色 | 無臭 | 0.07 | 0.07 | >30 |  | 通常の状況 | 8.7 | 12 | 0.8 | 1.7 | 3 | 3300 |  |  |  | 0.004 | <0.00006 | [80 empty] | 2014 | 3 | 淀川 | 檜尾川
平成25年度 | 2013 | 磐手杜神社 | 基準点 | Ｂ | 生物Ｂ | 2014-03-12 | 21:45 | 3 | 高槻市 | 2.7 | 6.1 | 晴 | 無色 | 無臭 | 0.08 |  | >30 |  | 通常の状況 | 8.2 | [90 empty] | 2014 | 3 | 淀川 | 檜尾川
平成25年度 | 2013 | 磐手杜神社 | 基準点 | Ｂ | 生物Ｂ | 2014-03-13 | 4:05 | 4 | 高槻市 | 1.5 | 5 | くもり | 無色 | 無臭 | 0.07 |  | >30 |  | 通常の状況 | 8.2 | [90 empty] | 2014 | 3 | 淀川 | 檜尾川
平成25年度 | 2013 | 鷺打橋 | 基準点 | Ａ | 生物Ｂ | 2014-03-12 | 14:00 |  | 国土交通省近畿地方整備局 | 15.5 | 13.6 | 晴 | 無色 | 無臭 | 0.67 | 0.67 | >30 |  | 通常の状況 | 8 | 12 | 1.3 | 2.5 | 3 | 130 |  | 0.69 | 0.041 | 0.003 | [26 empty] | 0.42 | 0.09 | [10 empty] | 0.41 | <0.04 | 0.04 |  | 0.024 | [38 empty] | 2014 | 3 | 淀川 | 芥川
平成26年度 | 2014 | 塚脇橋 | 基準点 | Ａ | 生物Ａ | 2014-04-09 | 9:10 | 1 | 高槻市 | 14.4 | 10.8 | 晴 | 無色 | 無臭 | 0.7 |  | >30 |  | 通常の状況 | 8.7 | [90 empty] | 2014 | 4 | 淀川 | 芥川
平成26年度 | 2014 | 塚脇橋 | 基準点 | Ａ | 生物Ａ | 2014-04-09 | 13:40 | 2 | 高槻市 | 23.3 | 14.3 | 晴 | 無色 | 無臭 | 0.68 | 0.69 | >30 |  | 通常の状況 | 8.6 | 11 | 1.1 | 0.9 | 1 | 170 | [85 empty] | 2014 | 4 | 淀川 | 芥川
平成26年度 | 2014 | 塚脇橋 | 基準点 | Ａ | 生物Ａ | 2014-04-09 | 21:40 | 3 | 高槻市 | 12.2 | 12.8 | 晴 | 無色 | 無臭 | 0.71 |  | >30 |  | 通常の状況 | 8.2 | [90 empty] | 2014 | 4 | 淀川 | 芥川
平成26年度 | 2014 | 塚脇橋 | 基準点 | Ａ | 生物Ａ | 2014-04-10 | 3:15 | 4 | 高槻市 | 10.6 | 11.8 | 晴 | 無色 | 無臭 | 0.65 |  | >30 |  | 通常の状況 | 8.2 | [90 empty] | 2014 | 4 | 淀川 | 芥川
平成26年度 | 2014 | 磐手杜神社 | 基準点 | Ｂ | 生物Ｂ | 2014-04-09 | 10:20 | 1 | 高槻市 | 20 | 14.1 | 晴 | 淡灰黄色 | 無臭 | 0.09 |  | >30 |  | 通常の状況 | 8.5 | [90 empty] | 2014 | 4 | 淀川 | 檜尾川
平成26年度 | 2014 | 磐手杜神社 | 基準点 | Ｂ | 生物Ｂ | 2014-04-09 | 15:10 | 2 | 高槻市 | 22.6 | 18.7 | 晴 | 淡灰黄色 | 無臭 | 0.14 | 0.12 | 10 |  | 濁り多し(上流または近海で工事のため) | 8.5 | 9.9 | 2.5 | 2.7 | 33 | 33000 | [85 empty] | 2014 | 4 | 淀川 | 檜尾川
平成26年度 | 2014 | 磐手杜神社 | 基準点 | Ｂ | 生物Ｂ | 2014-04-09 | 22:20 | 3 | 高槻市 | 13.5 | 12.8 | 晴 | 淡灰黄色 | 無臭 | 0.14 |  | 15 |  | 濁り多し(上流または近海で工事のため) | 8.6 | [90 empty] | 2014 | 4 | 淀川 | 檜尾川
平成26年度 | 2014 | 磐手杜神社 | 基準点 | Ｂ | 生物Ｂ | 2014-04-10 | 4:00 | 4 | 高槻市 | 11.2 | 11.1 | 晴 | 淡灰黄色 | 無臭 | 0.11 |  | 15 |  | 濁り多し(上流または近海で工事のため) | 8.2 | [90 empty] | 2014 | 4 | 淀川 | 檜尾川
平成26年度 | 2014 | 琴堂橋 |  | Ｂ | 生物Ｂ | 2014-04-09 | 16:10 |  | 高槻市 | 21.2 | 15.4 | 晴 | 無色 | 無臭 | 0.04 | 0.04 | >30 |  | 通常の状況 | 8.4 | 10 | 0.9 | 0.9 | 6 | 130 |  |  |  | 0.006 |  |  | <0.0003 | N.D. |  | <0.005 | <0.02 | <0.005 | <0.0005 |  |  | <0.002 | <0.0002 | <0.0004 | <0.002 | <0.004 | <0.0005 | <0.0006 | <0.002 | <0.0005 | <0.0002 | <0.0006 | <0.0003 | <0.002 | <0.001 | <0.002 | 0.42 | 0.09 | 0.02 | <0.005 | [8 empty] | 0.38 | <0.04 | <0.04 | [12 empty] | <0.0008 | <0.0005 | <0.0003 | <0.004 |  | <0.004 | <0.0008 | <0.0006 | <0.0008 | <0.002 | <0.0008 | <0.0001 | [16 empty] | 2014 | 4 | 淀川 | 檜尾川
平成26年度 | 2014 | 東檜尾川 |  | － |  | 2014-04-09 | 15:40 |  | 高槻市 | 21.1 | 16.1 | 晴 | 無色 | 無臭 |  |  | >30 |  | 通常の状況 | 8.7 | 10 | 1 | 1.1 | <1 | [7 empty] | <0.0003 | N.D. |  | <0.005 | <0.02 | <0.005 | <0.0005 |  |  | <0.002 | <0.0002 | <0.0004 | <0.002 | <0.004 | <0.0005 | <0.0006 | <0.002 | <0.0005 | <0.0002 | <0.0006 | <0.0003 | <0.002 | <0.001 | <0.002 | 0.72 | 0.09 | 0.03 | <0.005 | [8 empty] | 0.68 | <0.04 | 0.04 | [12 empty] | <0.0008 | <0.0005 | <0.0003 | <0.004 |  | <0.004 | <0.0008 | <0.0006 | <0.0008 | <0.002 | <0.0008 | <0.0001 | [16 empty] | 2014 | 4 | 淀川 | 東檜尾川
平成26年度 | 2014 | 演習橋 |  | Ｂ | 生物Ｂ | 2014-04-09 | 13:25 |  | 高槻市 | 24.8 | 18.5 | 晴 | 淡褐色 | 無臭 | 0.03 | 0.03 | >30 |  | 通常の状況 | 8.5 | 11 | 1.1 | 2.9 | 14 | 7900 |  |  |  | 0.015 |  |  | <0.0003 | N.D. |  | <0.005 | <0.02 | <0.005 | <0.0005 |  |  | <0.002 | <0.0002 | <0.0004 | <0.002 | <0.004 | <0.0005 | <0.0006 | <0.002 | <0.0005 | <0.0002 |  | <0.0003 | <0.002 | <0.001 | <0.002 | 0.69 | 0.12 | 0.02 | <0.005 | [8 empty] | 0.65 | <0.04 | <0.04 | [12 empty] | <0.0008 | <0.0005 | <0.0003 | <0.004 |  | <0.004 | <0.0008 | <0.0006 | <0.0008 | <0.002 | <0.0008 | <0.0001 | [16 empty] | 2014 | 4 | 淀川 | 檜尾川
平成26年度 | 2014 | 鷺打橋 | 基準点 | Ａ | 生物Ｂ | 2014-04-16 | 14:15 |  | 国土交通省近畿地方整備局 | 20 | 18.3 | くもり | 淡茶色 | 無臭 | 0.34 | 0.34 | >30 |  | 通常の状況 | 8.1 | 11 | 1.1 | 2.7 | 8 | 2800 |  | 0.46 | 0.041 | 0.003 | [26 empty] | 0.27 | 0.08 | [10 empty] | 0.27 | <0.04 | 0.04 |  | 0.024 | [38 empty] | 2014 | 4 | 淀川 | 芥川
平成26年度 | 2014 | 塚脇橋 | 基準点 | Ａ | 生物Ａ | 2014-05-08 | 8:55 | 1 | 高槻市 | 17.2 | 15.1 | 晴 | 無色 | 無臭 | 0.32 |  | >30 |  | 通常の状況 | 8.4 | [90 empty] | 2014 | 5 | 淀川 | 芥川
平成26年度 | 2014 | 塚脇橋 | 基準点 | Ａ | 生物Ａ | 2014-05-08 | 12:55 | 2 | 高槻市 | 26.3 | 19.8 | 晴 | 無色 | 無臭 | 0.27 | 0.27 | >30 |  | 通常の状況 | 8.6 | 10 | <0.5 | 1.8 | <1 | 1700 |  | 0.74 | 0.059 | 0.001 | <0.00006 | <0.0006 | <0.0003 | N.D. |  | <0.005 | <0.02 | <0.005 | <0.0005 | [17 empty] | 0.62 | 0.09 | [10 empty] | 0.58 | <0.04 | <0.04 | [40 empty] | 2014 | 5 | 淀川 | 芥川
平成26年度 | 2014 | 塚脇橋 | 基準点 | Ａ | 生物Ａ | 2014-05-08 | 21:15 | 3 | 高槻市 | 18 | 15.9 | 晴 | 無色 | 無臭 | 0.25 |  | >30 |  | 通常の状況 | 8.1 | [90 empty] | 2014 | 5 | 淀川 | 芥川
平成26年度 | 2014 | 塚脇橋 | 基準点 | Ａ | 生物Ａ | 2014-05-09 | 3:35 | 4 | 高槻市 | 16.3 | 15.7 | 晴 | 無色 | 無臭 | 0.23 |  | >30 |  | 通常の状況 | 8 | [90 empty] | 2014 | 5 | 淀川 | 芥川
平成26年度 | 2014 | 磐手杜神社 | 基準点 | Ｂ | 生物Ｂ | 2014-05-08 | 9:30 | 1 | 高槻市 | 22.6 | 16.9 | 晴 | 淡灰黄色 | 無臭 | 0.04 |  | >30 |  | 通常の状況 | 9 | [90 empty] | 2014 | 5 | 淀川 | 檜尾川
平成26年度 | 2014 | 磐手杜神社 | 基準点 | Ｂ | 生物Ｂ | 2014-05-08 | 13:40 | 2 | 高槻市 | 25.6 | 22.6 | 晴 | 淡灰黄色 | 無臭 | 0.04 | 0.05 | >30 |  | 通常の状況 | 9 | 13 | 2.2 | 3.1 | 4 | 7900 |  | 1.3 | 0.1 | 0.006 | <0.00006 | 0.052 | <0.0003 | N.D. |  | <0.005 | <0.02 | <0.005 | <0.0005 | [17 empty] | 0.7 | 0.11 | [10 empty] | 0.66 | <0.04 | 0.15 | [40 empty] | 2014 | 5 | 淀川 | 檜尾川
平成26年度 | 2014 | 磐手杜神社 | 基準点 | Ｂ | 生物Ｂ | 2014-05-08 | 21:45 | 3 | 高槻市 | 17.8 | 17.8 | 晴 | 淡灰黄色 | 無臭 | 0.06 |  | >30 |  | 通常の状況 | 7.9 | [90 empty] | 2014 | 5 | 淀川 | 檜尾川
平成26年度 | 2014 | 磐手杜神社 | 基準点 | Ｂ | 生物Ｂ | 2014-05-09 | 4:10 | 4 | 高槻市 | 16.4 | 15.9 | 晴 | 淡灰黄色 | 無臭 | 0.07 |  | >30 |  | 通常の状況 | 7.7 | [90 empty] | 2014 | 5 | 淀川 | 檜尾川
平成26年度 | 2014 | 天堂橋 | 準基準点 | － |  | 2014-05-08 | 10:15 | 1 | 高槻市 | 21.8 | 20.7 | 晴 | 無色 | 無臭 | 0.03 |  | >30 |  | 通常の状況 | 9.1 | [90 empty] | 2014 | 5 | 淀川 | 女瀬川
平成26年度 | 2014 | 天堂橋 | 準基準点 | － |  | 2014-05-08 | 14:15 | 2 | 高槻市 | 25 | 25.5 | 晴 | 無色 | 無臭 | 0.04 | 0.03 | >30 |  | 通常の状況 | 9.4 | 15 | 1.2 | 3.3 | 1 | 13000 |  |  |  | 0.003 |  |  | <0.0003 | N.D. |  | <0.005 | <0.02 | <0.005 | <0.0005 | [17 empty] | 0.78 | 0.12 | [10 empty] | 0.73 | <0.04 | 0.04 | [40 empty] | 2014 | 5 | 淀川 | 女瀬川
平成26年度 | 2014 | 天堂橋 | 準基準点 | － |  | 2014-05-08 | 22:10 | 3 | 高槻市 | 16.2 | 18.2 | 晴 | 無色 | 無臭 | 0.03 |  | >30 |  | 通常の状況 | 9 | [90 empty] | 2014 | 5 | 淀川 | 女瀬川
平成26年度 | 2014 | 天堂橋 | 準基準点 | － |  | 2014-05-09 | 4:35 | 4 | 高槻市 | 15.8 | 17.3 | 晴 | 無色 | 無臭 | 0.03 |  | >30 |  | 通常の状況 | 8 | [90 empty] | 2014 | 5 | 淀川 | 女瀬川
平成26年度 | 2014 | 玉川橋 | 準基準点 | － |  | 2014-05-08 | 10:40 | 1 | 高槻市 | 20.9 | 21.8 | 晴 | 淡黄緑色 | 微下水臭 | 2.06 |  | >30 |  | 通常の状況 | 7.4 | [90 empty] | 2014 | 5 | 神崎川 | 番田井路
平成26年度 | 2014 | 玉川橋 | 準基準点 | － |  | 2014-05-08 | 14:50 | 2 | 高槻市 | 22.4 | 22.7 | 晴 | 淡黄緑色 | 微下水臭 | 2.03 | 2.05 | >30 |  | 通常の状況 | 7.2 | 10 | 3.1 | 6.8 | 5 | 24000 | [85 empty] | 2014 | 5 | 神崎川 | 番田井路
平成26年度 | 2014 | 玉川橋 | 準基準点 | － |  | 2014-05-08 | 22:30 | 3 | 高槻市 | 18.6 | 21.2 | 晴 | 淡黄緑色 | 微下水臭 | 2.16 |  | >30 |  | 通常の状況 | 7.1 | [90 empty] | 2014 | 5 | 神崎川 | 番田井路
平成26年度 | 2014 | 玉川橋 | 準基準点 | － |  | 2014-05-09 | 4:55 | 4 | 高槻市 | 17.7 | 20.9 | 晴 | 淡黄緑色 | 微下水臭 | 1.95 |  | >30 |  | 通常の状況 | 7 | [90 empty] | 2014 | 5 | 神崎川 | 番田井路
平成26年度 | 2014 | 門前橋 |  | Ａ | 生物Ｂ | 2014-05-08 | 16:10 |  | 高槻市 | 26.6 | 22.7 | 晴 | 無色 | 無臭 | 0.24 | 0.24 | >30 |  | 通常の状況 | 8.5 | 9.8 | 1 | 2 | <1 | 13000 |  |  |  | 0.002 | [81 empty] | 2014 | 5 | 淀川 | 芥川
平成26年度 | 2014 | 大樋 |  | － |  | 2014-05-08 | 15:40 |  | 高槻市 | 23.1 | 22.4 | 晴 | 淡黄緑色 | 微下水臭 |  |  | >30 |  | 通常の状況 | 7.1 | 7.8 | 2.7 | 5.9 | 1 | [86 empty] | 2014 | 5 | 神崎川 | 番田井路
平成26年度 | 2014 | 鷺打橋 | 基準点 | Ａ | 生物Ｂ | 2014-05-07 | 16:20 |  | 国土交通省近畿地方整備局 | 21.7 | 21.7 | 晴 | 無色 | 無臭 | 0.34 | 0.34 | >30 |  | 通常の状況 | 8.3 | 10 | 0.9 | 2.8 | 2 | 11000 |  | 0.63 | 0.045 | 0.002 | <0.00006 | 0.0008 |  |  |  | <0.005 |  | <0.005 | [15 empty] | <0.002 |  |  | 0.41 | 0.09 | <0.02 | [9 empty] | 0.41 | <0.04 | <0.04 |  | 0.032 |  | 0.047 | 0.039 | 0.0072 | 0.0009 | <0.0001 | [6 empty] | <0.0003 | [25 empty] | 2014 | 5 | 淀川 | 芥川
平成26年度 | 2014 | 塚脇橋 | 基準点 | Ａ | 生物Ａ | 2014-06-03 | 9:15 | 1 | 高槻市 | 29.1 | 24.9 | 晴 | 無色 | 微川藻臭 | 0.04 |  | >30 |  | 通常の状況 | 8.7 | [90 empty] | 2014 | 6 | 淀川 | 芥川
平成26年度 | 2014 | 塚脇橋 | 基準点 | Ａ | 生物Ａ | 2014-06-03 | 14:15 | 2 | 高槻市 | 29.7 | 27.4 | 晴 | 無色 | 微川藻臭 | 0.03 | 0.05 | >30 |  | 通常の状況 | 8.8 | 10 | 0.6 | 0.8 | 1 | 2200 | [85 empty] | 2014 | 6 | 淀川 | 芥川
平成26年度 | 2014 | 塚脇橋 | 基準点 | Ａ | 生物Ａ | 2014-06-03 | 21:15 | 3 | 高槻市 | 20.3 | 21.4 | 晴 | 無色 | 無臭 | 0.05 |  | >30 |  | 通常の状況 | 8 | [90 empty] | 2014 | 6 | 淀川 | 芥川
平成26年度 | 2014 | 塚脇橋 | 基準点 | Ａ | 生物Ａ | 2014-06-04 | 3:10 | 4 | 高槻市 | 18.9 | 20.1 | くもり | 無色 | 無臭 | 0.09 |  | >30 |  | 通常の状況 | 7.8 | [90 empty] | 2014 | 6 | 淀川 | 芥川
平成26年度 | 2014 | 磐手杜神社 | 基準点 | Ｂ | 生物Ｂ | 2014-06-03 | 10:00 | 1 | 高槻市 | 28.4 | 24.6 | 晴 | 淡黄緑色 | 無臭 | 0.04 |  | >30 |  | 通常の状況 | 8 | [90 empty] | 2014 | 6 | 淀川 | 檜尾川
平成26年度 | 2014 | 磐手杜神社 | 基準点 | Ｂ | 生物Ｂ | 2014-06-03 | 14:50 | 2 | 高槻市 | 30.7 | 25.9 | 晴 | 淡黄緑色 | 無臭 | 0.03 | 0.05 | >30 |  | 通常の状況 | 8.2 | 8.7 | 1.6 | 4.2 | 9 | 13000 | [85 empty] | 2014 | 6 | 淀川 | 檜尾川
平成26年度 | 2014 | 磐手杜神社 | 基準点 | Ｂ | 生物Ｂ | 2014-06-03 | 21:50 | 3 | 高槻市 | 20.6 | 21.9 | 晴 | 淡黄緑色 | 無臭 | 0.06 |  | >30 |  | 通常の状況 | 7.7 | [90 empty] | 2014 | 6 | 淀川 | 檜尾川
平成26年度 | 2014 | 磐手杜神社 | 基準点 | Ｂ | 生物Ｂ | 2014-06-04 | 3:50 | 4 | 高槻市 | 20.8 | 20.2 | くもり | 淡黄緑色 | 無臭 | 0.06 |  | >30 |  | 通常の状況 | 7.6 | [90 empty] | 2014 | 6 | 淀川 | 檜尾川
平成26年度 | 2014 | 北大冠水路 |  | － |  | 2014-06-03 | 15:50 |  | 高槻市 | 26.9 | 26.9 | くもり | 淡黄緑色 | 無臭 |  |  | >30 |  | 通常の状況 | 8.9 | 12 | 1.9 | 3.2 | 6 | [7 empty] | <0.0003 | N.D. |  | <0.005 | <0.02 | <0.005 | <0.0005 | [72 empty] | 2014 | 6 | 神崎川 | 北大冠水路
平成26年度 | 2014 | ずし保育園 |  | － |  | 2014-06-03 | 15:35 |  | 高槻市 | 27.4 | 26.3 | くもり | 淡黄緑色 | 無臭 |  |  | >30 |  | 通常の状況 | 8.7 | 11 | 2.9 | 4.2 | 9 | [7 empty] | <0.0003 | N.D. |  | <0.005 | <0.02 | <0.005 | <0.0005 | [72 empty] | 2014 | 6 | 神崎川 | 東部排水路
平成26年度 | 2014 | 富田団地 |  | － |  | 2014-06-03 | 14:20 |  | 高槻市 | 28.5 | 28.1 | くもり | 無色 | 無臭 |  |  | 27 |  | 通常の状況 | 9.1 | 11 | 1.9 | 7.1 | 20 |  |  | 1.2 |  | 0.04 |  |  | <0.0003 | N.D. |  | <0.005 | <0.02 | <0.005 | <0.0005 | [23 empty] | 0.007 | [48 empty] | 2014 | 6 | 神崎川 | 津之江水路
平成26年度 | 2014 | 玉川小学校 |  | － |  | 2014-06-03 | 14:10 |  | 高槻市 | 29.2 | 30.8 | くもり | 淡黄緑色 | 無臭 |  |  | >30 |  | 通常の状況 | 10.3 | 15 | 1.8 | 8.2 | 9 |  |  | 0.68 |  | 0.01 |  |  | <0.0003 | N.D. |  | <0.005 | <0.02 | <0.005 | <0.0005 | [23 empty] | 0.006 | [48 empty] | 2014 | 6 | 神崎川 | 柳川
平成26年度 | 2014 | 三箇牧水路 |  | － |  | 2014-06-03 | 13:40 |  | 高槻市 | 27 | 26.2 | くもり | 淡黄緑色 | 無臭 |  |  | >30 |  | 通常の状況 | 9.1 | 10 | 2.5 | 4.8 | 6 |  |  | 1.2 |  | 0.01 |  |  | <0.0003 | N.D. |  | <0.005 | <0.02 | <0.005 | <0.0005 | [23 empty] | <0.005 | [48 empty] | 2014 | 6 | 神崎川 | 三箇牧水路
平成26年度 | 2014 | 鷺打橋 | 基準点 | Ａ | 生物Ｂ | 2014-06-04 | 14:00 |  | 国土交通省近畿地方整備局 | 25.5 | 25.2 | くもり | 淡黄褐色 | 無臭 | 0.2 | 0.2 | >30 |  | 通常の状況 | 8.2 | 10 | 1.3 | 3.7 | 5 | 17000 |  | 0.4 | 0.11 | [27 empty] | <0.08 | 0.11 | [10 empty] | <0.04 | <0.04 | 0.17 |  | 0.08 | [38 empty] | 2014 | 6 | 淀川 | 芥川
平成26年度 | 2014 | 塚脇橋 | 基準点 | Ａ | 生物Ａ | 2014-07-01 | 9:00 | 1 | 高槻市 | 25.9 | 24.9 | 晴 | 無色 | 無臭 | 0.03 |  | >30 |  | 通常の状況 | 9.2 | [90 empty] | 2014 | 7 | 淀川 | 芥川
平成26年度 | 2014 | 塚脇橋 | 基準点 | Ａ | 生物Ａ | 2014-07-01 | 14:00 | 2 | 高槻市 | 31.1 | 29.7 | 晴 | 無色 | 無臭 | 0.02 | 0.03 | >30 |  | 通常の状況 | 9.4 | 16 | 0.9 | 2.1 | 1 | 2200 | [85 empty] | 2014 | 7 | 淀川 | 芥川
平成26年度 | 2014 | 塚脇橋 | 基準点 | Ａ | 生物Ａ | 2014-07-01 | 21:40 | 3 | 高槻市 | 22.3 | 22.6 | 晴 | 無色 | 無臭 | 0.02 |  | >30 |  | 通常の状況 | 7.8 | [90 empty] | 2014 | 7 | 淀川 | 芥川
平成26年度 | 2014 | 塚脇橋 | 基準点 | Ａ | 生物Ａ | 2014-07-02 | 3:50 | 4 | 高槻市 | 19.2 | 21.4 | 晴 | 無色 | 無臭 | 0.04 |  | >30 |  | 通常の状況 | 7.8 | [90 empty] | 2014 | 7 | 淀川 | 芥川
平成26年度 | 2014 | 磐手杜神社 | 基準点 | Ｂ | 生物Ｂ | 2014-07-01 | 9:50 | 1 | 高槻市 | 28.9 | 25.3 | 晴 | 淡黄褐色 | 無臭 | 0.03 |  | >30 |  | 通常の状況 | 8.2 | [90 empty] | 2014 | 7 | 淀川 | 檜尾川
平成26年度 | 2014 | 磐手杜神社 | 基準点 | Ｂ | 生物Ｂ | 2014-07-01 | 14:30 | 2 | 高槻市 | 30.1 | 29.9 | 晴 | 無色 | 無臭 | 0.03 | 0.03 | >30 |  | 通常の状況 | 8.3 | 8.7 | 1.5 | 4.4 | 8 | 700 | [85 empty] | 2014 | 7 | 淀川 | 檜尾川
平成26年度 | 2014 | 磐手杜神社 | 基準点 | Ｂ | 生物Ｂ | 2014-07-01 | 22:05 | 3 | 高槻市 | 21.9 | 23.9 | 晴 | 無色 | 無臭 | 0.03 |  | >30 |  | 通常の状況 | 7.7 | [90 empty] | 2014 | 7 | 淀川 | 檜尾川
平成26年度 | 2014 | 磐手杜神社 | 基準点 | Ｂ | 生物Ｂ | 2014-07-02 | 4:20 | 4 | 高槻市 | 18.3 | 21.9 | 晴 | 無色 | 無臭 | 0.04 |  | >30 |  | 通常の状況 | 7.6 | [90 empty] | 2014 | 7 | 淀川 | 檜尾川
平成26年度 | 2014 | 両国橋 |  | Ａ | 生物Ａ | 2014-07-01 | 13:00 |  | 高槻市 | 25.8 | 24.8 | 晴 | 無色 | 無臭 | 0.16 | 0.16 | >30 |  | 通常の状況 | 8.4 | 8.5 | 0.6 | 2.1 | 1 | 790 |  |  |  | 0.001 |  |  | <0.0003 | N.D. |  | <0.005 | <0.02 | <0.005 | <0.0005 |  |  | <0.002 | <0.0002 | <0.0004 | <0.002 | <0.004 | <0.0005 | <0.0006 | <0.002 | <0.0005 | <0.0002 | <0.0006 | <0.0003 | <0.002 | <0.001 | <0.002 | 0.43 | 0.08 | <0.02 | <0.005 | [8 empty] | 0.39 | <0.04 | <0.04 | [12 empty] | <0.0008 | <0.0005 | <0.0003 | <0.004 |  | <0.004 | <0.0008 | <0.0006 | <0.0008 | <0.002 | <0.0008 | <0.0001 | [16 empty] | 2014 | 7 | 淀川 | 芥川
平成26年度 | 2014 | 真上都市下水路 |  | － |  | 2014-07-01 | 15:30 |  | 高槻市 | 32 | 28.8 | 晴 | 無色 | 無臭 |  |  | >30 |  | 通常の状況 | 9.9 | 14 | 1 | 3.4 | 1 | [7 empty] | <0.0003 | N.D. |  | <0.005 | <0.02 | <0.005 | <0.0005 |  |  | <0.002 | <0.0002 | <0.0004 | <0.002 | <0.004 | <0.0005 | <0.0006 | <0.002 | <0.0005 | <0.0002 | <0.0006 | <0.0003 | <0.002 | <0.001 | <0.002 | 0.49 | 0.12 | 0.02 | <0.005 | [8 empty] | 0.45 | <0.04 | <0.04 | [12 empty] | <0.0008 | <0.0005 | <0.0003 | <0.004 |  | <0.004 | <0.0008 | <0.0006 | <0.0008 | <0.002 | <0.0008 | <0.0001 | [16 empty] | 2014 | 7 | 淀川 | 真上都市下水路
平成26年度 | 2014 | 氷室団地 |  | － |  | 2014-07-01 | 15:05 |  | 高槻市 | 31.9 | 30.8 | 晴 | 無色 | 無臭 |  |  | >30 |  | 通常の状況 | 9.7 | 14 | 1.1 | 5.1 | 1 | [7 empty] | <0.0003 | N.D. |  | <0.005 | <0.02 | <0.005 | <0.0005 |  |  | <0.002 | <0.0002 | <0.0004 | <0.002 | <0.004 | <0.0005 | <0.0006 | <0.002 | <0.0005 | <0.0002 | <0.0006 | <0.0003 | <0.002 | <0.001 | <0.002 | 0.26 | 0.2 | 0.04 | <0.005 | [8 empty] | 0.22 | <0.04 | <0.04 | [12 empty] | <0.0008 | <0.0005 | <0.0003 | <0.004 |  | <0.004 | <0.0008 | <0.0006 | <0.0008 | <0.002 | <0.0008 | <0.0001 | [16 empty] | 2014 | 7 | 淀川 | 女瀬川
平成26年度 | 2014 | 鷺打橋 | 基準点 | Ａ | 生物Ｂ | 2014-07-02 | 14:15 |  | 国土交通省近畿地方整備局 | 31.2 | 31.2 | 晴 | 無色 | 無臭 | 0.32 | 0.32 | >30 |  | 通常の状況 | 8.2 | 11 | 1.7 | 4.6 | 8 | 11000 |  | 0.44 | 0.083 | [27 empty] | 0.1 | 0.08 | [10 empty] | 0.1 | <0.04 | 0.08 |  | 0.051 | [38 empty] | 2014 | 7 | 淀川 | 芥川
平成26年度 | 2014 | 塚脇橋 | 基準点 | Ａ | 生物Ａ | 2014-08-19 | 8:30 | 1 | 高槻市 | 29.9 | 23.3 | 晴 | 無色 | 無臭 | 1.2 |  | >30 |  | 通常の状況 | 9.3 | [90 empty] | 2014 | 8 | 淀川 | 芥川
平成26年度 | 2014 | 塚脇橋 | 基準点 | Ａ | 生物Ａ | 2014-08-19 | 12:10 | 2 | 高槻市 | 34.7 | 25.9 | 晴 | 無色 | 無臭 | 1.16 | 1.09 | >30 |  | 通常の状況 | 8.5 | 11 | <0.5 | 1.2 | 2 | 7000 |  | 0.95 | 0.061 | <0.001 | <0.00006 | <0.0006 | <0.0003 | N.D. |  | <0.005 | <0.02 | <0.005 | <0.0005 |  | N.D. | <0.002 | <0.0002 | <0.0004 | <0.002 | <0.004 | <0.0005 | <0.0006 | <0.002 | <0.0005 | <0.0002 | <0.0006 | <0.0003 | <0.002 | <0.001 | <0.002 | 0.74 | 0.08 | <0.02 | <0.005 | N.D. | <0.005 | <0.005 |  | <0.08 | <0.01 | <0.03 | <0.01 | 0.7 | <0.04 | <0.04 |  | 0.042 | [6 empty] | <0.006 | <0.004 | <0.006 | <0.03 | <0.0008 | <0.0005 | <0.0003 | <0.004 | <0.004 | <0.004 | <0.0008 | <0.0006 | <0.0008 | <0.002 | <0.0008 | <0.0001 | <0.06 | <0.04 | <0.006 | <0.001 | <0.007 | 0.0002 | <0.0002 | <0.00003 | <0.02 | <0.0002 |  | <0.001 | <0.003 | <0.00003 | <0.002 | <0.0003 | 2014 | 8 | 淀川 | 芥川
平成26年度 | 2014 | 塚脇橋 | 基準点 | Ａ | 生物Ａ | 2014-08-19 | 22:05 | 3 | 高槻市 | 26.5 | 24.7 | 晴 | 無色 | 無臭 | 1 |  | >30 |  | 通常の状況 | 8.1 | [90 empty] | 2014 | 8 | 淀川 | 芥川
平成26年度 | 2014 | 塚脇橋 | 基準点 | Ａ | 生物Ａ | 2014-08-20 | 4:35 | 4 | 高槻市 | 24 | 23.7 | 晴 | 無色 | 無臭 | 0.99 |  | >30 |  | 通常の状況 | 8.2 | [90 empty] | 2014 | 8 | 淀川 | 芥川
平成26年度 | 2014 | 磐手杜神社 | 基準点 | Ｂ | 生物Ｂ | 2014-08-19 | 9:30 | 1 | 高槻市 | 30.2 | 24.8 | 晴 | 無色 | 無臭 | 0.18 |  | >30 |  | 通常の状況 | 8.3 | [90 empty] | 2014 | 8 | 淀川 | 檜尾川
平成26年度 | 2014 | 磐手杜神社 | 基準点 | Ｂ | 生物Ｂ | 2014-08-19 | 13:00 | 2 | 高槻市 | 37.4 | 29 | 晴 | 無色 | 無臭 | 0.16 | 0.14 | >30 |  | 通常の状況 | 8.4 | 8.6 | 0.7 | 2.3 | 2 | 13000 |  | 1 | 0.072 | 0.003 | <0.00006 | 0.0036 | <0.0003 | N.D. |  | <0.005 | <0.02 | <0.005 | <0.0005 |  | N.D. | <0.002 | <0.0002 | <0.0004 | <0.002 | <0.004 | <0.0005 | <0.0006 | <0.002 | <0.0005 | <0.0002 | <0.0006 | <0.0003 | <0.002 | <0.001 | <0.002 | 0.84 | 0.12 | 0.03 | <0.005 | N.D. | <0.005 | <0.005 |  | <0.08 | 0.02 | <0.03 | <0.01 | 0.8 | <0.04 | 0.13 |  | 0.051 | [6 empty] | <0.006 | <0.004 | <0.006 | <0.03 | <0.0008 | <0.0005 | <0.0003 | <0.004 | <0.004 | <0.004 | <0.0008 | <0.0006 | <0.0008 | <0.002 | <0.0008 | <0.0001 | <0.06 | <0.04 | <0.006 | <0.001 | <0.007 | 0.0004 | <0.0002 | <0.00003 | 0.05 | 0.0004 |  | <0.001 | <0.003 | <0.00003 | <0.002 | <0.0003 | 2014 | 8 | 淀川 | 檜尾川
平成26年度 | 2014 | 磐手杜神社 | 基準点 | Ｂ | 生物Ｂ | 2014-08-19 | 22:40 | 3 | 高槻市 | 27.2 | 26.3 | 晴 | 無色 | 無臭 | 0.11 |  | >30 |  | 通常の状況 | 7.9 | [90 empty] | 2014 | 8 | 淀川 | 檜尾川
平成26年度 | 2014 | 磐手杜神社 | 基準点 | Ｂ | 生物Ｂ | 2014-08-20 | 5:05 | 4 | 高槻市 | 25.6 | 24.8 | 晴 | 無色 | 無臭 | 0.09 |  | >30 |  | 通常の状況 | 7.9 | [90 empty] | 2014 | 8 | 淀川 | 檜尾川
平成26年度 | 2014 | 天堂橋 | 準基準点 | － |  | 2014-08-19 | 10:10 | 1 | 高槻市 | 31.8 | 28.5 | 晴 | 無色 | 無臭 | 0.07 |  | >30 |  | 通常の状況 | 8.5 | [90 empty] | 2014 | 8 | 淀川 | 女瀬川
平成26年度 | 2014 | 天堂橋 | 準基準点 | － |  | 2014-08-19 | 14:00 | 2 | 高槻市 | 38.2 | 33.1 | 晴 | 無色 | 無臭 | 0.05 | 0.07 | >30 |  | 通常の状況 | 9.5 | 12 | 1.3 | 3.3 | 6 | 700 |  | 0.57 | 0.22 | 0.002 |  |  | <0.0003 | N.D. |  | <0.005 | <0.02 | <0.005 | <0.0005 |  | N.D. | <0.002 | <0.0002 | <0.0004 | <0.002 | <0.004 | <0.0005 | <0.0006 | <0.002 | <0.0005 | <0.0002 | <0.0006 | <0.0003 | <0.002 | <0.001 | <0.002 | 0.52 | 0.17 | 0.02 | <0.005 | N.D. | <0.005 | <0.005 |  | <0.08 | <0.01 | <0.03 | <0.01 | 0.48 | <0.04 | <0.04 |  | 0.068 | [6 empty] | <0.006 | <0.004 | <0.006 | <0.03 | <0.0008 | <0.0005 | <0.0003 | <0.004 | <0.004 | <0.004 | <0.0008 | <0.0006 | <0.0008 | <0.002 | 0.0031 | <0.0001 | <0.06 | <0.04 | <0.006 | <0.001 | <0.007 | 0.0004 | <0.0002 | <0.00003 | 0.05 | 0.0002 | [6 empty] | 2014 | 8 | 淀川 | 女瀬川
平成26年度 | 2014 | 天堂橋 | 準基準点 | － |  | 2014-08-19 | 23:05 | 3 | 高槻市 | 27.5 | 28 | 晴 | 無色 | 無臭 | 0.07 |  | >30 |  | 通常の状況 | 8.9 | [90 empty] | 2014 | 8 | 淀川 | 女瀬川
平成26年度 | 2014 | 天堂橋 | 準基準点 | － |  | 2014-08-20 | 5:25 | 4 | 高槻市 | 26.2 | 26.2 | 晴 | 無色 | 無臭 | 0.09 |  | >30 |  | 通常の状況 | 7.7 | [90 empty] | 2014 | 8 | 淀川 | 女瀬川
平成26年度 | 2014 | 玉川橋 | 準基準点 | － |  | 2014-08-19 | 10:45 | 1 | 高槻市 | 30.9 | 28.6 | 晴 | 無色 | 微下水臭 | 2.55 |  | >30 |  | 通常の状況 | 7.2 | [90 empty] | 2014 | 8 | 神崎川 | 番田井路
平成26年度 | 2014 | 玉川橋 | 準基準点 | － |  | 2014-08-19 | 14:45 | 2 | 高槻市 | 33.1 | 29.6 | 晴 | 淡黄緑色 | 微下水臭 | 2.7 | 2.79 | >30 |  | 通常の状況 | 7.3 | 10 | 3.2 | 5.7 | 7 | 79000 |  | 4.2 | 0.52 | 0.008 |  |  | <0.0003 | N.D. |  | <0.005 | <0.02 | <0.005 | <0.0005 |  | N.D. | <0.002 | <0.0002 | <0.0004 | <0.002 | <0.004 | <0.0005 | <0.0006 | <0.002 | <0.0005 | <0.0002 | <0.0006 | <0.0003 | <0.002 | <0.001 | <0.002 | 4 | 0.12 | 0.04 | <0.005 | N.D. | <0.005 | <0.005 |  | <0.08 | <0.01 | <0.03 | <0.01 | 3.9 | <0.04 | 0.08 |  | 0.47 | [6 empty] | <0.006 | <0.004 | <0.006 | <0.03 | <0.0008 | <0.0005 | <0.0003 | <0.004 | <0.004 | <0.004 | <0.0008 | <0.0006 | <0.0008 | <0.002 | 0.003 | <0.0001 | <0.06 | <0.04 | <0.006 | <0.001 | <0.007 | 0.0006 | <0.0002 | <0.00003 | 0.03 | <0.0002 | [6 empty] | 2014 | 8 | 神崎川 | 番田井路
平成26年度 | 2014 | 玉川橋 | 準基準点 | － |  | 2014-08-19 | 23:20 | 3 | 高槻市 | 28.3 | 28.2 | 晴 | 無色 | 微下水臭 | 3 |  | >30 |  | 通常の状況 | 7.1 | [90 empty] | 2014 | 8 | 神崎川 | 番田井路
平成26年度 | 2014 | 玉川橋 | 準基準点 | － |  | 2014-08-20 | 5:45 | 4 | 高槻市 | 25.9 | 28.2 | 晴 | 無色 | 微下水臭 | 2.89 |  | >30 |  | 通常の状況 | 7 | [90 empty] | 2014 | 8 | 神崎川 | 番田井路
平成26年度 | 2014 | 門前橋 |  | Ａ | 生物Ｂ | 2014-08-19 | 16:15 |  | 高槻市 | 33.9 | 28.8 | 晴 | 無色 | 無臭 | 1.31 | 1.31 | >30 |  | 通常の状況 | 8.5 | 9.4 | 1 | 1.2 | 2 | 7900 |  |  |  | 0.002 |  |  | <0.0003 | N.D. |  | <0.005 | <0.02 | <0.005 | <0.0005 |  |  | <0.002 | <0.0002 | <0.0004 | <0.002 | <0.004 | <0.0005 | <0.0006 | <0.002 | <0.0005 | <0.0002 | <0.0006 | <0.0003 | <0.002 | <0.001 | <0.002 | 0.8 | 0.1 | <0.02 | <0.005 | [8 empty] | 0.76 | <0.04 | <0.04 | [12 empty] | <0.0008 | <0.0005 | <0.0003 | <0.004 |  | <0.004 | <0.0008 | <0.0006 | <0.0008 | <0.002 | <0.0008 | <0.0001 | [16 empty] | 2014 | 8 | 淀川 | 芥川
平成26年度 | 2014 | 大樋 |  | － |  | 2014-08-19 | 15:40 |  | 高槻市 | 34 | 28.8 | 晴 | 淡黄緑色 | 微下水臭 |  |  | >30 |  | 通常の状況 | 7 | 7.1 | 4.3 | 5.3 | 3 | [7 empty] | <0.0003 | N.D. |  | <0.005 | <0.02 | <0.005 | <0.0005 |  |  | <0.002 | <0.0002 | <0.0004 | <0.002 | <0.004 | <0.0005 | <0.0006 | <0.002 | <0.0005 | <0.0002 |  | <0.0003 | <0.002 | <0.001 | <0.002 | 5.3 | 0.12 | 0.05 | <0.005 | [8 empty] | 5.3 | <0.04 | 0.14 | [12 empty] | <0.0008 | <0.0005 | <0.0003 | <0.004 |  | <0.004 | <0.0008 | <0.0006 | <0.0008 | <0.002 | <0.0008 | <0.0001 | [16 empty] | 2014 | 8 | 神崎川 | 番田井路
平成26年度 | 2014 | 鷺打橋 | 基準点 | Ａ | 生物Ｂ | 2014-08-06 | 16:00 |  | 国土交通省近畿地方整備局 | 31.9 | 31.9 | 晴 | 淡茶色 | 無臭 | 0.3 | 0.3 | >30 |  | 通常の状況 | 8.2 | 9 | 1.7 | 4.6 | 8 | 17000 |  | 0.4 | 0.099 | 0.001 | <0.00006 | <0.0006 | <0.0003 | N.D. |  | <0.005 | <0.02 | <0.005 | <0.0005 |  | N.D. | <0.002 | <0.0002 | <0.0004 | <0.002 | <0.004 | <0.0005 | <0.0006 | <0.002 | <0.0005 | <0.0002 | <0.0006 | <0.0003 |  | <0.001 | <0.002 | <0.08 | 0.12 | 0.02 | <0.005 | N.D. | <0.005 | <0.005 |  | 0.14 | 0.06 | <0.03 | <0.01 | <0.04 | <0.04 | 0.1 |  | 0.052 |  | 0.072 | 0.054 | 0.015 | 0.0034 | 0.0001 | <0.006 | [5 empty] | <0.0003 | [7 empty] | <0.0008 |  | <0.06 |  | <0.006 | <0.001 |  | 0.0004 | [5 empty] | <0.001 | <0.003 |  |  |  | 2014 | 8 | 淀川 | 芥川
平成26年度 | 2014 | 塚脇橋 | 基準点 | Ａ | 生物Ａ | 2014-09-02 | 9:15 | 1 | 高槻市 | 26.3 | 22 | 晴 | 無色 | 無臭 | 0.48 |  | >30 |  | 通常の状況 | 8.9 | [90 empty] | 2014 | 9 | 淀川 | 芥川
平成26年度 | 2014 | 塚脇橋 | 基準点 | Ａ | 生物Ａ | 2014-09-02 | 14:45 | 2 | 高槻市 | 30.4 | 25 | くもり | 無色 | 無臭 | 0.41 | 0.47 | >30 |  | 通常の状況 | 9.1 | 11 | <0.5 | 1.2 | <1 | 24000 | [85 empty] | 2014 | 9 | 淀川 | 芥川
平成26年度 | 2014 | 塚脇橋 | 基準点 | Ａ | 生物Ａ | 2014-09-02 | 21:30 | 3 | 高槻市 | 23.7 | 23.4 | くもり | 無色 | 無臭 | 0.51 |  | >30 |  | 通常の状況 | 8.1 | [90 empty] | 2014 | 9 | 淀川 | 芥川
平成26年度 | 2014 | 塚脇橋 | 基準点 | Ａ | 生物Ａ | 2014-09-03 | 3:45 | 4 | 高槻市 | 22.5 | 22.4 | くもり | 無色 | 無臭 | 0.49 |  | >30 |  | 通常の状況 | 8.1 | [90 empty] | 2014 | 9 | 淀川 | 芥川
平成26年度 | 2014 | 磐手杜神社 | 基準点 | Ｂ | 生物Ｂ | 2014-09-02 | 10:30 | 1 | 高槻市 | 28.4 | 24.6 | 晴 | 無色 | 無臭 | 0.12 |  | >30 |  | 通常の状況 | 8.4 | [90 empty] | 2014 | 9 | 淀川 | 檜尾川
平成26年度 | 2014 | 磐手杜神社 | 基準点 | Ｂ | 生物Ｂ | 2014-09-02 | 15:20 | 2 | 高槻市 | 31.3 | 25.7 | くもり | 無色 | 無臭 | 0.13 | 0.12 | >30 |  | 通常の状況 | 8.4 | 11 | 0.6 | 2.3 | 10 | 49000 | [85 empty] | 2014 | 9 | 淀川 | 檜尾川
平成26年度 | 2014 | 磐手杜神社 | 基準点 | Ｂ | 生物Ｂ | 2014-09-02 | 21:55 | 3 | 高槻市 | 23.7 | 23.2 | くもり | 無色 | 無臭 | 0.11 |  | >30 |  | 通常の状況 | 7.8 | [90 empty] | 2014 | 9 | 淀川 | 檜尾川
平成26年度 | 2014 | 磐手杜神社 | 基準点 | Ｂ | 生物Ｂ | 2014-09-03 | 4:25 | 4 | 高槻市 | 24.3 | 22.4 | くもり | 無色 | 無臭 | 0.13 |  | >30 |  | 通常の状況 | 7.4 | [90 empty] | 2014 | 9 | 淀川 | 檜尾川
平成26年度 | 2014 | 鷺打橋 | 基準点 | Ａ | 生物Ｂ | 2014-09-03 | 14:10 |  | 国土交通省近畿地方整備局 | 27.4 | 25.3 | くもり | 無色 | 無臭 | 0.3 | 0.3 | >30 |  | 通常の状況 | 8.3 | 9.5 | 0.6 | 2.2 | 1 | 17000 |  | 0.54 | 0.03 | [27 empty] | 0.37 | 0.1 | [10 empty] | 0.37 | <0.04 | <0.04 |  | 0.019 | [38 empty] | 2014 | 9 | 淀川 | 芥川
平成26年度 | 2014 | 塚脇橋 | 基準点 | Ａ | 生物Ａ | 2014-10-01 | 9:00 | 1 | 高槻市 | 24.1 | 21.5 | くもり | 無色 | 無臭 | 0.14 |  | >30 |  | 通常の状況 | 8.9 | [90 empty] | 2014 | 10 | 淀川 | 芥川
平成26年度 | 2014 | 塚脇橋 | 基準点 | Ａ | 生物Ａ | 2014-10-01 | 14:00 | 2 | 高槻市 | 25.8 | 22.7 | くもり | 無色 | 無臭 | 0.13 | 0.14 | >30 |  | 通常の状況 | 8.6 | 12 | 0.5 | 1.5 | 1 | 330 | [85 empty] | 2014 | 10 | 淀川 | 芥川
平成26年度 | 2014 | 塚脇橋 | 基準点 | Ａ | 生物Ａ | 2014-10-01 | 21:15 | 3 | 高槻市 | 21.4 | 20.8 | くもり | 無色 | 無臭 | 0.12 |  | >30 |  | 通常の状況 | 8.2 | [90 empty] | 2014 | 10 | 淀川 | 芥川
平成26年度 | 2014 | 塚脇橋 | 基準点 | Ａ | 生物Ａ | 2014-10-02 | 3:30 | 4 | 高槻市 | 19.9 | 20.2 | くもり | 無色 | 無臭 | 0.17 |  | >30 |  | 通常の状況 | 8.1 | [90 empty] | 2014 | 10 | 淀川 | 芥川
平成26年度 | 2014 | 磐手杜神社 | 基準点 | Ｂ | 生物Ｂ | 2014-10-01 | 9:45 | 1 | 高槻市 | 26.8 | 22.6 | くもり | 無色 | 無臭 | 0.01 |  | >30 |  | 通常の状況 | 8.6 | [90 empty] | 2014 | 10 | 淀川 | 檜尾川
平成26年度 | 2014 | 磐手杜神社 | 基準点 | Ｂ | 生物Ｂ | 2014-10-01 | 14:35 | 2 | 高槻市 | 26.1 | 24.1 | くもり | 無色 | 無臭 | 0.01 | 0.01 | >30 |  | 通常の状況 | 8.3 | 12 | 0.7 | 1.9 | 1 | 7000 | [85 empty] | 2014 | 10 | 淀川 | 檜尾川
平成26年度 | 2014 | 磐手杜神社 | 基準点 | Ｂ | 生物Ｂ | 2014-10-01 | 21:45 | 3 | 高槻市 | 22.2 | 21.8 | くもり | 無色 | 無臭 | 0.01 |  | >30 |  | 通常の状況 | 7.9 | [90 empty] | 2014 | 10 | 淀川 | 檜尾川
平成26年度 | 2014 | 磐手杜神社 | 基準点 | Ｂ | 生物Ｂ | 2014-10-02 | 3:50 | 4 | 高槻市 | 20.9 | 20.9 | くもり | 無色 | 無臭 | 0.01 |  | >30 |  | 通常の状況 | 7.7 | [90 empty] | 2014 | 10 | 淀川 | 檜尾川
平成26年度 | 2014 | 琴堂橋 |  | Ｂ | 生物Ｂ | 2014-10-01 | 15:10 |  | 高槻市 | 26.2 | 22.8 | くもり | 無色 | 無臭 | 0.02 | 0.02 | >30 |  | 通常の状況 | 8.3 | 10 | <0.5 | 1.7 | 1 | 1100 |  |  |  | 0.004 |  |  | <0.0003 | N.D. |  | <0.005 | <0.02 | <0.005 | <0.0005 |  |  | <0.002 | <0.0002 | <0.0004 | <0.002 | <0.004 | <0.0005 | <0.0006 | <0.002 | <0.0005 | <0.0002 |  | <0.0003 | <0.002 | <0.001 | <0.002 | 0.47 | 0.19 | 0.03 | <0.005 | [8 empty] | 0.43 | <0.04 | 0.06 | [40 empty] | 2014 | 10 | 淀川 | 檜尾川
平成26年度 | 2014 | 東檜尾川 |  | － |  | 2014-10-01 | 14:50 |  | 高槻市 | 26.4 | 22.6 | くもり | 無色 | 無臭 |  |  | >30 |  | 通常の状況 | 8.2 | 10 | 0.7 | 1.5 | 1 | [7 empty] | <0.0003 | N.D. |  | <0.005 | <0.02 | <0.005 | <0.0005 |  |  | <0.002 | <0.0002 | <0.0004 | <0.002 | <0.004 | <0.0005 | <0.0006 | <0.002 | <0.0005 | <0.0002 |  | <0.0003 | <0.002 | <0.001 | <0.002 | 0.74 | 0.15 | 0.02 | <0.005 | [8 empty] | 0.7 | <0.04 | 0.05 | [40 empty] | 2014 | 10 | 淀川 | 東檜尾川
平成26年度 | 2014 | 鷺打橋 | 基準点 | Ａ | 生物Ｂ | 2014-10-01 | 14:00 |  | 国土交通省近畿地方整備局 | 27.2 | 26.4 | くもり | 無色 | 無臭 | 0.26 | 0.26 | >30 |  | 通常の状況 | 8.4 | 10 | 0.7 | 2.4 | 2 | 33000 |  | 0.63 | 0.047 | [27 empty] | 0.41 | 0.1 | [10 empty] | 0.41 | <0.04 | 0.04 |  | 0.033 | [38 empty] | 2014 | 10 | 淀川 | 芥川
平成26年度 | 2014 | 塚脇橋 | 基準点 | Ａ | 生物Ａ | 2014-11-05 | 9:15 | 1 | 高槻市 | 14.8 | 13.6 | くもり | 無色 | 無臭 | 0.21 |  | >30 |  | 通常の状況 | 8.9 | [90 empty] | 2014 | 11 | 淀川 | 芥川
平成26年度 | 2014 | 塚脇橋 | 基準点 | Ａ | 生物Ａ | 2014-11-05 | 13:00 | 2 | 高槻市 | 19.8 | 15.2 | くもり | 無色 | 無臭 | 0.17 | 0.19 | >30 |  | 通常の状況 | 8.7 | 11 | 0.7 | 0.8 | <1 | 330 |  | 0.6 | 0.032 | 0.003 | <0.00006 | <0.0006 | <0.0003 | N.D. |  | <0.005 | <0.02 | <0.005 | <0.0005 | [17 empty] | 0.53 | 0.13 | [10 empty] | 0.49 | <0.04 | <0.04 | [40 empty] | 2014 | 11 | 淀川 | 芥川
平成26年度 | 2014 | 塚脇橋 | 基準点 | Ａ | 生物Ａ | 2014-11-05 | 21:20 | 3 | 高槻市 | 15.1 | 14.4 | くもり | 無色 | 無臭 | 0.17 |  | >30 |  | 通常の状況 | 8.1 | [90 empty] | 2014 | 11 | 淀川 | 芥川
平成26年度 | 2014 | 塚脇橋 | 基準点 | Ａ | 生物Ａ | 2014-11-06 | 4:00 | 4 | 高槻市 | 15 | 14.8 | 雨 | 無色 | 無臭 | 0.21 |  | >30 |  | 通常の状況 | 8.2 | [90 empty] | 2014 | 11 | 淀川 | 芥川
平成26年度 | 2014 | 磐手杜神社 | 基準点 | Ｂ | 生物Ｂ | 2014-11-05 | 9:55 | 1 | 高槻市 | 16.6 | 15 | くもり | 無色 | 無臭 | 0.01 |  | >30 |  | 通常の状況 | 8.6 | [90 empty] | 2014 | 11 | 淀川 | 檜尾川
平成26年度 | 2014 | 磐手杜神社 | 基準点 | Ｂ | 生物Ｂ | 2014-11-05 | 13:40 | 2 | 高槻市 | 21.2 | 17.5 | くもり | 無色 | 無臭 | 0.01 | 0.15 | >30 |  | 通常の状況 | 8.5 | 12 | 1.9 | 2 | 8 | 3300 |  | 1.3 | 0.095 | 0.003 | <0.00006 | 0.0028 | <0.0003 | N.D. |  | <0.005 | <0.02 | <0.005 | <0.0005 | [17 empty] | 0.76 | 0.12 | [10 empty] | 0.72 | <0.04 | 0.11 | [40 empty] | 2014 | 11 | 淀川 | 檜尾川
平成26年度 | 2014 | 磐手杜神社 | 基準点 | Ｂ | 生物Ｂ | 2014-11-05 | 21:50 | 3 | 高槻市 | 16.2 | 15.7 | くもり | 無色 | 無臭 | 0.01 |  | >30 |  | 通常の状況 | 8 | [90 empty] | 2014 | 11 | 淀川 | 檜尾川
平成26年度 | 2014 | 磐手杜神社 | 基準点 | Ｂ | 生物Ｂ | 2014-11-06 | 4:20 | 4 | 高槻市 | 15.5 | 15.9 | 雨 | 淡灰黄色 | 無臭 | 0.56 |  | >30 |  | 流量大(大雨、雪どけのため)(大雨、雪どけのため) | 7.8 | [90 empty] | 2014 | 11 | 淀川 | 檜尾川
平成26年度 | 2014 | 天堂橋 | 準基準点 | － |  | 2014-11-05 | 10:25 | 1 | 高槻市 | 17.3 | 15.5 | くもり | 無色 | 無臭 | 0.04 |  | >30 |  | 通常の状況 | 8.7 | [90 empty] | 2014 | 11 | 淀川 | 女瀬川
平成26年度 | 2014 | 天堂橋 | 準基準点 | － |  | 2014-11-05 | 14:20 | 2 | 高槻市 | 20.7 | 18.9 | くもり | 無色 | 無臭 | 0.03 | 0.04 | >30 |  | 通常の状況 | 9.1 | 15 | 1.5 | 2.4 | 1 | 700 |  |  |  | 0.006 |  |  | <0.0003 | N.D. |  | <0.005 | <0.02 | <0.005 | <0.0005 | [17 empty] | 0.6 | 0.15 | [10 empty] | 0.56 | <0.04 | <0.04 | [40 empty] | 2014 | 11 | 淀川 | 女瀬川
平成26年度 | 2014 | 天堂橋 | 準基準点 | － |  | 2014-11-05 | 22:10 | 3 | 高槻市 | 15.6 | 17.4 | くもり | 無色 | 無臭 | 0.03 |  | >30 |  | 通常の状況 | 8.7 | [90 empty] | 2014 | 11 | 淀川 | 女瀬川
平成26年度 | 2014 | 天堂橋 | 準基準点 | － |  | 2014-11-06 | 5:00 | 4 | 高槻市 | 15.7 | 17.2 | くもり | 無色 | 無臭 | 0.05 |  | >30 |  | 通常の状況 | 7.8 | [90 empty] | 2014 | 11 | 淀川 | 女瀬川
平成26年度 | 2014 | 玉川橋 | 準基準点 | － |  | 2014-11-05 | 10:45 | 1 | 高槻市 | 16.7 | 20.5 | くもり | 無色 | 微下水臭 | 1.92 |  | >30 |  | 通常の状況 | 7.4 | [90 empty] | 2014 | 11 | 神崎川 | 番田井路
平成26年度 | 2014 | 玉川橋 | 準基準点 | － |  | 2014-11-05 | 14:45 | 2 | 高槻市 | 20.2 | 22.4 | くもり | 無色 | 微下水臭 | 1.92 | 2.08 | >30 |  | 通常の状況 | 7.4 | 9.8 | 2 | 6.2 | 4 | 4900 | [85 empty] | 2014 | 11 | 神崎川 | 番田井路
平成26年度 | 2014 | 玉川橋 | 準基準点 | － |  | 2014-11-05 | 22:30 | 3 | 高槻市 | 15.7 | 21.9 | くもり | 無色 | 微下水臭 | 2.05 |  | >30 |  | 通常の状況 | 7.1 | [90 empty] | 2014 | 11 | 神崎川 | 番田井路
平成26年度 | 2014 | 玉川橋 | 準基準点 | － |  | 2014-11-06 | 5:25 | 4 | 高槻市 | 15.9 | 20.9 | くもり | 無色 | 無臭 | 2.43 |  | >30 |  | 通常の状況 | 7.1 | [90 empty] | 2014 | 11 | 神崎川 | 番田井路
平成26年度 | 2014 | 門前橋 |  | Ａ | 生物Ｂ | 2014-11-05 | 15:55 |  | 高槻市 | 20.7 | 17.2 | くもり | 無色 | 無臭 | 0.24 | 0.24 | >30 |  | 通常の状況 | 8.5 | 11 | 1 | 1.4 | 2 | 7900 |  |  |  | 0.003 | [81 empty] | 2014 | 11 | 淀川 | 芥川
平成26年度 | 2014 | 大樋 |  | － |  | 2014-11-05 | 15:20 |  | 高槻市 | 19.9 | 23.1 | くもり | 無色 | 微下水臭 |  |  | >30 |  | 通常の状況 | 7.1 | 8 | 2.2 | 6.8 | 2 | [86 empty] | 2014 | 11 | 神崎川 | 番田井路
平成26年度 | 2014 | 鷺打橋 | 基準点 | Ａ | 生物Ｂ | 2014-11-05 | 14:20 |  | 国土交通省近畿地方整備局 | 19.1 | 16.6 | 晴 | 無色 | 無臭 | 0.28 | 0.28 | >30 |  | 通常の状況 | 8.2 | 11 | 0.8 | 2.3 | 1 | 1300 |  | 0.49 | 0.036 | 0.001 | <0.00006 | <0.0006 |  |  |  | <0.005 |  | <0.005 | [18 empty] | 0.34 | 0.1 | <0.02 | [9 empty] | 0.34 | <0.04 | <0.04 |  | 0.022 |  | 0.042 | 0.031 | 0.0096 | 0.0017 | <0.0001 | [6 empty] | <0.0003 | [22 empty] | <0.00003 | <0.002 | <0.0003 | 2014 | 11 | 淀川 | 芥川
平成26年度 | 2014 | 塚脇橋 | 基準点 | Ａ | 生物Ａ | 2014-12-09 | 9:25 | 1 | 高槻市 | 6.4 | 7.2 | 晴 | 無色 | 無臭 | 0.25 |  | >30 |  | 通常の状況 | 8.8 | [90 empty] | 2014 | 12 | 淀川 | 芥川
平成26年度 | 2014 | 塚脇橋 | 基準点 | Ａ | 生物Ａ | 2014-12-09 | 14:10 | 2 | 高槻市 | 11.2 | 8.9 | 晴 | 無色 | 無臭 | 0.26 | 0.25 | >30 |  | 通常の状況 | 8.9 | 12 | 0.6 | 0.9 | <1 | 170 | [85 empty] | 2014 | 12 | 淀川 | 芥川
平成26年度 | 2014 | 塚脇橋 | 基準点 | Ａ | 生物Ａ | 2014-12-09 | 21:45 | 3 | 高槻市 | 4.3 | 7.5 | くもり | 無色 | 無臭 | 0.23 |  | >30 |  | 通常の状況 | 8.3 | [90 empty] | 2014 | 12 | 淀川 | 芥川
平成26年度 | 2014 | 塚脇橋 | 基準点 | Ａ | 生物Ａ | 2014-12-10 | 3:15 | 4 | 高槻市 | 1.5 | 6.9 | くもり | 無色 | 無臭 | 0.27 |  | >30 |  | 通常の状況 | 8.3 | [90 empty] | 2014 | 12 | 淀川 | 芥川
平成26年度 | 2014 | 磐手杜神社 | 基準点 | Ｂ | 生物Ｂ | 2014-12-09 | 10:10 | 1 | 高槻市 | 9.2 | 9.6 | 晴 | 淡灰黄色 | 無臭 | 0.08 |  | >30 |  | 通常の状況 | 8.2 | [90 empty] | 2014 | 12 | 淀川 | 檜尾川
平成26年度 | 2014 | 磐手杜神社 | 基準点 | Ｂ | 生物Ｂ | 2014-12-09 | 14:50 | 2 | 高槻市 | 10.5 | 9 | 晴 | 淡灰黄色 | 無臭 | 0.08 | 0.08 | >30 |  | 通常の状況 | 8.2 | 14 | 1.5 | 2.2 | 3 | 49000 | [85 empty] | 2014 | 12 | 淀川 | 檜尾川
平成26年度 | 2014 | 磐手杜神社 | 基準点 | Ｂ | 生物Ｂ | 2014-12-09 | 22:15 | 3 | 高槻市 | 5.8 | 9.1 | くもり | 無色 | 無臭 | 0.07 |  | >30 |  | 通常の状況 | 8.2 | [90 empty] | 2014 | 12 | 淀川 | 檜尾川
平成26年度 | 2014 | 磐手杜神社 | 基準点 | Ｂ | 生物Ｂ | 2014-12-10 | 3:50 | 4 | 高槻市 | 2.4 | 8.4 | くもり | 無色 | 無臭 | 0.07 |  | >30 |  | 通常の状況 | 8.1 | [90 empty] | 2014 | 12 | 淀川 | 檜尾川
平成26年度 | 2014 | 鷺打橋 | 基準点 | Ａ | 生物Ｂ | 2014-12-03 | 14:00 |  | 国土交通省近畿地方整備局 | 10.5 | 9.9 | 晴 | 無色 | 無臭 | 0.36 | 0.36 | >30 |  | 通常の状況 | 8.2 | 11 | <0.5 | 2.2 | 1 | 3300 |  | 0.83 | 0.032 | [27 empty] | 0.67 | 0.08 | [10 empty] | 0.67 | <0.04 | <0.04 |  | 0.026 | [38 empty] | 2014 | 12 | 淀川 | 芥川
平成26年度 | 2014 | 塚脇橋 | 基準点 | Ａ | 生物Ａ | 2015-01-14 | 9:05 | 1 | 高槻市 | 3 | 3.8 | くもり | 無色 | 無臭 | 0.4 |  | >30 |  | 通常の状況 | 8.4 | [90 empty] | 2015 | 1 | 淀川 | 芥川
平成26年度 | 2014 | 塚脇橋 | 基準点 | Ａ | 生物Ａ | 2015-01-14 | 13:30 | 2 | 高槻市 | 6.2 | 6.1 | くもり | 無色 | 無臭 | 0.36 | 0.35 | >30 |  | 通常の状況 | 9.1 | 13 | 0.6 | 0.8 | <1 | 70 | [85 empty] | 2015 | 1 | 淀川 | 芥川
平成26年度 | 2014 | 塚脇橋 | 基準点 | Ａ | 生物Ａ | 2015-01-14 | 21:00 | 3 | 高槻市 | 4.2 | 5.2 | くもり | 無色 | 無臭 | 0.33 |  | >30 |  | 通常の状況 | 9.1 | [90 empty] | 2015 | 1 | 淀川 | 芥川
平成26年度 | 2014 | 塚脇橋 | 基準点 | Ａ | 生物Ａ | 2015-01-15 | 3:10 | 4 | 高槻市 | 5 | 6.1 | くもり | 無色 | 無臭 | 0.32 |  | >30 |  | 通常の状況 | 8.8 | [90 empty] | 2015 | 1 | 淀川 | 芥川
平成26年度 | 2014 | 磐手杜神社 | 基準点 | Ｂ | 生物Ｂ | 2015-01-14 | 9:40 | 1 | 高槻市 | 7.2 | 6.9 | くもり | 淡黄色 | 無臭 | 0.09 |  | >30 |  | 通常の状況 | 8.7 | [90 empty] | 2015 | 1 | 淀川 | 檜尾川
平成26年度 | 2014 | 磐手杜神社 | 基準点 | Ｂ | 生物Ｂ | 2015-01-14 | 14:00 | 2 | 高槻市 | 7 | 9.6 | くもり | 淡黄色 | 無臭 | 0.08 | 0.09 | >30 |  | 通常の状況 | 8.8 | 11 | 1.6 | 2.8 | 7 | 490000 | [85 empty] | 2015 | 1 | 淀川 | 檜尾川
平成26年度 | 2014 | 磐手杜神社 | 基準点 | Ｂ | 生物Ｂ | 2015-01-14 | 21:15 | 3 | 高槻市 | 6.2 | 7.8 | くもり | 淡黄色 | 無臭 | 0.08 |  | >30 |  | 通常の状況 | 8.5 | [90 empty] | 2015 | 1 | 淀川 | 檜尾川
平成26年度 | 2014 | 磐手杜神社 | 基準点 | Ｂ | 生物Ｂ | 2015-01-15 | 3:40 | 4 | 高槻市 | 5.8 | 7.9 | くもり | 無色 | 無臭 | 0.09 |  | >30 |  | 通常の状況 | 8.2 | [90 empty] | 2015 | 1 | 淀川 | 檜尾川
平成26年度 | 2014 | 両国橋 |  | Ａ | 生物Ａ | 2015-01-14 | 13:00 |  | 高槻市 | 7.5 | 4.5 | くもり | 無色 | 無臭 | 0.29 | 0.29 | >30 |  | 通常の状況 | 9.3 | 13 | <0.5 | 1 | <1 | 79 |  |  |  | 0.006 | [81 empty] | 2015 | 1 | 淀川 | 芥川
平成26年度 | 2014 | 真上都市下水路 |  | － |  | 2015-01-14 | 14:50 |  | 高槻市 | 8.9 | 10.8 | くもり | 淡黄色 | 無臭 |  |  | >30 |  | 通常の状況 | 9.5 | 19 | 1.8 | 1.3 | 1 | [86 empty] | 2015 | 1 | 淀川 | 真上都市下水路
平成26年度 | 2014 | 演習橋 |  | Ｂ | 生物Ｂ | 2015-01-14 | 11:30 |  | 高槻市 | 5.5 | 4.5 | くもり | 淡褐色 | 無臭 | 0.02 | 0.02 | >30 |  | 通常の状況 | 8.1 |  | 0.9 | 2.3 | 2 | 4900 |  |  |  | 0.003 | [81 empty] | 2015 | 1 | 淀川 | 檜尾川
平成26年度 | 2014 | 鷺打橋 | 基準点 | Ａ | 生物Ｂ | 2015-01-07 | 13:40 |  | 国土交通省近畿地方整備局 | 6.5 | 7.5 | くもり | 無色 | 無臭 | 0.45 | 0.45 | >30 |  | 通常の状況 | 8 | 13 | 0.6 | 2.6 | 5 | 130 |  | 0.69 | 0.029 | [27 empty] | 0.56 | 0.08 | [10 empty] | 0.56 | <0.04 | <0.04 |  | 0.015 | [38 empty] | 2015 | 1 | 淀川 | 芥川
平成26年度 | 2014 | 塚脇橋 | 基準点 | Ａ | 生物Ａ | 2015-02-03 | 9:15 | 1 | 高槻市 | 3.5 | 5.4 | くもり | 無色 | 無臭 | 0.79 |  | >30 |  | 通常の状況 | 8.9 | [90 empty] | 2015 | 2 | 淀川 | 芥川
平成26年度 | 2014 | 塚脇橋 | 基準点 | Ａ | 生物Ａ | 2015-02-03 | 12:30 | 2 | 高槻市 | 7.3 | 6.2 | くもり | 無色 | 無臭 | 0.8 | 0.77 | >30 |  | 通常の状況 | 7.8 | 12 | 0.9 | 1 | 1 | 49000 |  | 0.8 | 0.023 | 0.004 | <0.00006 | <0.0006 | <0.0003 | N.D. |  | <0.005 | <0.02 | <0.005 | <0.0005 |  |  | <0.002 | <0.0002 | <0.0004 | <0.002 | <0.004 | <0.0005 | <0.0006 | <0.002 | <0.0005 | <0.0002 | <0.0006 | <0.0003 | <0.002 | <0.001 | <0.002 | 0.7 | 0.09 | <0.02 | <0.005 | [8 empty] | 0.66 | <0.04 | 0.16 | [40 empty] | 2015 | 2 | 淀川 | 芥川
平成26年度 | 2014 | 塚脇橋 | 基準点 | Ａ | 生物Ａ | 2015-02-03 | 20:50 | 3 | 高槻市 | 5.4 | 6.2 | くもり | 無色 | 無臭 | 0.76 |  | >30 |  | 通常の状況 | 8.2 | [90 empty] | 2015 | 2 | 淀川 | 芥川
平成26年度 | 2014 | 塚脇橋 | 基準点 | Ａ | 生物Ａ | 2015-02-04 | 3:05 | 4 | 高槻市 | 1.3 | 4.7 | くもり | 無色 | 無臭 | 0.71 |  | >30 |  | 通常の状況 | 7.9 | [90 empty] | 2015 | 2 | 淀川 | 芥川
平成26年度 | 2014 | 磐手杜神社 | 基準点 | Ｂ | 生物Ｂ | 2015-02-03 | 9:55 | 1 | 高槻市 | 6.1 | 7.4 | くもり | 淡灰色 | 無臭 | 0.2 |  | >30 |  | 通常の状況 | 8.5 | [90 empty] | 2015 | 2 | 淀川 | 檜尾川
平成26年度 | 2014 | 磐手杜神社 | 基準点 | Ｂ | 生物Ｂ | 2015-02-03 | 13:20 | 2 | 高槻市 | 8.3 | 8 | くもり | 淡黄褐色 | 無臭 | 0.19 | 0.19 | 8 |  | 濁り多し(上流または近海で工事のため) | 8.2 | 11 | 1.9 | 2 | 24 | 33000 |  | 1.3 | 0.088 | 0.016 | <0.00006 | 0.012 | <0.0003 | N.D. |  | <0.005 | <0.02 | <0.005 | <0.0005 |  |  | <0.002 | <0.0002 | <0.0004 | <0.002 | <0.004 | <0.0005 | <0.0006 | <0.002 | <0.0005 | <0.0002 | <0.0006 | <0.0003 | <0.002 | <0.001 | <0.002 | 0.83 | 0.17 | 0.02 | <0.005 | [8 empty] | 0.79 | <0.04 | 0.2 | [40 empty] | 2015 | 2 | 淀川 | 檜尾川
平成26年度 | 2014 | 磐手杜神社 | 基準点 | Ｂ | 生物Ｂ | 2015-02-03 | 21:20 | 3 | 高槻市 | 5.5 | 7.4 | くもり | 淡灰色 | 無臭 | 0.18 |  | >30 |  | 通常の状況 | 8.1 | [90 empty] | 2015 | 2 | 淀川 | 檜尾川
平成26年度 | 2014 | 磐手杜神社 | 基準点 | Ｂ | 生物Ｂ | 2015-02-04 | 3:40 | 4 | 高槻市 | 2.7 | 6.7 | くもり | 淡灰色 | 無臭 | 0.17 |  | >30 |  | 通常の状況 | 7.5 | [90 empty] | 2015 | 2 | 淀川 | 檜尾川
平成26年度 | 2014 | 天堂橋 | 準基準点 | － |  | 2015-02-03 | 10:30 | 1 | 高槻市 | 6.7 | 7.4 | くもり | 無色 | 無臭 | 0.05 |  | >30 |  | 通常の状況 | 8.1 | [90 empty] | 2015 | 2 | 淀川 | 女瀬川
平成26年度 | 2014 | 天堂橋 | 準基準点 | － |  | 2015-02-03 | 13:55 | 2 | 高槻市 | 7.6 | 8.5 | くもり | 無色 | 無臭 | 0.05 | 0.05 | >30 |  | 通常の状況 | 8.2 | 13 | 2.8 | 4 | 1 | 330 |  | 1.4 | 0.41 | 0.006 |  |  | <0.0003 | N.D. |  | <0.005 | <0.02 | <0.005 | <0.0005 |  |  | <0.002 | <0.0002 | <0.0004 | <0.002 | <0.004 | <0.0005 | <0.0006 | <0.002 | <0.0005 | <0.0002 | <0.0006 | <0.0003 | <0.002 | <0.001 | <0.002 | 0.67 | 0.1 | 0.03 | <0.005 | [8 empty] | 0.63 | <0.04 | 0.27 | [28 empty] | <0.007 | 0.0002 | [10 empty] | 2015 | 2 | 淀川 | 女瀬川
平成26年度 | 2014 | 天堂橋 | 準基準点 | － |  | 2015-02-03 | 21:45 | 3 | 高槻市 | 6.1 | 8.1 | くもり | 無色 | 無臭 | 0.04 |  | >30 |  | 通常の状況 | 8.9 | [90 empty] | 2015 | 2 | 淀川 | 女瀬川
平成26年度 | 2014 | 天堂橋 | 準基準点 | － |  | 2015-02-04 | 4:10 | 4 | 高槻市 | 2.2 | 6.7 | くもり | 無色 | 無臭 | 0.04 |  | >30 |  | 通常の状況 | 7.1 | [90 empty] | 2015 | 2 | 淀川 | 女瀬川
平成26年度 | 2014 | 玉川橋 | 準基準点 | － |  | 2015-02-03 | 10:50 | 1 | 高槻市 | 6.3 | 15.8 | くもり | 無色 | 微下水臭 | 2.14 |  | >30 |  | 通常の状況 | 7 | [90 empty] | 2015 | 2 | 神崎川 | 番田井路
平成26年度 | 2014 | 玉川橋 | 準基準点 | － |  | 2015-02-03 | 14:20 | 2 | 高槻市 | 7.8 | 14.3 | くもり | 無色 | 微下水臭 | 2.1 | 2.01 | >30 |  | 通常の状況 | 7 | 9.7 | 3.2 | 5.9 | 2 | 1300 |  | 7.3 | 0.38 | 0.021 |  |  | <0.0003 | N.D. |  | <0.005 | <0.02 | <0.005 | <0.0005 |  |  | <0.002 | <0.0002 | <0.0004 | <0.002 | <0.004 | <0.0005 | <0.0006 | <0.002 | <0.0005 | <0.0002 | <0.0006 | <0.0003 | <0.002 | <0.001 | <0.002 | 5.8 | 0.15 | 0.05 | <0.005 | [8 empty] | 5.7 | 0.05 | 0.27 | [27 empty] | <0.001 | [12 empty] | 2015 | 2 | 神崎川 | 番田井路
平成26年度 | 2014 | 玉川橋 | 準基準点 | － |  | 2015-02-03 | 22:00 | 3 | 高槻市 | 5.2 | 15.3 | くもり | 淡黄緑色 | 微下水臭 | 1.87 |  | >30 |  | 通常の状況 | 7.2 | [90 empty] | 2015 | 2 | 神崎川 | 番田井路
平成26年度 | 2014 | 玉川橋 | 準基準点 | － |  | 2015-02-04 | 4:35 | 4 | 高槻市 | 2.7 | 14.7 | くもり | 淡黄緑色 | 微下水臭 | 1.93 |  | >30 |  | 通常の状況 | 6.7 | [90 empty] | 2015 | 2 | 神崎川 | 番田井路
平成26年度 | 2014 | 門前橋 |  | Ａ | 生物Ｂ | 2015-02-03 | 16:00 |  | 高槻市 | 7.6 | 7.5 | くもり | 無色 | 無臭 | 0.75 | 0.75 | >30 |  | 通常の状況 | 8.1 | 12 | 0.8 | 1.4 | 1 | 2200 |  |  |  | 0.002 | [81 empty] | 2015 | 2 | 淀川 | 芥川
平成26年度 | 2014 | ずし保育園 |  | － |  | 2015-02-03 | 15:25 |  | 高槻市 | 8.5 | 7 | くもり | 淡灰緑色 | 無臭 |  |  | >30 |  | 通常の状況 | 7.9 | 10 | 3.5 | 4.6 | 10 | [7 empty] | <0.0003 | N.D. |  | <0.005 | <0.02 | <0.005 | <0.0005 | [59 empty] | 0.001 | [12 empty] | 2015 | 2 | 神崎川 | 東部排水路
平成26年度 | 2014 | 大樋 |  | － |  | 2015-02-03 | 14:55 |  | 高槻市 | 7.7 | 11.5 | くもり | 無色 | 無臭 |  |  | >30 |  | 通常の状況 | 7.3 | 9.7 | 3.3 | 6.5 | 3 | [7 empty] | <0.0003 | N.D. |  | <0.005 | <0.02 | <0.005 | <0.0005 |  |  | <0.002 | <0.0002 | <0.0004 | <0.002 | <0.004 | <0.0005 | <0.0006 | <0.002 | <0.0005 | <0.0002 |  | <0.0003 | <0.002 | <0.001 | <0.002 | 4.2 | 0.13 | 0.04 | <0.005 | [8 empty] | 4.1 | 0.07 | 0.53 | [27 empty] | 0.001 | [12 empty] | 2015 | 2 | 神崎川 | 番田井路
平成26年度 | 2014 | 鷺打橋 | 基準点 | Ａ | 生物Ｂ | 2015-02-04 | 14:20 |  | 国土交通省近畿地方整備局 | 8.3 | 7.5 | 晴 | 無色 | 無臭 | 0.4 | 0.4 | >30 |  | 通常の状況 | 8 | 12 | 0.5 | 1.6 | 2 | 170 |  | 0.81 | 0.029 | 0.002 | <0.00006 | 0.0006 | <0.0003 | N.D. |  | <0.005 | <0.02 | <0.005 | <0.0005 |  |  | <0.002 | <0.0002 | <0.0004 | <0.002 | <0.004 | <0.0005 | <0.0006 | <0.002 | <0.0005 |  |  |  |  | <0.001 | <0.002 | 0.7 | <0.08 | <0.02 | <0.005 | [7 empty] | <0.01 | 0.7 | <0.04 | <0.04 |  | 0.019 |  | 0.024 | 0.017 | 0.0063 | 0.0015 | <0.0001 | <0.006 | [5 empty] | <0.0003 | [12 empty] | <0.001 | [12 empty] | 2015 | 2 | 淀川 | 芥川
平成26年度 | 2014 | 塚脇橋 | 基準点 | Ａ | 生物Ａ | 2015-03-10 | 9:40 | 1 | 高槻市 | 7.4 | 7.9 | 雪 | 淡灰色 | 無臭 | 2.93 |  | >30 |  | 流量大(大雨、雪どけのため)(大雨、雪どけのため) | 8.9 | [90 empty] | 2015 | 3 | 淀川 | 芥川
平成26年度 | 2014 | 塚脇橋 | 基準点 | Ａ | 生物Ａ | 2015-03-10 | 14:30 | 2 | 高槻市 | 2.4 | 7.7 | 晴 | 淡灰色 | 無臭 | 3.1 | 2.84 | >30 |  | 流量大(大雨、雪どけのため)(大雨、雪どけのため) | 8.3 | 12 | 0.8 | 1.7 | 5 | 230 | [85 empty] | 2015 | 3 | 淀川 | 芥川
平成26年度 | 2014 | 塚脇橋 | 基準点 | Ａ | 生物Ａ | 2015-03-10 | 21:00 | 3 | 高槻市 | 0.5 | 6.3 | 晴 | 無色 | 無臭 | 2.74 |  | >30 |  | 流量大(大雨、雪どけのため)(大雨、雪どけのため) | 8.7 | [90 empty] | 2015 | 3 | 淀川 | 芥川
平成26年度 | 2014 | 塚脇橋 | 基準点 | Ａ | 生物Ａ | 2015-03-11 | 3:00 | 4 | 高槻市 | -1.8 | 4.4 | 晴 | 無色 | 無臭 | 2.57 |  | >30 |  | 流量大(大雨、雪どけのため)(大雨、雪どけのため) | 8.2 | [90 empty] | 2015 | 3 | 淀川 | 芥川
平成26年度 | 2014 | 磐手杜神社 | 基準点 | Ｂ | 生物Ｂ | 2015-03-10 | 10:20 | 1 | 高槻市 | 1.8 | 9 | 雪 | 淡灰色 | 無臭 | 0.81 |  | 23 |  | 濁り多し(上流または近海で工事のため) | 8.6 | [90 empty] | 2015 | 3 | 淀川 | 檜尾川
平成26年度 | 2014 | 磐手杜神社 | 基準点 | Ｂ | 生物Ｂ | 2015-03-10 | 15:00 | 2 | 高槻市 | 3.1 | 8.8 | 晴 | 淡黄褐色 | 無臭 | 0.72 | 0.69 | 11 |  | 濁り多し(上流または近海で工事のため) | 8.3 | 11 | 1 | 2.4 | 41 | 700 | [85 empty] | 2015 | 3 | 淀川 | 檜尾川
平成26年度 | 2014 | 磐手杜神社 | 基準点 | Ｂ | 生物Ｂ | 2015-03-10 | 21:30 | 3 | 高槻市 | 0 | 5.5 | 晴 | 淡灰色 | 無臭 | 0.65 |  | 23 |  | 濁り多し(上流または近海で工事のため) | 8.1 | [90 empty] | 2015 | 3 | 淀川 | 檜尾川
平成26年度 | 2014 | 磐手杜神社 | 基準点 | Ｂ | 生物Ｂ | 2015-03-11 | 3:40 | 4 | 高槻市 | -1.8 | 4.6 | 晴 | 淡灰色 | 無臭 | 0.58 |  | >30 |  | 濁り多し(上流または近海で工事のため) | 8.1 | [90 empty] | 2015 | 3 | 淀川 | 檜尾川
平成26年度 | 2014 | 鷺打橋 | 基準点 | Ａ | 生物Ｂ | 2015-03-11 | 13:00 |  | 国土交通省近畿地方整備局 | 5.9 | 6.3 | くもり | 無色 | 無臭 | 0.79 | 0.79 | >30 |  | 通常の状況 | 7.9 | 12 | <0.5 | 1.6 | 4 | 330 |  | 0.74 | 0.034 | [27 empty] | 0.65 | <0.08 | [10 empty] | 0.65 | <0.04 | <0.04 |  | 0.028 | [38 empty] | 2015 | 3 | 淀川 | 芥川
平成27年度 | 2015 | 塚脇橋 | 基準点 | Ａ | 生物Ａ | 2015-04-23 | 9:10 | 1 | 高槻市 | 17.1 | 13.1 | 晴 | 無色 | 無臭 |  |  | >30 |  | 通常の状況 | 7.6 | [90 empty] | 2015 | 4 | 淀川 | 芥川
平成27年度 | 2015 | 塚脇橋 | 基準点 | Ａ | 生物Ａ | 2015-04-23 | 14:00 | 2 | 高槻市 | 23.5 | 17.2 | 晴 | 無色 | 無臭 |  |  | >30 |  | 通常の状況 | 8.2 | 10 | 0.5 | 1.7 | 2 | 1100 | [85 empty] | 2015 | 4 | 淀川 | 芥川
平成27年度 | 2015 | 塚脇橋 | 基準点 | Ａ | 生物Ａ | 2015-04-23 | 21:05 | 3 | 高槻市 | 13.1 | 14.5 | 晴 | 淡灰色 | 無臭 |  |  | >30 |  | 通常の状況 | 8.4 | [90 empty] | 2015 | 4 | 淀川 | 芥川
平成27年度 | 2015 | 塚脇橋 | 基準点 | Ａ | 生物Ａ | 2015-04-24 | 3:00 | 4 | 高槻市 | 10.5 | 12.7 | 晴 | 無色 | 無臭 |  |  | >30 |  | 通常の状況 | 8 | [90 empty] | 2015 | 4 | 淀川 | 芥川
平成27年度 | 2015 | 磐手杜神社 | 基準点 | Ｂ | 生物Ｂ | 2015-04-23 | 9:50 | 1 | 高槻市 | 19.5 | 17 | 晴 | 淡灰黄色 | 無臭 |  |  | >30 |  | 濁り多し(上流または近海で工事のため) | 8 | [90 empty] | 2015 | 4 | 淀川 | 檜尾川
平成27年度 | 2015 | 磐手杜神社 | 基準点 | Ｂ | 生物Ｂ | 2015-04-23 | 15:25 | 2 | 高槻市 | 22.2 | 17.4 | 晴 | 淡灰黄色 | 無臭 |  |  | >30 |  | 濁り多し(上流または近海で工事のため) | 8.2 | 9.7 | 0.7 | 2.1 | 22 | 4900 | [85 empty] | 2015 | 4 | 淀川 | 檜尾川
平成27年度 | 2015 | 磐手杜神社 | 基準点 | Ｂ | 生物Ｂ | 2015-04-23 | 21:30 | 3 | 高槻市 | 13 | 13.6 | 晴 | 淡灰黄色 | 無臭 |  |  | >30 |  | 濁り多し(上流または近海で工事のため) | 8.1 | [90 empty] | 2015 | 4 | 淀川 | 檜尾川
平成27年度 | 2015 | 磐手杜神社 | 基準点 | Ｂ | 生物Ｂ | 2015-04-24 | 3:30 | 4 | 高槻市 | 10.4 | 12.4 | 晴 | 淡灰黄色 | 無臭 |  |  | >30 |  | 濁り多し(上流または近海で工事のため) | 7.9 | [90 empty] | 2015 | 4 | 淀川 | 檜尾川
平成27年度 | 2015 | 琴堂橋 |  | Ｂ | 生物Ｂ | 2015-04-23 | 14:25 |  | 高槻市 | 20.7 | 17.8 | 晴 | 淡灰黄色 | 無臭 | 0.24 | 0.24 | >30 |  | 濁り多し(上流または近海で工事のため) | 8 | 9.7 | 0.5 | 1.5 | 9 | 1100 |  |  |  | 0.006 |  |  | <0.0003 | N.D. |  | <0.005 | <0.02 | <0.005 | <0.0005 |  |  | <0.002 | <0.0002 | <0.0004 | <0.002 | <0.004 | <0.0005 | <0.0006 | <0.001 | <0.0005 | <0.0002 | <0.0006 | <0.0003 | <0.002 | <0.001 | <0.002 | 0.65 | <0.08 | <0.02 | <0.005 | [8 empty] | 0.61 | <0.04 | <0.04 | [12 empty] | <0.0008 | <0.0005 | <0.0003 | <0.004 |  | <0.004 | <0.0008 | <0.0006 | <0.0008 | <0.002 | <0.0008 | <0.0001 | [16 empty] | 2015 | 4 | 淀川 | 檜尾川
平成27年度 | 2015 | 東檜尾川 |  | － |  | 2015-04-23 | 15:00 |  | 高槻市 | 24.5 | 15.6 | 晴 | 淡灰黄色 | 無臭 |  |  | >30 |  | 濁り多し(上流または近海で工事のため) | 8.1 | 10 | 0.6 | 1.5 | 12 | [7 empty] | <0.0003 | N.D. |  | <0.005 | <0.02 | <0.005 | <0.0005 |  |  | <0.002 | <0.0002 | <0.0004 | <0.002 | <0.004 | <0.0005 | <0.0006 | <0.001 | <0.0005 | <0.0002 | <0.0006 | <0.0003 | <0.002 | <0.001 | <0.002 | 1.4 | <0.08 | <0.02 | <0.005 | [8 empty] | 1.4 | <0.04 | <0.04 | [12 empty] | <0.0008 | <0.0005 | <0.0003 | <0.004 |  | <0.004 | <0.0008 | <0.0006 | <0.0008 | <0.002 | <0.0008 | <0.0001 | [16 empty] | 2015 | 4 | 淀川 | 東檜尾川
平成27年度 | 2015 | 鷺打橋 | 基準点 | Ａ | 生物Ｂ | 2015-04-24 | 13:00 |  | 国土交通省近畿地方整備局 | 23.4 | 17.3 | 晴 | 淡白色 | 無臭 | 1.52 | 1.52 | >30 |  | 通常の状況 | 8 | 10 | 0.6 | 2 | 9 | 170 |  | 0.67 | 0.042 | [27 empty] | 0.55 | <0.08 | [10 empty] | 0.55 | <0.04 | <0.04 |  | 0.029 | [38 empty] | 2015 | 4 | 淀川 | 芥川
平成27年度 | 2015 | 塚脇橋 | 基準点 | Ａ | 生物Ａ | 2015-05-20 | 8:50 | 1 | 高槻市 | 19.5 | 16.8 | 晴 | 無色 | 無臭 | 1.38 |  | >30 |  | 通常の状況 | 8.2 | [90 empty] | 2015 | 5 | 淀川 | 芥川
平成27年度 | 2015 | 塚脇橋 | 基準点 | Ａ | 生物Ａ | 2015-05-20 | 13:20 | 2 | 高槻市 | 23 | 22.3 | 晴 | 無色 | 無臭 | 1.32 | 1.35 | >30 |  | 通常の状況 | 8.1 | 9.2 | 0.7 | 1.7 | 2 | 1700 |  | 0.81 | 0.044 | 0.002 | <0.00006 | <0.0006 | <0.0003 | N.D. |  | <0.005 | <0.02 | <0.005 | <0.0005 | [17 empty] | 0.72 | 0.1 | [10 empty] | 0.68 | <0.04 | <0.04 | [40 empty] | 2015 | 5 | 淀川 | 芥川
平成27年度 | 2015 | 塚脇橋 | 基準点 | Ａ | 生物Ａ | 2015-05-20 | 20:30 | 3 | 高槻市 | 18.8 | 18.9 | くもり | 無色 | 無臭 |  |  | >30 |  | 通常の状況 | 8.1 | [90 empty] | 2015 | 5 | 淀川 | 芥川
平成27年度 | 2015 | 塚脇橋 | 基準点 | Ａ | 生物Ａ | 2015-05-21 | 2:35 | 4 | 高槻市 | 12.4 | 16 | 晴 | 無色 | 無臭 |  |  | >30 |  | 流量大(大雨、雪どけのため)(大雨、雪どけのため) | 7.7 | [90 empty] | 2015 | 5 | 淀川 | 芥川
平成27年度 | 2015 | 磐手杜神社 | 基準点 | Ｂ | 生物Ｂ | 2015-05-20 | 9:30 | 1 | 高槻市 | 19.7 | 18.1 | 晴 | 淡灰黄色 | 無臭 | 0.22 |  | >30 |  | 濁り多し(上流または近海で工事のため) | 8.2 | [90 empty] | 2015 | 5 | 淀川 | 檜尾川
平成27年度 | 2015 | 磐手杜神社 | 基準点 | Ｂ | 生物Ｂ | 2015-05-20 | 14:05 | 2 | 高槻市 | 24.5 | 19 | 晴 | 淡灰黄色 | 無臭 | 0.18 | 0.2 | >30 |  | 濁り多し(上流または近海で工事のため) | 8.3 | 8.8 | 1.1 | 2.5 | 6 | 170000 |  | 1 | 0.08 | 0.003 | <0.00006 | 0.0033 | <0.0003 | N.D. |  | <0.005 | <0.02 | <0.005 | <0.0005 | [17 empty] | 0.8 | 0.12 | [10 empty] | 0.76 | <0.04 | 0.13 | [40 empty] | 2015 | 5 | 淀川 | 檜尾川
平成27年度 | 2015 | 磐手杜神社 | 基準点 | Ｂ | 生物Ｂ | 2015-05-20 | 20:50 | 3 | 高槻市 | 17.2 | 19.2 | 雨 | 淡灰黄色 | 無臭 |  |  | 12 |  | 濁り多し(上流または近海で工事のため) | 7.7 | [90 empty] | 2015 | 5 | 淀川 | 檜尾川
平成27年度 | 2015 | 磐手杜神社 | 基準点 | Ｂ | 生物Ｂ | 2015-05-21 | 3:00 | 4 | 高槻市 | 13.4 | 16.5 | 晴 | 淡灰黄色 | 無臭 |  |  | 14 |  | 濁り多し(上流または近海で工事のため) | 7.3 | [90 empty] | 2015 | 5 | 淀川 | 檜尾川
平成27年度 | 2015 | 天堂橋 | 準基準点 | － |  | 2015-05-20 | 10:05 | 1 | 高槻市 | 22.9 | 21 | 晴 | 無色 | 無臭 |  |  | >30 |  | 通常の状況 | 8.3 | [90 empty] | 2015 | 5 | 淀川 | 女瀬川
平成27年度 | 2015 | 天堂橋 | 準基準点 | － |  | 2015-05-20 | 14:45 | 2 | 高槻市 | 28.5 | 29.5 | 晴 | 無色 | 無臭 |  |  | >30 |  | 通常の状況 | 9.5 | 9.2 | 2.3 | 4 | 1 | 17000 |  |  |  | 0.008 |  |  | <0.0003 | N.D. |  | <0.005 | <0.02 | <0.005 | <0.0005 | [17 empty] | 0.56 | 0.14 | [10 empty] | 0.52 | <0.04 | 0.06 | [40 empty] | 2015 | 5 | 淀川 | 女瀬川
平成27年度 | 2015 | 天堂橋 | 準基準点 | － |  | 2015-05-20 | 21:15 | 3 | 高槻市 | 16.8 | 20.1 | 雨 | 無色 | 無臭 |  |  | >30 |  | 通常の状況 | 8.4 | [90 empty] | 2015 | 5 | 淀川 | 女瀬川
平成27年度 | 2015 | 天堂橋 | 準基準点 | － |  | 2015-05-21 | 3:30 | 4 | 高槻市 | 14.7 | 17.4 | 晴 | 無色 | 無臭 |  |  | >30 |  | 通常の状況 | 7.1 | [90 empty] | 2015 | 5 | 淀川 | 女瀬川
平成27年度 | 2015 | 玉川橋 | 準基準点 | － |  | 2015-05-20 | 10:25 | 1 | 高槻市 | 20.4 | 23.5 | 晴 | 淡黄緑色 | 微下水臭 |  |  | >30 |  | 通常の状況 | 7.1 | [90 empty] | 2015 | 5 | 神崎川 | 番田井路
平成27年度 | 2015 | 玉川橋 | 準基準点 | － |  | 2015-05-20 | 15:10 | 2 | 高槻市 | 21.2 | 25.7 | 晴 | 淡黄緑色 | 微下水臭 |  |  | >30 |  | 通常の状況 | 7.1 | 8.7 | 4.2 | 7.8 | 8 | 130000 | [30 empty] | 3.5 | [11 empty] | 3.4 | 0.13 | 0.16 | [40 empty] | 2015 | 5 | 神崎川 | 番田井路
平成27年度 | 2015 | 玉川橋 | 準基準点 | － |  | 2015-05-20 | 21:30 | 3 | 高槻市 | 21.3 | 22.2 | 雨 | 淡黄緑色 | 微下水臭 |  |  | >30 |  | 流量大(大雨、雪どけのため)(大雨、雪どけのため) | 6.7 | [90 empty] | 2015 | 5 | 神崎川 | 番田井路
平成27年度 | 2015 | 玉川橋 | 準基準点 | － |  | 2015-05-21 | 3:45 | 4 | 高槻市 | 15 | 20.1 | 晴 | 淡黄緑色 | 微下水臭 |  |  | >30 |  | 流量大(大雨、雪どけのため)(大雨、雪どけのため) | 6.8 | [90 empty] | 2015 | 5 | 神崎川 | 番田井路
平成27年度 | 2015 | 門前橋 |  | Ａ | 生物Ｂ | 2015-05-20 | 16:00 |  | 高槻市 | 23.4 | 21.2 | 晴 | 無色 | 無臭 | 0.24 | 0.24 | >30 |  | 通常の状況 | 7.6 | 8.6 | 0.7 | 1.9 | 3 | 7000 |  |  |  | 0.005 | [81 empty] | 2015 | 5 | 淀川 | 芥川
平成27年度 | 2015 | 大樋 |  | － |  | 2015-05-20 | 15:30 |  | 高槻市 | 24.6 | 21.2 | 晴 | 淡黄緑色 | 微下水臭 |  |  | >30 |  | 通常の状況 | 6.8 | 6.4 | 4.3 | 7.1 | 3 | [86 empty] | 2015 | 5 | 神崎川 | 番田井路
平成27年度 | 2015 | 演習橋 |  | Ｂ | 生物Ｂ | 2015-05-20 | 10:00 |  | 高槻市 | 28 | 19.8 | 晴 | 淡緑褐色 | 無臭 | 0.07 | 0.07 | >30 |  | 通常の状況 | 8.3 | 9.2 | 0.8 | 3.4 | 10 | 4900 |  |  |  | 0.005 |  |  | <0.0003 |  |  | <0.005 | <0.02 | <0.005 | <0.0005 |  |  | <0.002 | <0.0002 | <0.0004 | <0.002 | <0.004 | <0.0005 | <0.0006 | <0.001 | <0.0005 | <0.0002 |  | <0.0003 | <0.002 | <0.001 | <0.002 | 0.79 | 0.1 | 0.02 | <0.005 | [8 empty] | 0.75 | <0.04 | <0.04 | [12 empty] | <0.0008 | <0.0005 | <0.0003 | <0.004 |  | <0.004 | <0.0008 | <0.0006 | <0.0008 | <0.002 | <0.0008 | <0.0001 | [16 empty] | 2015 | 5 | 淀川 | 檜尾川
平成27年度 | 2015 | 鷺打橋 | 基準点 | Ａ | 生物Ｂ | 2015-05-20 | 14:25 |  | 国土交通省近畿地方整備局 | 25.9 | 23.4 | 晴 | 無色 | 無臭 | 1.18 | 1.18 | >30 |  | 通常の状況 | 8.1 | 8.7 | 0.7 | 2.8 | 5 | 3300 |  | 0.83 | 0.055 | 0.002 | <0.00006 | <0.0006 |  |  |  | <0.005 |  | <0.005 | [15 empty] | <0.002 |  |  | 0.66 | 0.08 | <0.02 | [9 empty] | 0.66 | <0.04 | <0.04 |  | 0.041 |  | 0.052 | 0.045 | 0.0067 | 0.0006 | <0.0001 | [6 empty] | <0.0003 | [25 empty] | 2015 | 5 | 淀川 | 芥川
平成27年度 | 2015 | 塚脇橋 | 基準点 | Ａ | 生物Ａ | 2015-06-02 | 8:50 | 1 | 高槻市 | 26.3 | 22.9 | 晴 | 無色 | 無臭 | 0.07 |  | >30 |  | 流量きわめて少(異常渇水、河川工事のため) | 8.5 | [90 empty] | 2015 | 6 | 淀川 | 芥川
平成27年度 | 2015 | 塚脇橋 | 基準点 | Ａ | 生物Ａ | 2015-06-02 | 14:00 | 2 | 高槻市 | 31.6 | 26.1 | くもり | 無色 | 無臭 | 0.08 | 0.08 | >30 |  | 流量きわめて少(異常渇水、河川工事のため) | 8.9 | 11 | 0.7 | 1.6 | 1 | 700 | [85 empty] | 2015 | 6 | 淀川 | 芥川
平成27年度 | 2015 | 塚脇橋 | 基準点 | Ａ | 生物Ａ | 2015-06-02 | 21:00 | 3 | 高槻市 | 23.4 | 21.8 | くもり | 無色 | 無臭 |  |  | >30 |  | 流量きわめて少(異常渇水、河川工事のため) | 8.3 | [90 empty] | 2015 | 6 | 淀川 | 芥川
平成27年度 | 2015 | 塚脇橋 | 基準点 | Ａ | 生物Ａ | 2015-06-03 | 3:00 | 4 | 高槻市 | 22.7 | 21.3 | 雨 | 無色 | 無臭 |  |  | >30 |  | 流量きわめて少(異常渇水、河川工事のため) | 8 | [90 empty] | 2015 | 6 | 淀川 | 芥川
平成27年度 | 2015 | 磐手杜神社 | 基準点 | Ｂ | 生物Ｂ | 2015-06-02 | 9:40 | 1 | 高槻市 | 28 | 22.9 | 晴 | 淡灰黄色 | 無臭 | 0.04 |  | >30 |  | 流量きわめて少(異常渇水、河川工事のため) | 8.2 | [90 empty] | 2015 | 6 | 淀川 | 檜尾川
平成27年度 | 2015 | 磐手杜神社 | 基準点 | Ｂ | 生物Ｂ | 2015-06-02 | 14:30 | 2 | 高槻市 | 29.5 | 26 | くもり | 淡灰黄色 | 無臭 | 0.04 | 0.04 | >30 |  | 流量きわめて少(異常渇水、河川工事のため) | 8.3 | 10 | 1.4 | 3.9 | 9 | 11000 | [85 empty] | 2015 | 6 | 淀川 | 檜尾川
平成27年度 | 2015 | 磐手杜神社 | 基準点 | Ｂ | 生物Ｂ | 2015-06-02 | 21:30 | 3 | 高槻市 | 22.9 | 22.7 | くもり | 淡灰黄色 | 無臭 |  |  | >30 |  | 流量きわめて少(異常渇水、河川工事のため) | 7.8 | [90 empty] | 2015 | 6 | 淀川 | 檜尾川
平成27年度 | 2015 | 磐手杜神社 | 基準点 | Ｂ | 生物Ｂ | 2015-06-03 | 3:30 | 4 | 高槻市 | 22.1 | 21.9 | 雨 | 淡灰黄色 | 無臭 |  |  | >30 |  | 流量きわめて少(異常渇水、河川工事のため) | 7.8 | [90 empty] | 2015 | 6 | 淀川 | 檜尾川
平成27年度 | 2015 | 北大冠水路 |  | － |  | 2015-06-02 | 15:35 |  | 高槻市 | 31.2 | 26.7 | くもり | 淡黄緑色 | 無臭 |  |  | >30 |  | 通常の状況 | 8.9 | 10 | 1.6 | 3.4 | 6 | [7 empty] | <0.0003 | N.D. |  | <0.005 | <0.02 | <0.005 | <0.0005 | [72 empty] | 2015 | 6 | 神崎川 | 北大冠水路
平成27年度 | 2015 | ずし保育園 |  | － |  | 2015-06-02 | 15:20 |  | 高槻市 | 30.5 | 26.3 | くもり | 淡黄緑色 | 無臭 |  |  | >30 |  | 通常の状況 | 8.9 | 10 | 2.9 | 4.6 | 8 | [7 empty] | <0.0003 | N.D. |  | <0.005 | <0.02 | <0.005 | <0.0005 | [72 empty] | 2015 | 6 | 神崎川 | 東部排水路
平成27年度 | 2015 | 富田団地 |  | － |  | 2015-06-02 | 11:30 |  | 高槻市 | 29.5 | 26.7 | くもり | 無色 | 無臭 |  |  | >30 |  | 通常の状況 | 8.8 | 8.9 | 2.3 | 6.6 | 16 |  |  | 1.1 |  | 0.04 |  |  | <0.0003 |  |  | <0.005 | <0.02 | <0.005 | <0.0005 | [23 empty] | <0.010 | [48 empty] | 2015 | 6 | 神崎川 | 津之江水路
平成27年度 | 2015 | 玉川小学校 |  | － |  | 2015-06-02 | 11:20 |  | 高槻市 | 29 | 28.7 | くもり | 無色 | 無臭 |  |  | >30 |  | 通常の状況 | 9.6 | 13 | 3.9 | 10 | 14 |  |  | 0.96 |  | 0.02 |  |  | <0.0003 |  |  | <0.005 | <0.02 | <0.005 | <0.0005 | [23 empty] | <0.010 | [48 empty] | 2015 | 6 | 神崎川 | 柳川
平成27年度 | 2015 | 三箇牧水路 |  | － |  | 2015-06-02 | 11:00 |  | 高槻市 | 29 | 25 | くもり | 無色 | 無臭 |  |  | >30 |  | 通常の状況 | 8.7 | 10 | 3.6 | 10 | 10 |  |  | 1.5 |  | 0.02 |  |  | <0.0003 |  |  | <0.005 | <0.02 | <0.005 | <0.0005 | [23 empty] | <0.010 | [48 empty] | 2015 | 6 | 神崎川 | 三箇牧水路
平成27年度 | 2015 | 鷺打橋 | 基準点 | Ａ | 生物Ｂ | 2015-06-17 | 13:50 |  | 国土交通省近畿地方整備局 | 31.1 | 27.4 | 晴 | 無色 | 無臭 | 0.53 | 0.53 | >30 |  | 通常の状況 | 8.2 | 9.6 | 1.6 | 3.6 | 5 | 110000 |  | 1.1 | 0.06 | [27 empty] | 0.79 | 0.11 | [10 empty] | 0.78 | <0.04 | 0.04 |  | 0.038 | [38 empty] | 2015 | 6 | 淀川 | 芥川
平成27年度 | 2015 | 塚脇橋 | 基準点 | Ａ | 生物Ａ | 2015-07-07 | 9:00 | 1 | 高槻市 | 24.9 | 19.9 | 雨 | 無色 | 無臭 |  |  | >30 |  | 通常の状況 | 8 | [90 empty] | 2015 | 7 | 淀川 | 芥川
平成27年度 | 2015 | 塚脇橋 | 基準点 | Ａ | 生物Ａ | 2015-07-07 | 13:30 | 2 | 高槻市 | 22.5 | 20.1 | 雨 | 無色 | 無臭 |  |  | >30 |  | 通常の状況 | 7.9 | 8.9 | 0.7 | 1.6 | 3 | 49000 | [85 empty] | 2015 | 7 | 淀川 | 芥川
平成27年度 | 2015 | 塚脇橋 | 基準点 | Ａ | 生物Ａ | 2015-07-07 | 20:50 | 3 | 高槻市 | 22.7 | 20.3 | くもり | 無色 | 無臭 |  |  | >30 |  | 通常の状況 | 8 | [90 empty] | 2015 | 7 | 淀川 | 芥川
平成27年度 | 2015 | 塚脇橋 | 基準点 | Ａ | 生物Ａ | 2015-07-08 | 2:55 | 4 | 高槻市 | 21.5 | 19.8 | くもり | 無色 | 無臭 |  |  | >30 |  | 通常の状況 | 8.2 | [90 empty] | 2015 | 7 | 淀川 | 芥川
平成27年度 | 2015 | 磐手杜神社 | 基準点 | Ｂ | 生物Ｂ | 2015-07-07 | 9:30 | 1 | 高槻市 | 22.5 | 20.9 | 雨 | 無色 | 無臭 |  |  | >30 |  | 通常の状況 | 7.9 | [90 empty] | 2015 | 7 | 淀川 | 檜尾川
平成27年度 | 2015 | 磐手杜神社 | 基準点 | Ｂ | 生物Ｂ | 2015-07-07 | 14:15 | 2 | 高槻市 | 23.6 | 22.7 | 雨 | 淡灰黄色 | 無臭 |  |  | 15 |  | 濁り多し(上流または近海で工事のため) | 8.1 | 8.4 | 1.7 | 2.9 | 29 | 3300 | [85 empty] | 2015 | 7 | 淀川 | 檜尾川
平成27年度 | 2015 | 磐手杜神社 | 基準点 | Ｂ | 生物Ｂ | 2015-07-07 | 21:10 | 3 | 高槻市 | 22.1 | 21.7 | くもり | 淡灰黄色 | 無臭 |  |  | 15 |  | 濁り多し(上流または近海で工事のため) | 7.9 | [90 empty] | 2015 | 7 | 淀川 | 檜尾川
平成27年度 | 2015 | 磐手杜神社 | 基準点 | Ｂ | 生物Ｂ | 2015-07-08 | 3:20 | 4 | 高槻市 | 22.3 | 21.1 | くもり | 淡灰黄色 | 無臭 |  |  | >30 |  | 濁り多し(上流または近海で工事のため) | 8.1 | [90 empty] | 2015 | 7 | 淀川 | 檜尾川
平成27年度 | 2015 | 両国橋 |  | Ａ | 生物Ａ | 2015-07-07 | 13:00 |  | 高槻市 | 20.5 | 18.9 | 雨 | 無色 | 無臭 | 0.56 | 0.56 | >30 |  | 通常の状況 | 7.9 | 9.2 | 0.6 | 1.5 | 2 | 4900 |  |  |  | 0.001 |  |  | <0.0003 | N.D. |  | <0.005 | <0.02 | <0.005 | <0.0005 |  |  | <0.002 | <0.0002 | <0.0004 | <0.002 | <0.004 | <0.0005 | <0.0006 | <0.001 | <0.0005 | <0.0002 | <0.0006 | <0.0003 | <0.002 | <0.001 | <0.002 | 0.37 | <0.08 | <0.02 | <0.005 | [8 empty] | 0.33 | <0.04 | <0.04 | [12 empty] | <0.0008 | <0.0005 | <0.0003 | <0.004 |  | <0.004 | <0.0008 | <0.0006 | <0.0008 | <0.002 | <0.0008 | <0.0001 | [16 empty] | 2015 | 7 | 淀川 | 芥川
平成27年度 | 2015 | 真上都市下水路 |  | － |  | 2015-07-07 | 15:40 |  | 高槻市 | 23.9 | 23.9 | 雨 | 淡黄緑色 | 無臭 |  |  | >30 |  | 通常の状況 | 8.1 | 8.9 | 1.6 | 2.9 | 7 | [7 empty] | <0.0003 | N.D. |  | <0.005 | <0.02 | <0.005 | <0.0005 |  |  | <0.002 | <0.0002 | <0.0004 | <0.002 | <0.004 | <0.0005 | <0.0006 | <0.001 | <0.0005 | <0.0002 | <0.0006 | <0.0003 | <0.002 | <0.001 | <0.002 | 0.46 | <0.08 | <0.02 | <0.005 | [8 empty] | 0.42 | <0.04 | 0.04 | [12 empty] | <0.0008 | <0.0005 | <0.0003 | <0.004 |  | <0.004 | <0.0008 | <0.0006 | <0.0008 | <0.002 | <0.0008 | <0.0001 | [16 empty] | 2015 | 7 | 淀川 | 真上都市下水路
平成27年度 | 2015 | 氷室団地 |  | － |  | 2015-07-07 | 15:10 |  | 高槻市 | 24.5 | 24.1 | くもり | 淡灰黄色 | 無臭 |  |  | >30 |  | 通常の状況 | 8.1 | 8.4 | 3 | 4.5 | 22 | [7 empty] | <0.0003 | N.D. |  | <0.005 | <0.02 | <0.005 | <0.0005 |  |  | <0.002 | <0.0002 | <0.0004 | <0.002 | <0.004 | <0.0005 | <0.0006 | <0.001 | <0.0005 | <0.0002 | <0.0006 | <0.0003 | <0.002 | <0.001 | <0.002 | 0.41 | 0.08 | <0.02 | <0.005 | [8 empty] | 0.37 | <0.04 | 0.11 | [12 empty] | <0.0008 | <0.0005 | <0.0003 | <0.004 |  | <0.004 | <0.0008 | <0.0006 | <0.0008 | <0.002 | <0.0008 | <0.0001 | [16 empty] | 2015 | 7 | 淀川 | 女瀬川
平成27年度 | 2015 | 演習橋 |  | Ｂ | 生物Ｂ | 2015-07-07 | 11:20 |  | 高槻市 | 23 | 21.1 | 雨 | 淡緑褐色 | 無臭 |  |  | >30 |  | 通常の状況 | 7.5 | 8.8 | <0.5 | 2.4 | 4 | 49000 |  |  |  | 0.002 |  |  |  | N.D. | [77 empty] | 2015 | 7 | 淀川 | 檜尾川
平成27年度 | 2015 | 鷺打橋 | 基準点 | Ａ | 生物Ｂ | 2015-07-24 | 14:20 |  | 国土交通省近畿地方整備局 | 31.9 | 25.6 | 晴 | 淡白色 | 無臭 | 4.13 | 4.13 | >30 |  | 通常の状況 | 8 | 8.5 | 0.5 | 2.4 | 11 | 24000 |  | 0.74 | 0.067 | [27 empty] | 0.64 | <0.08 | [10 empty] | 0.64 | <0.04 | <0.04 |  | 0.056 | [38 empty] | 2015 | 7 | 淀川 | 芥川
平成27年度 | 2015 | 塚脇橋 | 基準点 | Ａ | 生物Ａ | 2015-08-04 | 8:45 | 1 | 高槻市 | 30.4 | 24.6 | 晴 | 無色 | 無臭 | 0.64 |  | >30 |  | 通常の状況 | 8.4 | [90 empty] | 2015 | 8 | 淀川 | 芥川
平成27年度 | 2015 | 塚脇橋 | 基準点 | Ａ | 生物Ａ | 2015-08-04 | 12:30 | 2 | 高槻市 | 31.6 | 28 | 晴 | 無色 | 無臭 | 0.64 | 0.64 | >30 |  | 通常の状況 | 8.8 | 10 | 0.5 | 1.1 | 1 | 7900 |  | 0.46 | 0.036 | <0.001 | <0.00006 | 0.026 | <0.0003 | N.D. |  | <0.005 | <0.02 | <0.005 | <0.0005 |  | N.D. | <0.002 | <0.0002 | <0.0004 | <0.002 | <0.004 | <0.0005 | <0.0006 | <0.001 | <0.0005 | <0.0002 | <0.0006 | <0.0003 | <0.002 | <0.001 | <0.002 | 0.3 | 0.11 | <0.02 | <0.005 | N.D. | <0.005 | <0.005 |  | <0.08 | <0.01 | <0.03 | <0.01 | 0.26 | <0.04 | <0.04 |  | 0.029 | [6 empty] | <0.006 | <0.004 | <0.006 | <0.03 | <0.0008 | <0.0005 | <0.0003 | <0.004 | <0.004 | <0.004 | <0.0008 | <0.0006 | <0.0008 | <0.002 | <0.0008 | <0.0001 | <0.06 | <0.04 | <0.006 | <0.001 | <0.007 | 0.0003 | <0.0002 | <0.00003 | <0.02 | <0.0002 |  | <0.001 | <0.003 | <0.00003 | <0.002 | <0.0003 | 2015 | 8 | 淀川 | 芥川
平成27年度 | 2015 | 塚脇橋 | 基準点 | Ａ | 生物Ａ | 2015-08-04 | 20:30 | 3 | 高槻市 | 28.7 | 27.3 | 晴 | 無色 | 無臭 |  |  | >30 |  | 通常の状況 | 8.3 | [90 empty] | 2015 | 8 | 淀川 | 芥川
平成27年度 | 2015 | 塚脇橋 | 基準点 | Ａ | 生物Ａ | 2015-08-05 | 2:30 | 4 | 高槻市 | 25.2 | 25.4 | 晴 | 無色 | 無臭 |  |  | >30 |  | 通常の状況 | 8.2 | [90 empty] | 2015 | 8 | 淀川 | 芥川
平成27年度 | 2015 | 磐手杜神社 | 基準点 | Ｂ | 生物Ｂ | 2015-08-04 | 9:30 | 1 | 高槻市 | 32.3 | 27.5 | 晴 | 淡黄色 | 無臭 | 0.01 |  | >30 |  | 通常の状況 | 8.9 | [90 empty] | 2015 | 8 | 淀川 | 檜尾川
平成27年度 | 2015 | 磐手杜神社 | 基準点 | Ｂ | 生物Ｂ | 2015-08-04 | 13:00 | 2 | 高槻市 | 36.6 | 32.6 | 晴 | 淡黄色 | 無臭 | <0.01 | 0.01 | >30 |  | 通常の状況 | 8.6 | 10 | 1.6 | 3.1 | 1 | 33000 |  | 0.88 | 0.082 | 0.001 | <0.00006 | 0.0019 | <0.0003 | N.D. |  | <0.005 | <0.02 | <0.005 | <0.0005 |  | N.D. | <0.002 | <0.0002 | <0.0004 | <0.002 | <0.004 | <0.0005 | <0.0006 | <0.001 | <0.0005 | <0.0002 | <0.0006 | <0.0003 | <0.002 | <0.001 | <0.002 | 0.28 | 0.17 | 0.03 | <0.005 | N.D. | <0.005 | <0.005 |  | <0.08 | 0.01 | <0.03 | <0.01 | 0.24 | <0.04 | 0.13 |  | 0.078 | [6 empty] | <0.006 | <0.004 | <0.006 | <0.03 | <0.0008 | <0.0005 | <0.0003 | <0.004 | <0.004 | <0.004 | <0.0008 | <0.0006 | <0.0008 | <0.002 | <0.0008 | <0.0001 | <0.06 | <0.04 | <0.006 | <0.001 | <0.007 | 0.0004 | <0.0002 | <0.00003 | 0.03 | 0.0004 |  | <0.001 | <0.003 | <0.00003 | <0.002 | <0.0003 | 2015 | 8 | 淀川 | 檜尾川
平成27年度 | 2015 | 磐手杜神社 | 基準点 | Ｂ | 生物Ｂ | 2015-08-04 | 20:55 | 3 | 高槻市 | 28.6 | 28 | 晴 | 無色 | 無臭 |  |  | >30 |  | 通常の状況 | 8.2 | [90 empty] | 2015 | 8 | 淀川 | 檜尾川
平成27年度 | 2015 | 磐手杜神社 | 基準点 | Ｂ | 生物Ｂ | 2015-08-05 | 2:55 | 4 | 高槻市 | 26.2 | 26.7 | 晴 | 無色 | 無臭 |  |  | >30 |  | 通常の状況 | 7.9 | [90 empty] | 2015 | 8 | 淀川 | 檜尾川
平成27年度 | 2015 | 天堂橋 | 準基準点 | － |  | 2015-08-04 | 10:10 | 1 | 高槻市 | 33.3 | 30.5 | 晴 | 無色 | 無臭 | 0.02 |  | >30 |  | 通常の状況 | 8.5 | [90 empty] | 2015 | 8 | 淀川 | 女瀬川
平成27年度 | 2015 | 天堂橋 | 準基準点 | － |  | 2015-08-04 | 14:45 | 2 | 高槻市 | 35.1 | 34 | 晴 | 無色 | 無臭 | 0.02 | 0.02 | >30 |  | 通常の状況 | 8.9 | 10 | 1.7 | 4 | 4 | 790 |  | 1.6 | 0.12 | 0.005 |  |  | <0.0003 | N.D. |  | <0.005 | <0.02 | <0.005 | <0.0005 |  | N.D. | <0.002 | <0.0002 | <0.0004 | <0.002 | <0.004 | <0.0005 | <0.0006 | <0.001 | <0.0005 | <0.0002 | <0.0006 | <0.0003 | <0.002 | <0.001 | <0.002 | 0.87 | 0.19 | 0.05 | <0.005 | N.D. | <0.005 | <0.005 |  | 0.14 | 0.01 | <0.03 | <0.01 | 0.83 | <0.04 | 0.13 |  | 0.1 | [6 empty] | <0.006 | <0.004 | <0.006 | <0.03 | <0.0008 | <0.0005 | <0.0003 | <0.004 | <0.004 | <0.004 | <0.0008 | <0.0006 | <0.0008 | 0.003 | <0.0008 | <0.0001 | <0.06 | <0.04 | <0.006 | <0.001 | 0.014 | 0.0004 | <0.0002 | <0.00003 | 0.02 | 0.0002 | [6 empty] | 2015 | 8 | 淀川 | 女瀬川
平成27年度 | 2015 | 天堂橋 | 準基準点 | － |  | 2015-08-04 | 21:15 | 3 | 高槻市 | 31.6 | 30.2 | 晴 | 無色 | 無臭 |  |  | >30 |  | 通常の状況 | 8.8 | [90 empty] | 2015 | 8 | 淀川 | 女瀬川
平成27年度 | 2015 | 天堂橋 | 準基準点 | － |  | 2015-08-05 | 3:15 | 4 | 高槻市 | 26.2 | 27.8 | 晴 | 無色 | 無臭 |  |  | >30 |  | 通常の状況 | 8 | [90 empty] | 2015 | 8 | 淀川 | 女瀬川
平成27年度 | 2015 | 玉川橋 | 準基準点 | － |  | 2015-08-04 | 10:35 | 1 | 高槻市 | 32.5 | 29.6 | 晴 | 無色 | 微下水臭 | 2.12 |  | >30 |  | 通常の状況 | 7.2 | [90 empty] | 2015 | 8 | 神崎川 | 番田井路
平成27年度 | 2015 | 玉川橋 | 準基準点 | － |  | 2015-08-04 | 15:10 | 2 | 高槻市 | 36.3 | 30.1 | 晴 | 無色 | 微下水臭 | 2.15 | 2.14 | >30 |  | 通常の状況 | 7.1 | 10 | 2 | 5.1 | 3 | 7900 |  | 4.4 | 0.31 | 0.017 |  |  | <0.0003 | N.D. |  | <0.005 | <0.02 | <0.005 | <0.0005 |  | N.D. | <0.002 | <0.0002 | <0.0004 | <0.002 | <0.004 | <0.0005 | <0.0006 | <0.001 | <0.0005 | <0.0002 | <0.0006 | <0.0003 | <0.002 | <0.001 | <0.002 | 4.2 | 0.13 | 0.03 | <0.005 | N.D. | <0.005 | <0.005 |  | 0.14 | 0.01 | <0.03 | <0.01 | 4.1 | 0.12 | 0.24 |  | 0.28 | [6 empty] | <0.006 | <0.004 | <0.006 | <0.03 | <0.0008 | <0.0005 | <0.0003 | <0.004 | <0.004 | <0.004 | <0.0008 | <0.0006 | <0.0008 | <0.002 | <0.0008 | <0.0001 | <0.06 | <0.04 | <0.006 | 0.001 | <0.007 | 0.0005 | <0.0002 | <0.00003 | 0.02 | <0.0002 | [6 empty] | 2015 | 8 | 神崎川 | 番田井路
平成27年度 | 2015 | 玉川橋 | 準基準点 | － |  | 2015-08-04 | 21:30 | 3 | 高槻市 | 30.9 | 29.3 | 晴 | 無色 | 微下水臭 |  |  | >30 |  | 通常の状況 | 7.5 | [90 empty] | 2015 | 8 | 神崎川 | 番田井路
平成27年度 | 2015 | 玉川橋 | 準基準点 | － |  | 2015-08-05 | 3:30 | 4 | 高槻市 | 26.9 | 28.8 | 晴 | 無色 | 微下水臭 |  |  | >30 |  | 通常の状況 | 7.4 | [90 empty] | 2015 | 8 | 神崎川 | 番田井路
平成27年度 | 2015 | 門前橋 |  | Ａ | 生物Ｂ | 2015-08-04 | 16:20 |  | 高槻市 | 40.1 | 31.6 | 晴 | 無色 | 無臭 | 0.72 | 0.72 | >30 |  | 通常の状況 | 9.2 | 10 | 1.5 | 2.3 | 4 | 490 |  |  |  | <0.001 |  |  | <0.0003 | N.D. |  | <0.005 | <0.02 | <0.005 | <0.0005 |  |  | <0.002 | <0.0002 | <0.0004 | <0.002 | <0.004 | <0.0005 | <0.0006 | <0.001 | <0.0005 | <0.0002 | <0.0006 | <0.0003 | <0.002 | <0.001 | <0.002 | 0.24 | 0.12 | <0.02 | <0.005 | [8 empty] | 0.19 | <0.04 | 0.05 | [12 empty] | <0.0008 | <0.0005 | <0.0003 | <0.004 |  | <0.004 | <0.0008 | <0.0006 | <0.0008 | <0.002 | <0.0008 | <0.0001 | [16 empty] | 2015 | 8 | 淀川 | 芥川
平成27年度 | 2015 | 大樋 |  | － |  | 2015-08-04 | 16:00 |  | 高槻市 | 36.9 | 30 | 晴 | 無色 | 無臭 |  |  | >30 |  | 通常の状況 | 6.7 | 7.1 | <0.5 | 5.6 | 1 | [7 empty] | <0.0003 | N.D. |  | <0.005 | <0.02 | <0.005 | <0.0005 |  |  | <0.002 | <0.0002 | <0.0004 | <0.002 | <0.004 | <0.0005 | <0.0006 | <0.001 | <0.0005 | <0.0002 |  | <0.0003 | <0.002 | <0.001 | <0.002 | 5.4 | 0.14 | 0.06 | <0.005 | [8 empty] | 5.1 | 0.24 | 0.94 | [12 empty] | <0.0008 | <0.0005 | <0.0003 | <0.004 |  | <0.004 | <0.0008 | <0.0006 | <0.0008 | <0.002 | <0.0008 | <0.0001 | [16 empty] | 2015 | 8 | 神崎川 | 番田井路
平成27年度 | 2015 | 鷺打橋 | 基準点 | Ａ | 生物Ｂ | 2015-08-12 | 16:00 |  | 国土交通省近畿地方整備局 | 34.7 | 28.5 | 晴 | 無色 | 無臭 | 0.96 | 0.96 | >30 |  | 通常の状況 | 8.6 | 10 | 0.9 | 2.6 | 3 | 7900 |  | 0.35 | 0.034 | 0.001 | <0.00006 | <0.0006 | <0.0003 | N.D. |  | <0.005 | <0.02 | <0.005 | <0.0005 |  | N.D. | <0.002 | <0.0002 | <0.0004 | <0.002 | <0.004 | <0.0005 | <0.0006 | <0.001 | <0.0005 | <0.0002 | <0.0006 | <0.0003 |  | <0.001 | <0.002 | 0.16 | 0.1 | <0.02 | <0.005 | N.D. | <0.005 | <0.005 |  | 0.09 | 0.03 |  | <0.01 | 0.16 | <0.04 | <0.04 |  | 0.019 |  | 0.042 | 0.032 | 0.0086 | 0.0014 | <0.0001 | <0.006 | [5 empty] | <0.0003 | [7 empty] | <0.0008 |  | <0.06 |  |  | <0.001 |  | 0.0003 | [5 empty] | <0.001 | <0.003 |  |  |  | 2015 | 8 | 淀川 | 芥川
平成27年度 | 2015 | 塚脇橋 | 基準点 | Ａ | 生物Ａ | 2015-09-08 | 8:45 | 1 | 高槻市 | 24.6 | 20.5 | くもり | 無色 | 無臭 |  |  | >30 |  | 通常の状況 | 8 | [90 empty] | 2015 | 9 | 淀川 | 芥川
平成27年度 | 2015 | 塚脇橋 | 基準点 | Ａ | 生物Ａ | 2015-09-08 | 13:15 | 2 | 高槻市 | 22.9 | 21.2 | くもり | 無色 | 無臭 |  |  | >30 |  | 通常の状況 | 8 | 9 | 0.5 | 1.4 | 2 | 13000 | [85 empty] | 2015 | 9 | 淀川 | 芥川
平成27年度 | 2015 | 塚脇橋 | 基準点 | Ａ | 生物Ａ | 2015-09-08 | 20:30 | 3 | 高槻市 | 22.4 | 20.3 | 雨 | 淡黄褐色 | 無臭 |  |  | 17 |  | 濁り多し(上流または近海で工事のため) | 8.4 | [90 empty] | 2015 | 9 | 淀川 | 芥川
平成27年度 | 2015 | 塚脇橋 | 基準点 | Ａ | 生物Ａ | 2015-09-09 | 2:20 | 4 | 高槻市 | 21.5 | 20 | 雨 | 淡黄褐色 | 無臭 |  |  | >30 |  | 濁り多し(上流または近海で工事のため) | 8.1 | [90 empty] | 2015 | 9 | 淀川 | 芥川
平成27年度 | 2015 | 磐手杜神社 | 基準点 | Ｂ | 生物Ｂ | 2015-09-08 | 9:25 | 1 | 高槻市 | 23.7 | 22.2 | 雨 | 淡黄褐色 | 無臭 |  |  | >30 |  | 濁り多し(上流または近海で工事のため) | 7.9 | [90 empty] | 2015 | 9 | 淀川 | 檜尾川
平成27年度 | 2015 | 磐手杜神社 | 基準点 | Ｂ | 生物Ｂ | 2015-09-08 | 14:00 | 2 | 高槻市 | 23.5 | 22.6 | くもり | 淡黄褐色 | 無臭 |  |  | 15 |  | 濁り多し(上流または近海で工事のため) | 8 | 8.6 | 1.3 | 2.1 | 27 | 7000 | [85 empty] | 2015 | 9 | 淀川 | 檜尾川
平成27年度 | 2015 | 磐手杜神社 | 基準点 | Ｂ | 生物Ｂ | 2015-09-08 | 21:00 | 3 | 高槻市 | 22.4 | 21.2 | 雨 | 黄褐色 | 無臭 |  |  | 7 |  | 濁り多し(上流または近海で工事のため) | 8.1 | [90 empty] | 2015 | 9 | 淀川 | 檜尾川
平成27年度 | 2015 | 磐手杜神社 | 基準点 | Ｂ | 生物Ｂ | 2015-09-09 | 2:40 | 4 | 高槻市 | 21.5 | 21 | 雨 | 黄褐色 | 無臭 |  |  | 9 |  | 濁り多し(上流または近海で工事のため) | 8.1 | [90 empty] | 2015 | 9 | 淀川 | 檜尾川
平成27年度 | 2015 | 鷺打橋 | 基準点 | Ａ | 生物Ｂ | 2015-09-16 | 13:30 |  | 国土交通省近畿地方整備局 | 22.1 | 21.3 | くもり | 無色 | 無臭 | 0.82 | 0.82 | >30 |  | 通常の状況 | 8.2 | 9.5 | 0.5 | 1.6 | 3 | 3300 |  | 0.55 | 0.038 | [27 empty] | 0.42 | <0.08 | [10 empty] | 0.42 | <0.04 | <0.04 |  | 0.03 | [38 empty] | 2015 | 9 | 淀川 | 芥川
平成27年度 | 2015 | 塚脇橋 | 基準点 | Ａ | 生物Ａ | 2015-10-07 | 9:00 | 1 | 高槻市 | 21.3 | 17 | 晴 | 無色 | 無臭 |  |  | >30 |  | 通常の状況 | 8.1 | [90 empty] | 2015 | 10 | 淀川 | 芥川
平成27年度 | 2015 | 塚脇橋 | 基準点 | Ａ | 生物Ａ | 2015-10-07 | 14:00 | 2 | 高槻市 | 22.4 | 18.8 | 晴 | 無色 | 無臭 |  |  | >30 |  | 通常の状況 | 8.3 | 12 | <0.5 | 0.9 | 1 | 3300 | [85 empty] | 2015 | 10 | 淀川 | 芥川
平成27年度 | 2015 | 塚脇橋 | 基準点 | Ａ | 生物Ａ | 2015-10-07 | 20:30 | 3 | 高槻市 | 17.3 | 14.5 | 晴 | 無色 | 無臭 |  |  | >30 |  | 通常の状況 | 8.3 | [90 empty] | 2015 | 10 | 淀川 | 芥川
平成27年度 | 2015 | 塚脇橋 | 基準点 | Ａ | 生物Ａ | 2015-10-08 | 2:50 | 4 | 高槻市 | 13.8 | 16.2 | 晴 | 無色 | 無臭 |  |  | >30 |  | 通常の状況 | 8.1 | [90 empty] | 2015 | 10 | 淀川 | 芥川
平成27年度 | 2015 | 磐手杜神社 | 基準点 | Ｂ | 生物Ｂ | 2015-10-07 | 9:30 | 1 | 高槻市 | 22 | 18.7 | 晴 | 無色 | 無臭 |  |  | >30 |  | 通常の状況 | 8 | [90 empty] | 2015 | 10 | 淀川 | 檜尾川
平成27年度 | 2015 | 磐手杜神社 | 基準点 | Ｂ | 生物Ｂ | 2015-10-07 | 14:30 | 2 | 高槻市 | 25.4 | 20.7 | 晴 | 無色 | 無臭 |  |  | >30 |  | 通常の状況 | 8.3 | 9.9 | 1 | 2.1 | 3 | 7900 | [85 empty] | 2015 | 10 | 淀川 | 檜尾川
平成27年度 | 2015 | 磐手杜神社 | 基準点 | Ｂ | 生物Ｂ | 2015-10-07 | 20:50 | 3 | 高槻市 | 17.4 | 16.4 | 晴 | 無色 | 無臭 |  |  | >30 |  | 通常の状況 | 7.9 | [90 empty] | 2015 | 10 | 淀川 | 檜尾川
平成27年度 | 2015 | 磐手杜神社 | 基準点 | Ｂ | 生物Ｂ | 2015-10-08 | 3:00 | 4 | 高槻市 | 16.7 | 17.4 | 晴 | 無色 | 無臭 |  |  | >30 |  | 通常の状況 | 7.8 | [90 empty] | 2015 | 10 | 淀川 | 檜尾川
平成27年度 | 2015 | 琴堂橋 |  | Ｂ | 生物Ｂ | 2015-10-07 | 15:10 |  | 高槻市 | 21.9 | 22.8 | 晴 | 無色 | 無臭 | 0.06 | 0.06 | >30 |  | 通常の状況 | 8.3 | 11 | 0.5 | 1.2 | 2 | 1300 |  |  |  | <0.001 |  |  | <0.0003 | N.D. |  | <0.005 | <0.02 | <0.005 | <0.0005 |  |  | <0.002 | <0.0002 | <0.0004 | <0.002 | <0.004 | <0.0005 | <0.0006 | <0.001 | <0.0005 | <0.0002 |  | <0.0003 | <0.002 | <0.001 | <0.002 | 0.39 | 0.12 | 0.02 | <0.005 | [8 empty] | 0.35 | <0.04 | <0.04 | [40 empty] | 2015 | 10 | 淀川 | 檜尾川
平成27年度 | 2015 | 東檜尾川 |  | － |  | 2015-10-07 | 14:50 |  | 高槻市 | 24.5 | 22.7 | 晴 | 無色 | 無臭 |  |  | >30 |  | 通常の状況 | 8.4 | 12 | <0.5 | 1.4 | 6 | [7 empty] | <0.0003 | N.D. |  | <0.005 | <0.02 | <0.005 | <0.0005 |  |  | <0.002 | <0.0002 | <0.0004 | <0.002 | <0.004 | <0.0005 | <0.0006 | <0.001 | <0.0005 | <0.0002 |  | <0.0003 | <0.002 | <0.001 | <0.002 | 0.53 | 0.11 | 0.02 | <0.005 | [8 empty] | 0.49 | <0.04 | <0.04 | [40 empty] | 2015 | 10 | 淀川 | 東檜尾川
平成27年度 | 2015 | 演習橋 |  | Ｂ | 生物Ｂ | 2015-10-07 | 10:03 |  | 高槻市 | 22.5 | 19.8 | 晴 | 淡緑褐色 | 無臭 |  |  | >30 |  | 通常の状況 | 8.4 | 10 | <0.5 | 2 | 2 | 1100 |  |  |  | <0.001 |  |  | <0.0003 | N.D. |  | <0.005 | <0.02 | <0.005 | <0.0005 |  |  | <0.002 | <0.0002 | <0.0004 | <0.002 | <0.004 | <0.0005 | <0.0006 | <0.001 | <0.0005 | <0.0002 |  | <0.0003 | <0.002 | <0.001 | <0.002 | 0.65 | 0.11 | 0.03 | <0.005 | [8 empty] | 0.61 | <0.04 | <0.04 | [40 empty] | 2015 | 10 | 淀川 | 檜尾川
平成27年度 | 2015 | 鷺打橋 | 基準点 | Ａ | 生物Ｂ | 2015-10-14 | 14:00 |  | 国土交通省近畿地方整備局 | 22.1 | 20.6 | 晴 | 無色 | 無臭 | 0.3 | 0.3 | >30 |  | 通常の状況 | 8.5 | 10 | 0.7 | 2.2 | 2 | 3300 |  | 0.28 | 0.035 | [27 empty] | 0.14 | 0.09 | [10 empty] | 0.14 | <0.04 | <0.04 |  | 0.024 | [38 empty] | 2015 | 10 | 淀川 | 芥川
平成27年度 | 2015 | 塚脇橋 | 基準点 | Ａ | 生物Ａ | 2015-11-05 | 8:45 | 1 | 高槻市 | 17.1 | 14 | 晴 | 無色 | 無臭 | 0.28 |  | >30 |  | 通常の状況 | 8 | [90 empty] | 2015 | 11 | 淀川 | 芥川
平成27年度 | 2015 | 塚脇橋 | 基準点 | Ａ | 生物Ａ | 2015-11-05 | 13:15 | 2 | 高槻市 | 23.6 | 18 | 晴 | 無色 | 無臭 | 0.27 | 0.28 | >30 |  | 通常の状況 | 8.2 | 10 | 0.5 | 0.9 | 2 | 700 |  | 0.58 | 0.038 | 0.001 | <0.00006 | <0.0006 | <0.0003 | N.D. |  | <0.005 | <0.02 | <0.005 | <0.0005 | [17 empty] | 0.48 | 0.12 | [10 empty] | 0.44 | <0.04 | 0.06 | [40 empty] | 2015 | 11 | 淀川 | 芥川
平成27年度 | 2015 | 塚脇橋 | 基準点 | Ａ | 生物Ａ | 2015-11-05 | 20:15 | 3 | 高槻市 | 14.9 | 14.7 | 晴 | 無色 | 無臭 |  |  | >30 |  | 通常の状況 | 8.1 | [90 empty] | 2015 | 11 | 淀川 | 芥川
平成27年度 | 2015 | 塚脇橋 | 基準点 | Ａ | 生物Ａ | 2015-11-06 | 3:00 | 4 | 高槻市 | 13.5 | 14.8 | 晴 | 無色 | 無臭 |  |  | >30 |  | 通常の状況 | 7.9 | [90 empty] | 2015 | 11 | 淀川 | 芥川
平成27年度 | 2015 | 磐手杜神社 | 基準点 | Ｂ | 生物Ｂ | 2015-11-05 | 9:25 | 1 | 高槻市 | 18.7 | 16.8 | 晴 | 無色 | 無臭 | 0.02 |  | >30 |  | 通常の状況 | 8.1 | [90 empty] | 2015 | 11 | 淀川 | 檜尾川
平成27年度 | 2015 | 磐手杜神社 | 基準点 | Ｂ | 生物Ｂ | 2015-11-05 | 13:45 | 2 | 高槻市 | 24.2 | 19.9 | 晴 | 無色 | 無臭 | 0.02 | 0.02 | >30 |  | 通常の状況 | 8.6 | 11 | 1.6 | 2 | 8 | 1700 |  | 0.88 | 0.071 | 0.001 | <0.00006 | <0.0006 | <0.0003 | N.D. |  | <0.005 | <0.02 | <0.005 | <0.0005 | [17 empty] | 0.64 | 0.15 | [10 empty] | 0.6 | 0.04 | 0.17 | [40 empty] | 2015 | 11 | 淀川 | 檜尾川
平成27年度 | 2015 | 磐手杜神社 | 基準点 | Ｂ | 生物Ｂ | 2015-11-05 | 20:30 | 3 | 高槻市 | 16.1 | 17.2 | 晴 | 淡灰黄色 | 無臭 |  |  | 21 |  | 通常の状況 | 7.8 | [90 empty] | 2015 | 11 | 淀川 | 檜尾川
平成27年度 | 2015 | 磐手杜神社 | 基準点 | Ｂ | 生物Ｂ | 2015-11-06 | 3:15 | 4 | 高槻市 | 14.4 | 15.3 | 晴 | 無色 | 無臭 |  |  | >30 |  | 通常の状況 | 7.8 | [90 empty] | 2015 | 11 | 淀川 | 檜尾川
平成27年度 | 2015 | 天堂橋 | 準基準点 | － |  | 2015-11-05 | 9:50 | 1 | 高槻市 | 18.2 | 16.8 | 晴 | 無色 | 無臭 |  |  | >30 |  | 通常の状況 | 8.2 | [90 empty] | 2015 | 11 | 淀川 | 女瀬川
平成27年度 | 2015 | 天堂橋 | 準基準点 | － |  | 2015-11-05 | 14:35 | 2 | 高槻市 | 24.8 | 21.9 | 晴 | 無色 | 無臭 |  |  | >30 |  | 通常の状況 | 9.4 | 15 | 0.7 | 2 | <1 | 330 |  |  |  | 0.003 |  |  | <0.0003 | N.D. |  | <0.005 | <0.02 | <0.005 | <0.0005 | [17 empty] | 0.25 | 0.15 | [10 empty] | 0.21 | <0.04 | 0.06 | [40 empty] | 2015 | 11 | 淀川 | 女瀬川
平成27年度 | 2015 | 天堂橋 | 準基準点 | － |  | 2015-11-05 | 21:00 | 3 | 高槻市 | 17.4 | 18.5 | 晴 | 無色 | 無臭 |  |  | >30 |  | 通常の状況 | 7.7 | [90 empty] | 2015 | 11 | 淀川 | 女瀬川
平成27年度 | 2015 | 天堂橋 | 準基準点 | － |  | 2015-11-06 | 3:45 | 4 | 高槻市 | 14.2 | 16.7 | 晴 | 無色 | 無臭 |  |  | >30 |  | 通常の状況 | 7.9 | [90 empty] | 2015 | 11 | 淀川 | 女瀬川
平成27年度 | 2015 | 玉川橋 | 準基準点 | － |  | 2015-11-05 | 10:10 | 1 | 高槻市 | 20.4 | 22.3 | 晴 | 無色 | 無臭 |  |  | >30 |  | 通常の状況 | 7.7 | [90 empty] | 2015 | 11 | 神崎川 | 番田井路
平成27年度 | 2015 | 玉川橋 | 準基準点 | － |  | 2015-11-05 | 14:50 | 2 | 高槻市 | 25.2 | 23.6 | 晴 | 無色 | 微下水臭 |  |  | >30 |  | 通常の状況 | 7.9 | 9.5 | 2 | 4.8 | 2 | 4900 | [30 empty] | 4.9 | [11 empty] | 4.9 | <0.04 | 0.15 | [40 empty] | 2015 | 11 | 神崎川 | 番田井路
平成27年度 | 2015 | 玉川橋 | 準基準点 | － |  | 2015-11-05 | 21:15 | 3 | 高槻市 | 17.8 | 22.5 | 晴 | 無色 | 微下水臭 |  |  | >30 |  | 通常の状況 | 7.2 | [90 empty] | 2015 | 11 | 神崎川 | 番田井路
平成27年度 | 2015 | 玉川橋 | 準基準点 | － |  | 2015-11-06 | 4:00 | 4 | 高槻市 | 15.6 | 20.9 | 晴 | 無色 | 無臭 |  |  | >30 |  | 通常の状況 | 7.5 | [90 empty] | 2015 | 11 | 神崎川 | 番田井路
平成27年度 | 2015 | 門前橋 |  | Ａ | 生物Ｂ | 2015-11-05 | 15:40 |  | 高槻市 | 24.5 | 19.7 | 晴 | 無色 | 無臭 |  |  | >30 |  | 通常の状況 | 8.2 | 11 | 0.6 | 0.9 | 1 | 4900 |  |  |  | 0.002 | [81 empty] | 2015 | 11 | 淀川 | 芥川
平成27年度 | 2015 | 大樋 |  | － |  | 2015-11-05 | 15:15 |  | 高槻市 | 24.6 | 22.8 | 晴 | 無色 | 無臭 |  |  | >30 |  | 通常の状況 | 7.6 | 8.2 | 1.7 | 5.8 | 1 | [86 empty] | 2015 | 11 | 神崎川 | 番田井路
平成27年度 | 2015 | 鷺打橋 | 基準点 | Ａ | 生物Ｂ | 2015-11-11 | 14:30 |  | 国土交通省近畿地方整備局 | 17.2 | 16.6 | 晴 | 無色 | 無臭 | 0.34 | 0.34 | >30 |  | 通常の状況 | 8.1 | 10 | 0.5 | 2.5 | 1 | 13000 |  | 0.78 | 0.044 | 0.003 | <0.00006 | 0.0006 |  |  |  | <0.005 |  | <0.005 | [18 empty] | 0.56 | 0.1 | <0.02 | [9 empty] | 0.56 | <0.04 | <0.04 |  | 0.034 |  | 0.065 | 0.054 | 0.01 | 0.001 | <0.0001 | [6 empty] | <0.0003 | [22 empty] | <0.00003 | <0.002 | <0.0003 | 2015 | 11 | 淀川 | 芥川
平成27年度 | 2015 | 塚脇橋 | 基準点 | Ａ | 生物Ａ | 2015-12-01 | 9:00 | 1 | 高槻市 | 12.2 | 10.4 | 晴 | 無色 | 無臭 | 0.32 |  | >30 |  | 通常の状況 | 8.6 | [90 empty] | 2015 | 12 | 淀川 | 芥川
平成27年度 | 2015 | 塚脇橋 | 基準点 | Ａ | 生物Ａ | 2015-12-01 | 14:30 | 2 | 高槻市 | 13.5 | 11.7 | 晴 | 無色 | 無臭 | 0.36 | 0.34 | >30 |  | 通常の状況 | 8.6 | 11 | <0.5 | 1.9 | <1 | 330 | [85 empty] | 2015 | 12 | 淀川 | 芥川
平成27年度 | 2015 | 塚脇橋 | 基準点 | Ａ | 生物Ａ | 2015-12-01 | 20:45 | 3 | 高槻市 | 9.8 | 10.3 | 晴 | 無色 | 無臭 |  |  | >30 |  | 通常の状況 | 8.4 | [90 empty] | 2015 | 12 | 淀川 | 芥川
平成27年度 | 2015 | 塚脇橋 | 基準点 | Ａ | 生物Ａ | 2015-12-02 | 2:45 | 4 | 高槻市 | 4 | 9.3 | 晴 | 無色 | 無臭 |  |  | >30 |  | 通常の状況 | 8.2 | [90 empty] | 2015 | 12 | 淀川 | 芥川
平成27年度 | 2015 | 磐手杜神社 | 基準点 | Ｂ | 生物Ｂ | 2015-12-01 | 9:25 | 1 | 高槻市 | 13 | 13 | 晴 | 無色 | 無臭 | 0.05 |  | >30 |  | 通常の状況 | 8.5 | [90 empty] | 2015 | 12 | 淀川 | 檜尾川
平成27年度 | 2015 | 磐手杜神社 | 基準点 | Ｂ | 生物Ｂ | 2015-12-01 | 15:00 | 2 | 高槻市 | 14.4 | 13 | 晴 | 無色 | 無臭 | 0.03 | 0.04 | >30 |  | 通常の状況 | 8.4 | 11 | 1.8 | 2.4 | 4 | 24000 | [85 empty] | 2015 | 12 | 淀川 | 檜尾川
平成27年度 | 2015 | 磐手杜神社 | 基準点 | Ｂ | 生物Ｂ | 2015-12-01 | 21:00 | 3 | 高槻市 | 8.6 | 11.5 | 晴 | 無色 | 無臭 |  |  | >30 |  | 通常の状況 | 8.3 | [90 empty] | 2015 | 12 | 淀川 | 檜尾川
平成27年度 | 2015 | 磐手杜神社 | 基準点 | Ｂ | 生物Ｂ | 2015-12-01 | 3:00 | 4 | 高槻市 | 3.9 | 10.6 | 晴 | 無色 | 無臭 |  |  | >30 |  | 通常の状況 | 8.1 | [90 empty] | 2015 | 12 | 淀川 | 檜尾川
平成27年度 | 2015 | 鷺打橋 | 基準点 | Ａ | 生物Ｂ | 2015-12-09 | 13:40 |  | 国土交通省近畿地方整備局 | 17.7 | 12.9 | 晴 | 無色 | 無臭 | 0.22 | 0.22 | >30 |  | 通常の状況 | 8.4 | 13 | 0.5 | 1.9 | 2 | 3300 |  | 0.39 | 0.03 | [27 empty] | 0.25 | 0.09 | [10 empty] | 0.25 | <0.04 | <0.04 |  | 0.02 | [38 empty] | 2015 | 12 | 淀川 | 芥川
平成27年度 | 2015 | 塚脇橋 | 基準点 | Ａ | 生物Ａ | 2016-01-06 | 9:00 | 1 | 高槻市 | 8.2 | 8.1 | くもり | 無色 | 無臭 |  |  | >30 |  | 通常の状況 | 8.8 | [90 empty] | 2016 | 1 | 淀川 | 芥川
平成27年度 | 2015 | 塚脇橋 | 基準点 | Ａ | 生物Ａ | 2016-01-06 | 14:00 | 2 | 高槻市 | 13.4 | 10 | くもり | 無色 | 無臭 |  |  | >30 |  | 通常の状況 | 9 | 13 | <0.5 | 0.9 | <1 | 240 | [85 empty] | 2016 | 1 | 淀川 | 芥川
平成27年度 | 2015 | 塚脇橋 | 基準点 | Ａ | 生物Ａ | 2016-01-06 | 20:50 | 3 | 高槻市 | 8.8 | 9 | くもり | 無色 | 無臭 |  |  | >30 |  | 通常の状況 | 8.9 | [90 empty] | 2016 | 1 | 淀川 | 芥川
平成27年度 | 2015 | 塚脇橋 | 基準点 | Ａ | 生物Ａ | 2016-01-07 | 2:50 | 4 | 高槻市 | 7 | 8.6 | 晴 | 無色 | 無臭 |  |  | >30 |  | 通常の状況 | 8.5 | [90 empty] | 2016 | 1 | 淀川 | 芥川
平成27年度 | 2015 | 磐手杜神社 | 基準点 | Ｂ | 生物Ｂ | 2016-01-06 | 9:25 | 1 | 高槻市 | 9.2 | 9.8 | くもり | 無色 | 無臭 |  |  | >30 |  | 通常の状況 | 8.5 | [90 empty] | 2016 | 1 | 淀川 | 檜尾川
平成27年度 | 2015 | 磐手杜神社 | 基準点 | Ｂ | 生物Ｂ | 2016-01-06 | 14:20 | 2 | 高槻市 | 12.7 | 11 | くもり | 無色 | 無臭 |  |  | >30 |  | 通常の状況 | 8.5 | 12 | 1.8 | 2.6 | 4 | 11000 | [85 empty] | 2016 | 1 | 淀川 | 檜尾川
平成27年度 | 2015 | 磐手杜神社 | 基準点 | Ｂ | 生物Ｂ | 2016-01-06 | 21:10 | 3 | 高槻市 | 9.6 | 10.6 | くもり | 無色 | 無臭 |  |  | >30 |  | 通常の状況 | 8.4 | [90 empty] | 2016 | 1 | 淀川 | 檜尾川
平成27年度 | 2015 | 磐手杜神社 | 基準点 | Ｂ | 生物Ｂ | 2016-01-07 | 3:10 | 4 | 高槻市 | 7.3 | 9.9 | 晴 | 無色 | 無臭 |  |  | >30 |  | 通常の状況 | 8 | [90 empty] | 2016 | 1 | 淀川 | 檜尾川
平成27年度 | 2015 | 両国橋 |  | Ａ | 生物Ａ | 2016-01-06 | 13:30 |  | 高槻市 | 12.8 | 7.9 | くもり | 無色 | 無臭 | 0.27 | 0.27 | >30 |  | 通常の状況 | 8.7 | 12 | <0.5 | 1 | 1 | 330 |  |  |  | <0.001 | [81 empty] | 2016 | 1 | 淀川 | 芥川
平成27年度 | 2015 | 真上都市下水路 |  | － |  | 2016-01-06 | 14:50 |  | 高槻市 | 13.3 | 14.3 | くもり | 無色 | 無臭 |  |  | >30 |  | 通常の状況 | 9.5 | 20 | 0.8 | 2.1 | 1 | [86 empty] | 2016 | 1 | 淀川 | 真上都市下水路
平成27年度 | 2015 | 演習橋 |  | Ｂ | 生物Ｂ | 2016-01-06 | 14:00 |  | 高槻市 | 13.5 | 11.2 | くもり | 無色 | 無臭 |  |  | >30 |  | 通常の状況 | 8.5 | 14 | <0.5 | 2.2 | 1 | 490 |  |  |  | 0.001 | [81 empty] | 2016 | 1 | 淀川 | 檜尾川
平成27年度 | 2015 | 鷺打橋 | 基準点 | Ａ | 生物Ｂ | 2016-01-13 | 16:40 |  | 国土交通省近畿地方整備局 | 6.9 | 8.4 | くもり | 無色 | 無臭 | 0.16 | 0.16 | >30 |  | 通常の状況 | 8.7 | 13 | <0.5 | 1.5 | 2 | 170 |  | 0.17 | 0.02 | [27 empty] | 0.04 | 0.09 | [10 empty] | 0.04 | <0.04 | <0.04 |  | 0.013 | [38 empty] | 2016 | 1 | 淀川 | 芥川
平成27年度 | 2015 | 塚脇橋 | 基準点 | Ａ | 生物Ａ | 2016-02-02 | 8:20 | 1 | 高槻市 | 3.9 | 6.1 | 晴 | 無色 | 無臭 | 0.87 |  | >30 |  | 通常の状況 | 8.3 | [90 empty] | 2016 | 2 | 淀川 | 芥川
平成27年度 | 2015 | 塚脇橋 | 基準点 | Ａ | 生物Ａ | 2016-02-02 | 12:55 | 2 | 高槻市 | 8.3 | 7.4 | 晴 | 無色 | 無臭 | 0.85 | 0.86 | >30 |  | 通常の状況 | 8.4 | 12 | <0.5 | 1.4 | 1 | 130 |  | 0.56 | 0.028 | <0.001 | <0.00006 | <0.0006 | <0.0003 | N.D. |  | <0.005 | <0.02 | <0.005 | <0.0005 |  |  | <0.002 | <0.0002 | <0.0004 | <0.002 | <0.004 | <0.0005 | <0.0006 | <0.001 | <0.0005 | <0.0002 | <0.0006 | <0.0003 | <0.002 | <0.001 | <0.002 | 0.5 | 0.09 | <0.02 | <0.005 | [8 empty] | 0.46 | <0.04 | <0.04 | [40 empty] | 2016 | 2 | 淀川 | 芥川
平成27年度 | 2015 | 塚脇橋 | 基準点 | Ａ | 生物Ａ | 2016-02-02 | 20:30 | 3 | 高槻市 | 3 | 6.6 | 晴 | 無色 | 無臭 |  |  | >30 |  | 通常の状況 | 8.7 | [90 empty] | 2016 | 2 | 淀川 | 芥川
平成27年度 | 2015 | 塚脇橋 | 基準点 | Ａ | 生物Ａ | 2016-02-03 | 3:00 | 4 | 高槻市 | 1.4 | 4.5 | 晴 | 無色 | 無臭 |  |  | >30 |  | 通常の状況 | 8.1 | [90 empty] | 2016 | 2 | 淀川 | 芥川
平成27年度 | 2015 | 磐手杜神社 | 基準点 | Ｂ | 生物Ｂ | 2016-02-02 | 9:20 | 1 | 高槻市 | 6.5 | 7.5 | 晴 | 無色 | 無臭 | 0.11 |  | >30 |  | 通常の状況 | 8.5 | [90 empty] | 2016 | 2 | 淀川 | 檜尾川
平成27年度 | 2015 | 磐手杜神社 | 基準点 | Ｂ | 生物Ｂ | 2016-02-02 | 13:30 | 2 | 高槻市 | 12.2 | 10.6 | 晴 | 淡灰色 | 無臭 | 0.12 | 0.12 | >30 |  | 濁り多し(上流または近海で工事のため) | 8.9 | 12 | <0.5 | 2 | 7 | 3300 |  | 0.76 | 0.028 | 0.003 | <0.00006 | <0.0006 | <0.0003 | N.D. |  | <0.005 | <0.02 | <0.005 | <0.0005 |  |  | <0.002 | <0.0002 | <0.0004 | <0.002 | <0.004 | <0.0005 | <0.0006 | <0.001 | <0.0005 | <0.0002 | <0.0006 | <0.0003 | <0.002 | <0.001 | <0.002 | 0.66 | 0.08 | 0.02 | <0.005 | [8 empty] | 0.62 | <0.04 | 0.05 | [40 empty] | 2016 | 2 | 淀川 | 檜尾川
平成27年度 | 2015 | 磐手杜神社 | 基準点 | Ｂ | 生物Ｂ | 2016-02-02 | 21:10 | 3 | 高槻市 | 2.7 | 5.6 | 晴 | 淡灰黄色 | 無臭 |  |  | 12 |  | 濁り多し(上流または近海で工事のため) | 8.1 | [90 empty] | 2016 | 2 | 淀川 | 檜尾川
平成27年度 | 2015 | 磐手杜神社 | 基準点 | Ｂ | 生物Ｂ | 2016-02-03 | 3:20 | 4 | 高槻市 | 1.5 | 4.8 | 晴 | 無色 | 無臭 |  |  | >30 |  | 通常の状況 | 7.9 | [90 empty] | 2016 | 2 | 淀川 | 檜尾川
平成27年度 | 2015 | 天堂橋 | 準基準点 | － |  | 2016-02-02 | 10:00 | 1 | 高槻市 | 8.3 | 7.9 | 晴 | 無色 | 無臭 | 0.03 |  | >30 |  | 通常の状況 | 8.4 | [90 empty] | 2016 | 2 | 淀川 | 女瀬川
平成27年度 | 2015 | 天堂橋 | 準基準点 | － |  | 2016-02-02 | 14:15 | 2 | 高槻市 | 11 | 11.2 | 晴 | 無色 | 無臭 | 0.04 | 0.04 | >30 |  | 通常の状況 | 9.2 | 15 | 1.2 | 2.5 | 1 | 49 |  | 0.55 | 0.022 | 0.009 |  |  | <0.0003 | N.D. |  | <0.005 | <0.02 | <0.005 | <0.0005 |  |  | <0.002 | <0.0002 | <0.0004 | <0.002 | <0.004 | <0.0005 | <0.0006 | <0.001 | <0.0005 | <0.0002 | <0.0006 | <0.0003 | <0.002 | <0.001 | <0.002 | 0.36 | 0.1 | 0.02 | <0.005 | [8 empty] | 0.32 | <0.04 | <0.04 | [28 empty] | 0.015 | <0.0002 | [10 empty] | 2016 | 2 | 淀川 | 女瀬川
平成27年度 | 2015 | 天堂橋 | 準基準点 | － |  | 2016-02-02 | 21:20 | 3 | 高槻市 | 3 | 7.2 | 晴 | 無色 | 無臭 |  |  | >30 |  | 通常の状況 | 8.7 | [90 empty] | 2016 | 2 | 淀川 | 女瀬川
平成27年度 | 2015 | 天堂橋 | 準基準点 | － |  | 2016-02-03 | 3:45 | 4 | 高槻市 | 1.7 | 5.9 | 晴 | 無色 | 無臭 |  |  | >30 |  | 通常の状況 | 7.9 | [90 empty] | 2016 | 2 | 淀川 | 女瀬川
平成27年度 | 2015 | 玉川橋 | 準基準点 | － |  | 2016-02-02 | 10:30 | 1 | 高槻市 | 7.8 | 15.4 | 晴 | 淡黄緑色 | 微下水臭 | 2.23 |  | >30 |  | 通常の状況 | 7.3 | [90 empty] | 2016 | 2 | 神崎川 | 番田井路
平成27年度 | 2015 | 玉川橋 | 準基準点 | － |  | 2016-02-02 | 14:45 | 2 | 高槻市 | 9.3 | 16.9 | 晴 | 淡黄緑色 | 微下水臭 | 2.36 | 2.3 | >30 |  | 通常の状況 | 7.6 | 10 | 2.7 | 7.5 | 3 | 240 |  | 8.6 | 0.7 | 0.025 |  |  | <0.0003 | N.D. |  | <0.005 | <0.02 | <0.005 | <0.0005 |  |  | <0.002 | <0.0002 | <0.0004 | <0.002 | <0.004 | <0.0005 | <0.0006 | <0.001 | <0.0005 | <0.0002 | <0.0006 | <0.0003 | <0.002 | <0.001 | <0.002 | 7.1 | 0.13 | 0.05 | <0.005 | [8 empty] | 7.1 | <0.04 | 0.07 | [27 empty] | 0.001 | [12 empty] | 2016 | 2 | 神崎川 | 番田井路
平成27年度 | 2015 | 玉川橋 | 準基準点 | － |  | 2016-02-02 | 21:35 | 3 | 高槻市 | 3.7 | 14.5 | 晴 | 淡黄緑色 | 微下水臭 |  |  | >30 |  | 通常の状況 | 7.4 | [90 empty] | 2016 | 2 | 神崎川 | 番田井路
平成27年度 | 2015 | 玉川橋 | 準基準点 | － |  | 2016-02-03 | 4:00 | 4 | 高槻市 | 1.6 | 15.2 | 晴 | 淡黄緑色 | 微下水臭 |  |  | >30 |  | 通常の状況 | 7.3 | [90 empty] | 2016 | 2 | 神崎川 | 番田井路
平成27年度 | 2015 | 門前橋 |  | Ａ | 生物Ｂ | 2016-02-02 | 16:00 |  | 高槻市 | 8.3 | 9.2 | 晴 | 無色 | 無臭 | 0.66 | 0.66 | >30 |  | 通常の状況 | 8.7 | 12 | <0.5 | 1.3 | 2 | 2400 |  |  |  | 0.001 | [81 empty] | 2016 | 2 | 淀川 | 芥川
平成27年度 | 2015 | ずし保育園 |  | － |  | 2016-02-02 | 15:40 |  | 高槻市 | 9.9 | 10.4 | 晴 | 淡灰緑色 | 無臭 |  |  | >30 |  | 通常の状況 | 8.3 | 12 | 4.3 | 5.4 | 9 | [7 empty] | <0.0003 | N.D. |  | <0.005 | <0.02 | <0.005 | <0.0005 | [59 empty] | 0.002 | [12 empty] | 2016 | 2 | 神崎川 | 東部排水路
平成27年度 | 2015 | 大樋 |  | － |  | 2016-02-02 | 15:15 |  | 高槻市 | 11.5 | 16.4 | 晴 | 無色 | 無臭 |  |  | >30 |  | 通常の状況 | 7.1 | 8.2 | 2.1 | 8.1 | 2 | [7 empty] | <0.0003 | N.D. |  | <0.005 | <0.02 | <0.005 | <0.0005 |  |  | <0.002 | <0.0002 | <0.0004 | <0.002 | <0.004 | <0.0005 | <0.0006 | <0.001 | <0.0005 | <0.0002 |  | <0.0003 | <0.002 | <0.001 | <0.002 | 6.9 | <0.08 | 0.06 | <0.005 | [8 empty] | 6.9 | <0.04 | 0.08 | [27 empty] | 0.002 | [12 empty] | 2016 | 2 | 神崎川 | 番田井路
平成27年度 | 2015 | 鷺打橋 | 基準点 | Ａ | 生物Ｂ | 2016-02-10 | 17:20 |  | 国土交通省近畿地方整備局 | 6.5 | 7.5 | 晴 | 無色 | 無臭 | 0.06 | 0.06 | >30 |  | 通常の状況 | 8.3 | 13 | 0.5 | 1.8 | <1 | 170 |  | 0.25 | 0.018 | 0.002 | <0.00006 | 0.002 | <0.0003 | N.D. |  | <0.005 | <0.02 | <0.005 | <0.0005 |  |  | <0.002 | <0.0002 | <0.0004 | <0.002 | <0.004 | <0.0005 | <0.0006 | <0.001 | <0.0005 |  |  |  |  | <0.001 | <0.002 | 0.11 | 0.09 | <0.02 | <0.005 | [7 empty] | <0.01 | 0.11 | <0.04 | <0.04 |  | 0.013 |  | 0.025 | 0.018 | 0.0063 | 0.0015 | <0.0001 | <0.006 | [5 empty] | <0.0003 | [12 empty] | <0.001 | [12 empty] | 2016 | 2 | 淀川 | 芥川
平成27年度 | 2015 | 塚脇橋 | 基準点 | Ａ | 生物Ａ | 2016-03-01 | 9:00 | 1 | 高槻市 | 1.8 | 4.9 | くもり | 無色 | 無臭 |  |  | >30 |  | 通常の状況 | 9.2 | [90 empty] | 2016 | 3 | 淀川 | 芥川
平成27年度 | 2015 | 塚脇橋 | 基準点 | Ａ | 生物Ａ | 2016-03-01 | 14:50 | 2 | 高槻市 | 7 | 9.5 | 晴 | 無色 | 無臭 |  |  | >30 |  | 通常の状況 | 9 | 13 | <0.5 | 1 | 1 | 330 | [85 empty] | 2016 | 3 | 淀川 | 芥川
平成27年度 | 2015 | 塚脇橋 | 基準点 | Ａ | 生物Ａ | 2016-03-01 | 20:50 | 3 | 高槻市 | 0.5 | 6.2 | 晴 | 無色 | 無臭 |  |  | >30 |  | 通常の状況 | 8.9 | [90 empty] | 2016 | 3 | 淀川 | 芥川
平成27年度 | 2015 | 塚脇橋 | 基準点 | Ａ | 生物Ａ | 2016-03-02 | 2:50 | 4 | 高槻市 | -0.7 | 5.6 | 晴 | 無色 | 無臭 |  |  | >30 |  | 通常の状況 | 8.7 | [90 empty] | 2016 | 3 | 淀川 | 芥川
平成27年度 | 2015 | 磐手杜神社 | 基準点 | Ｂ | 生物Ｂ | 2016-03-01 | 9:30 | 1 | 高槻市 | 4.2 | 6.2 | 晴 | 無色 | 無臭 |  |  | >30 |  | 通常の状況 | 9.1 | [90 empty] | 2016 | 3 | 淀川 | 檜尾川
平成27年度 | 2015 | 磐手杜神社 | 基準点 | Ｂ | 生物Ｂ | 2016-03-01 | 15:10 | 2 | 高槻市 | 6.6 | 9.6 | 晴 | 無色 | 無臭 |  |  | >30 |  | 通常の状況 | 9.1 | 13 | 0.5 | 1.4 | 3 | 490 | [85 empty] | 2016 | 3 | 淀川 | 檜尾川
平成27年度 | 2015 | 磐手杜神社 | 基準点 | Ｂ | 生物Ｂ | 2016-03-01 | 21:10 | 3 | 高槻市 | 0.1 | 5.9 | 晴 | 無色 | 無臭 |  |  | >30 |  | 通常の状況 | 8 | [90 empty] | 2016 | 3 | 淀川 | 檜尾川
平成27年度 | 2015 | 磐手杜神社 | 基準点 | Ｂ | 生物Ｂ | 2016-03-02 | 3:10 | 4 | 高槻市 | -1.4 | 4.4 | 晴 | 無色 | 無臭 |  |  | >30 |  | 通常の状況 | 8.5 | [90 empty] | 2016 | 3 | 淀川 | 檜尾川
平成27年度 | 2015 | 鷺打橋 | 基準点 | Ａ | 生物Ｂ | 2016-03-09 | 14:10 |  | 国土交通省近畿地方整備局 | 8.7 | 11.1 | 雨 | 無色 | 無臭 | 1.11 | 1.11 | >30 |  | 通常の状況 | 8 | 11 | 2.1 | 3.6 | 21 | 7900 |  | 0.5 | 0.041 | [27 empty] | 0.21 | 0.09 | [10 empty] | 0.21 | <0.04 | <0.04 |  | 0.015 | [38 empty] | 2016 | 3 | 淀川 | 芥川
平成28年度 | 2016 | 塚脇橋 | 基準点 | Ａ | 生物Ａ | 2016-04-13 | 9:25 | 1 | 高槻市 | 17.8 | 13 | くもり | 無色 | 無臭 | 0.57 |  | >30 |  | 通常の状況 | 8.2 | [90 empty] | 2016 | 4 | 淀川 | 芥川
平成28年度 | 2016 | 塚脇橋 | 基準点 | Ａ | 生物Ａ | 2016-04-13 | 14:00 | 2 | 高槻市 | 18.5 | 14.4 | 一時雨 | 無色 | 無臭 | 0.55 | 0.56 | >30 |  | 通常の状況 | 8.3 | 10 | 0.5 | 1.5 | 1 | 1700 | [85 empty] | 2016 | 4 | 淀川 | 芥川
平成28年度 | 2016 | 塚脇橋 | 基準点 | Ａ | 生物Ａ | 2016-04-13 | 20:50 | 3 | 高槻市 | 15.1 | 13.9 | 雨 | 無色 | 無臭 |  |  | >30 |  | 流量大(大雨、雪どけのため)(大雨、雪どけのため) | 7.9 | [90 empty] | 2016 | 4 | 淀川 | 芥川
平成28年度 | 2016 | 塚脇橋 | 基準点 | Ａ | 生物Ａ | 2016-04-14 | 2:45 | 4 | 高槻市 | 15.9 | 13.6 | 雨 | 淡白色 | 無臭 |  |  | 21 |  | 流量大(大雨、雪どけのため)(大雨、雪どけのため) | 8 | [90 empty] | 2016 | 4 | 淀川 | 芥川
平成28年度 | 2016 | 磐手杜神社 | 基準点 | Ｂ | 生物Ｂ | 2016-04-13 | 10:30 | 1 | 高槻市 | 19.6 | 15.4 | 晴 | 無色 | 無臭 | 0.18 |  | >30 |  | 濁り多し(上流または近海で工事のため) | 8.2 | [90 empty] | 2016 | 4 | 淀川 | 檜尾川
平成28年度 | 2016 | 磐手杜神社 | 基準点 | Ｂ | 生物Ｂ | 2016-04-13 | 14:40 | 2 | 高槻市 | 18 | 15.9 | 一時雨 | 灰黄色 | 無臭 | 0.19 | 0.19 | 30 |  | 濁り多し(上流または近海で工事のため) | 7.8 | 10 | 0.6 | 2 | 11 | 1700 | [85 empty] | 2016 | 4 | 淀川 | 檜尾川
平成28年度 | 2016 | 磐手杜神社 | 基準点 | Ｂ | 生物Ｂ | 2016-04-13 | 21:25 | 3 | 高槻市 | 15.9 | 15.2 | 雨 | 濃灰黄色 | 無臭 |  |  | 5 |  | 濁り多し(上流または近海で工事のため) | 8 | [90 empty] | 2016 | 4 | 淀川 | 檜尾川
平成28年度 | 2016 | 磐手杜神社 | 基準点 | Ｂ | 生物Ｂ | 2016-04-14 | 3:00 | 4 | 高槻市 | 15.1 | 14.6 | 雨 | 濃灰黄色 | 無臭 |  |  | 5 |  | 濁り多し(上流または近海で工事のため) | 8.1 | [90 empty] | 2016 | 4 | 淀川 | 檜尾川
平成28年度 | 2016 | 琴堂橋 |  | Ｂ | 生物Ｂ | 2016-04-13 | 15:30 |  | 高槻市 | 16.9 | 15.6 | 一時雨 | 無色 | 無臭 | 0.09 | 0.09 | >30 |  | 通常の状況 | 8.2 | 10 | 0.5 | 1.7 | 1 | 3300 |  |  |  | <0.001 |  |  | <0.0003 | N.D. |  | <0.005 | <0.02 | <0.005 | <0.0005 |  |  | <0.002 | <0.0002 | <0.0004 | <0.002 | <0.004 | <0.0005 | <0.0006 | <0.001 | <0.0005 | <0.0002 | <0.0006 | <0.0003 | <0.002 | <0.001 | <0.002 | 0.63 | <0.08 | 0.02 | <0.005 | [8 empty] | 0.59 | <0.04 | 0.05 | [12 empty] | <0.0008 | <0.0005 | <0.0003 | <0.004 |  | <0.004 | <0.0008 | <0.0006 | <0.0008 | <0.002 | <0.0008 | <0.0001 | [16 empty] | 2016 | 4 | 淀川 | 檜尾川
平成28年度 | 2016 | 東檜尾川 |  | － |  | 2016-04-14 | 15:00 |  | 高槻市 | 19.4 | 14.1 | くもり | 濃灰黄色 | 無臭 |  |  | 3 |  | 濁り多し(上流または近海で工事のため) | 8 | 10 | 0.7 | 4 | 250 | [7 empty] | <0.0003 | N.D. |  | <0.005 | <0.02 | <0.005 | <0.0005 |  |  | <0.002 | <0.0002 | <0.0004 | <0.002 | <0.004 | <0.0005 | <0.0006 | <0.001 | <0.0005 | <0.0002 | <0.0006 | <0.0003 | <0.002 | <0.001 | <0.002 | 1 | <0.08 | 0.02 | <0.005 | [8 empty] | 0.96 | <0.04 | 0.05 | [12 empty] | <0.0008 | <0.0005 | <0.0003 | <0.004 |  | <0.004 | <0.0008 | <0.0006 | <0.0008 | <0.002 | <0.0008 | <0.0001 | [16 empty] | 2016 | 4 | 淀川 | 東檜尾川
平成28年度 | 2016 | 演習橋 |  | Ｂ | 生物Ｂ | 2016-04-13 | 11:37 |  | 高槻市 | 21 | 15.2 | くもり | 無色 | 無臭 | 0.26 | 0.26 | >30 |  | 通常の状況 | 8.1 | 10 | 0.6 | 2.3 | 15 | 230 |  |  |  | 0.003 |  |  | <0.0003 | N.D. |  | <0.005 | <0.02 | <0.005 | <0.0005 |  |  | <0.002 | <0.0002 | <0.0004 | <0.002 | <0.004 | <0.0005 | <0.0006 | <0.001 | <0.0005 | <0.0002 |  | <0.0003 | <0.002 | <0.001 | <0.002 | 0.82 | 0.11 | 0.02 | <0.005 | [8 empty] | 0.78 | <0.04 | <0.04 | [12 empty] | <0.0008 | <0.0005 | <0.0003 | <0.004 |  | <0.004 | <0.0008 | <0.0006 | <0.0008 | <0.002 | <0.0008 | <0.0001 | [16 empty] | 2016 | 4 | 淀川 | 檜尾川
平成28年度 | 2016 | 鷺打橋 | 基準点 | Ａ | 生物Ｂ | 2016-04-13 | 14:00 |  | 国土交通省近畿地方整備局 | 17.9 | 14.2 | 雨 | 無色 | 無臭 | 0.52 | 0.52 | >30 |  | 通常の状況 | 8.1 | 10 | 0.6 | 1.8 | 2 | 3300 |  | 0.68 | 0.029 | [28 empty] | 0.08 | [12 empty] | <0.04 |  | 0.023 | [38 empty] | 2016 | 4 | 淀川 | 芥川
平成28年度 | 2016 | 塚脇橋 | 基準点 | Ａ | 生物Ａ | 2016-05-23 | 9:10 | 1 | 高槻市 | 24 | 19.2 | 晴 | 無色 | 無臭 | 0.39 |  | >30 |  | 通常の状況 | 8 | [90 empty] | 2016 | 5 | 淀川 | 芥川
平成28年度 | 2016 | 塚脇橋 | 基準点 | Ａ | 生物Ａ | 2016-05-23 | 13:10 | 2 | 高槻市 | 29.3 | 23.6 | 晴 | 無色 | 無臭 | 0.41 | 0.4 | >30 |  | 通常の状況 | 8.3 | 9.6 | <0.5 | 1.1 | 1 | 700 |  | 0.86 | 0.042 | <0.001 | <0.00006 | <0.0006 | <0.0003 | N.D. |  | <0.005 | <0.02 | <0.005 | <0.0005 | [17 empty] | 0.72 | 0.12 | [10 empty] | 0.68 | <0.04 | <0.04 | [40 empty] | 2016 | 5 | 淀川 | 芥川
平成28年度 | 2016 | 塚脇橋 | 基準点 | Ａ | 生物Ａ | 2016-05-23 | 20:40 | 3 | 高槻市 | 21.4 | 20.5 | 晴 | 無色 | 無臭 |  |  | >30 |  | 通常の状況 | 7.9 | [90 empty] | 2016 | 5 | 淀川 | 芥川
平成28年度 | 2016 | 塚脇橋 | 基準点 | Ａ | 生物Ａ | 2016-05-24 | 2:40 | 4 | 高槻市 | 18.1 | 18.8 | 晴 | 無色 | 無臭 |  |  | >30 |  | 通常の状況 | 7.5 | [90 empty] | 2016 | 5 | 淀川 | 芥川
平成28年度 | 2016 | 磐手杜神社 | 基準点 | Ｂ | 生物Ｂ | 2016-05-23 | 10:00 | 1 | 高槻市 | 26.1 | 22.3 | 晴 | 無色 | 無臭 | 0.08 |  | >30 |  | 通常の状況 | 9.2 | [90 empty] | 2016 | 5 | 淀川 | 檜尾川
平成28年度 | 2016 | 磐手杜神社 | 基準点 | Ｂ | 生物Ｂ | 2016-05-23 | 13:50 | 2 | 高槻市 | 30.8 | 25.2 | 晴 | 無色 | 無臭 | 0.04 | 0.06 | >30 |  | 通常の状況 | 9.3 | 14 | 1 | 2.8 | 3 | 3300 |  | 0.74 | 0.051 | 0.003 | <0.00006 | <0.0006 | <0.0003 | N.D. |  | <0.005 | <0.02 | <0.005 | <0.0005 | [17 empty] | 0.52 | 0.14 | [10 empty] | 0.48 | <0.04 | <0.04 | [40 empty] | 2016 | 5 | 淀川 | 檜尾川
平成28年度 | 2016 | 磐手杜神社 | 基準点 | Ｂ | 生物Ｂ | 2016-05-23 | 21:20 | 3 | 高槻市 | 21.2 | 22.7 | 晴 | 無色 | 無臭 |  |  | >30 |  | 通常の状況 | 7.7 | [90 empty] | 2016 | 5 | 淀川 | 檜尾川
平成28年度 | 2016 | 磐手杜神社 | 基準点 | Ｂ | 生物Ｂ | 2016-05-24 | 3:00 | 4 | 高槻市 | 17.6 | 19.9 | 晴 | 無色 | 無臭 |  |  | >30 |  | 通常の状況 | 7.5 | [90 empty] | 2016 | 5 | 淀川 | 檜尾川
平成28年度 | 2016 | 天堂橋 | 準基準点 | － |  | 2016-05-23 | 10:45 | 1 | 高槻市 | 28.1 | 25.6 | 晴 | 無色 | 無臭 | 0.04 |  | >30 |  | 通常の状況 | 9.1 | [90 empty] | 2016 | 5 | 淀川 | 女瀬川
平成28年度 | 2016 | 天堂橋 | 準基準点 | － |  | 2016-05-23 | 14:20 | 2 | 高槻市 | 30 | 28.1 | 晴 | 無色 | 無臭 | 0.05 | 0.05 | >30 |  | 通常の状況 | 9.3 | 12 | 1.2 | 3.3 | 1 | 490 |  |  |  | 0.003 |  |  | <0.0003 | N.D. |  | <0.005 | <0.02 | <0.005 | <0.0005 | [17 empty] | 0.12 | 0.13 | [10 empty] | 0.08 | <0.04 | <0.04 | [40 empty] | 2016 | 5 | 淀川 | 女瀬川
平成28年度 | 2016 | 天堂橋 | 準基準点 | － |  | 2016-05-23 | 21:45 | 3 | 高槻市 | 19 | 24.6 | 晴 | 無色 | 無臭 |  |  | >30 |  | 通常の状況 | 8.8 | [90 empty] | 2016 | 5 | 淀川 | 女瀬川
平成28年度 | 2016 | 天堂橋 | 準基準点 | － |  | 2016-05-24 | 3:20 | 4 | 高槻市 | 17 | 21.3 | 晴 | 無色 | 無臭 |  |  | >30 |  | 通常の状況 | 7.7 | [90 empty] | 2016 | 5 | 淀川 | 女瀬川
平成28年度 | 2016 | 玉川橋 | 準基準点 | － |  | 2016-05-23 | 11:20 | 1 | 高槻市 | 29.5 | 27.5 | 晴 | 淡黄緑色 | 無臭 | 1.82 |  | >30 |  | 通常の状況 | 7.6 | [90 empty] | 2016 | 5 | 神崎川 | 番田井路
平成28年度 | 2016 | 玉川橋 | 準基準点 | － |  | 2016-05-23 | 15:10 | 2 | 高槻市 | 31.8 | 27.5 | 晴 | 淡黄緑色 | 無臭 | 2.01 | 1.92 | >30 |  | 通常の状況 | 7.3 | 10 | 3.7 | 6.5 | 4 | 13000 | [30 empty] | 4.6 | [11 empty] | 4.5 | 0.05 | 0.37 | [40 empty] | 2016 | 5 | 神崎川 | 番田井路
平成28年度 | 2016 | 玉川橋 | 準基準点 | － |  | 2016-05-23 | 22:00 | 3 | 高槻市 | 26.5 | 24.1 | 晴 | 無色 | 無臭 |  |  | >30 |  | 通常の状況 | 6.8 | [90 empty] | 2016 | 5 | 神崎川 | 番田井路
平成28年度 | 2016 | 玉川橋 | 準基準点 | － |  | 2016-05-24 | 3:35 | 4 | 高槻市 | 18.4 | 23.7 | 晴 | 無色 | 無臭 |  |  | >30 |  | 通常の状況 | 6.8 | [90 empty] | 2016 | 5 | 神崎川 | 番田井路
平成28年度 | 2016 | 門前橋 |  | Ａ | 生物Ｂ | 2016-05-23 | 15:50 |  | 高槻市 | 33.4 | 27.2 | 晴 | 無色 | 無臭 | 0.52 | 0.52 | >30 |  | 通常の状況 | 8.7 | 9.4 | 0.5 | 1.6 | 1 | 3300 |  |  |  | 0.006 | [81 empty] | 2016 | 5 | 淀川 | 芥川
平成28年度 | 2016 | 大樋 |  | － |  | 2016-05-23 | 14:45 |  | 高槻市 | 30.5 | 26 | 晴 | 淡黄色 | 無臭 |  |  | >30 |  | 通常の状況 | 7.5 | 8 | 2.4 | 5.9 | 2 | [86 empty] | 2016 | 5 | 神崎川 | 番田井路
平成28年度 | 2016 | 鷺打橋 | 基準点 | Ａ | 生物Ｂ | 2016-05-20 | 14:05 |  | 国土交通省近畿地方整備局 | 28.3 | 22.5 | 晴 | 無色 | 無臭 | 0.52 | 0.52 | >30 |  | 通常の状況 | 8.1 | 9.7 | 0.6 | 2.1 | 3 | 2400 |  | 0.72 | 0.044 | 0.001 | <0.00006 | <0.0006 |  |  |  | <0.005 |  | <0.005 | [15 empty] | <0.002 |  |  | 0.61 | <0.08 | <0.02 | [9 empty] | 0.61 | <0.04 | <0.04 |  | 0.032 |  | 0.035 | 0.029 | 0.0056 | 0.0007 | <0.0001 | [32 empty] | 2016 | 5 | 淀川 | 芥川
平成28年度 | 2016 | 塚脇橋 | 基準点 | Ａ | 生物Ａ | 2016-06-01 | 9:05 | 1 | 高槻市 | 25 | 21.2 | 晴 | 無色 | 無臭 | 0.2 |  | >30 |  | 通常の状況 | 8.1 | [90 empty] | 2016 | 6 | 淀川 | 芥川
平成28年度 | 2016 | 塚脇橋 | 基準点 | Ａ | 生物Ａ | 2016-06-01 | 14:45 | 2 | 高槻市 | 27.4 | 22.9 | 晴 | 無色 | 無臭 | 0.2 | 0.2 | >30 |  | 通常の状況 | 8.1 | 9.9 | 0.5 | 1.5 | 2 | 7900 | [85 empty] | 2016 | 6 | 淀川 | 芥川
平成28年度 | 2016 | 塚脇橋 | 基準点 | Ａ | 生物Ａ | 2016-06-01 | 21:05 | 3 | 高槻市 | 18.5 | 19.6 | 晴 | 無色 | 無臭 |  |  | >30 |  | 通常の状況 | 8 | [90 empty] | 2016 | 6 | 淀川 | 芥川
平成28年度 | 2016 | 塚脇橋 | 基準点 | Ａ | 生物Ａ | 2016-06-02 | 3:00 | 4 | 高槻市 | 14.2 | 18.4 | 晴 | 無色 | 無臭 |  |  | >30 |  | 通常の状況 | 7.6 | [90 empty] | 2016 | 6 | 淀川 | 芥川
平成28年度 | 2016 | 磐手杜神社 | 基準点 | Ｂ | 生物Ｂ | 2016-06-01 | 10:20 | 1 | 高槻市 | 24 | 21.5 | 晴 | 淡黄色 | 無臭 | 0.05 |  | >30 |  | 通常の状況 | 8.1 | [90 empty] | 2016 | 6 | 淀川 | 檜尾川
平成28年度 | 2016 | 磐手杜神社 | 基準点 | Ｂ | 生物Ｂ | 2016-06-01 | 15:25 | 2 | 高槻市 | 23.2 | 23.8 | 晴 | 淡黄色 | 無臭 | 0.04 | 0.05 | >30 |  | 通常の状況 | 7.8 | 8.2 | 1.2 | 3.6 | 8 | 14000 | [85 empty] | 2016 | 6 | 淀川 | 檜尾川
平成28年度 | 2016 | 磐手杜神社 | 基準点 | Ｂ | 生物Ｂ | 2016-06-01 | 21:20 | 3 | 高槻市 | 18.9 | 20.2 | 晴 | 淡黄色 | 無臭 |  |  | >30 |  | 通常の状況 | 7.4 | [90 empty] | 2016 | 6 | 淀川 | 檜尾川
平成28年度 | 2016 | 磐手杜神社 | 基準点 | Ｂ | 生物Ｂ | 2016-06-02 | 3:15 | 4 | 高槻市 | 14.7 | 18.4 | 晴 | 無色 | 無臭 |  |  | >30 |  | 通常の状況 | 7.4 | [90 empty] | 2016 | 6 | 淀川 | 檜尾川
平成28年度 | 2016 | 北大冠水路 |  | － |  | 2016-06-01 | 16:55 |  | 高槻市 | 21.1 | 23.3 | 晴 | 淡黄緑色 | 無臭 |  |  | >30 |  | 通常の状況 | 7.5 | 10 | 1.9 | 3.5 | 7 | [7 empty] | <0.0003 | N.D. |  | <0.005 | <0.02 | <0.005 | <0.0005 | [72 empty] | 2016 | 6 | 神崎川 | 北大冠水路
平成28年度 | 2016 | ずし保育園 |  | － |  | 2016-06-01 | 16:20 |  | 高槻市 | 23.6 | 24.7 | 晴 | 淡黄色 | 無臭 |  |  | >30 |  | 通常の状況 | 7.6 | 10 | 1.9 | 3.7 | 7 | [7 empty] | <0.0003 | N.D. |  | <0.005 | <0.02 | <0.005 | <0.0005 | [72 empty] | 2016 | 6 | 神崎川 | 東部排水路
平成28年度 | 2016 | 富田団地 |  | － |  | 2016-06-01 | 10:00 |  | 高槻市 | 25.1 | 22.3 | 晴 | 淡黄緑色 | 無臭 |  |  | >30 |  | 通常の状況 | 8.4 | 8.8 | 1.9 | 5.4 | 12 |  |  | 1.2 |  | 0.02 |  |  | <0.0003 | N.D. |  | <0.005 | <0.02 | <0.005 | <0.0005 | [23 empty] | 0.005 | [48 empty] | 2016 | 6 | 神崎川 | 津之江水路
平成28年度 | 2016 | 玉川小学校 |  | － |  | 2016-06-01 | 10:17 |  | 高槻市 | 25.1 | 22.9 | 晴 | 淡黄緑色 | 無臭 |  |  | >30 |  | 通常の状況 | 9.9 | 18 | 1.6 | 4.4 | 2 |  |  | 0.76 |  | <0.010 |  |  | <0.0003 | N.D. |  | <0.005 | <0.02 | <0.005 | <0.0005 | [23 empty] | <0.005 | [48 empty] | 2016 | 6 | 神崎川 | 柳川
平成28年度 | 2016 | 三箇牧水路 |  | － |  | 2016-06-01 | 10:45 |  | 高槻市 | 23.1 | 22.4 | 晴 | 淡緑色 | 微川藻臭 |  |  | >30 |  | 通常の状況 | 9.8 | 18 | 2.8 | 8.2 | 10 |  |  | 1.1 |  | 0.01 |  |  | <0.0003 | N.D. |  | <0.005 | <0.02 | <0.005 | <0.0005 | [23 empty] | <0.005 | [48 empty] | 2016 | 6 | 神崎川 | 三箇牧水路
平成28年度 | 2016 | 鷺打橋 | 基準点 | Ａ | 生物Ｂ | 2016-06-01 | 13:45 |  | 国土交通省近畿地方整備局 | 25.1 | 26 | 晴 | 無色 | 無臭 | 0.01 | 0.01 | >30 |  | 通常の状況 | 8.5 | 11 | 1.2 | 2.5 | 3 | 1100 |  | 0.53 | 0.07 | [28 empty] | 0.11 | [12 empty] | 0.06 |  | 0.054 | [38 empty] | 2016 | 6 | 淀川 | 芥川
平成28年度 | 2016 | 塚脇橋 | 基準点 | Ａ | 生物Ａ | 2016-07-05 | 9:00 | 1 | 高槻市 | 29.4 | 22.9 | 晴 | 無色 | 無臭 | 0.8 |  | >30 |  | 通常の状況 | 6.8 | [90 empty] | 2016 | 7 | 淀川 | 芥川
平成28年度 | 2016 | 塚脇橋 | 基準点 | Ａ | 生物Ａ | 2016-07-05 | 14:00 | 2 | 高槻市 | 33.7 | 26.6 | 晴 | 無色 | 無臭 | 0.71 | 0.76 | >30 |  | 通常の状況 | 7.3 | 9.3 | 0.5 | 2 | 1 | 33000 | [85 empty] | 2016 | 7 | 淀川 | 芥川
平成28年度 | 2016 | 塚脇橋 | 基準点 | Ａ | 生物Ａ | 2016-07-05 | 21:10 | 3 | 高槻市 | 27.8 | 24.9 | 晴 | 無色 | 無臭 |  |  | >30 |  | 通常の状況 | 8.8 | [90 empty] | 2016 | 7 | 淀川 | 芥川
平成28年度 | 2016 | 塚脇橋 | 基準点 | Ａ | 生物Ａ | 2016-07-06 | 2:55 | 4 | 高槻市 | 25 | 23.8 | 晴 | 無色 | 無臭 |  |  | >30 |  | 通常の状況 | 8.4 | [90 empty] | 2016 | 7 | 淀川 | 芥川
平成28年度 | 2016 | 磐手杜神社 | 基準点 | Ｂ | 生物Ｂ | 2016-07-05 | 9:50 | 1 | 高槻市 | 31.5 | 25.7 | 晴 | 無色 | 無臭 | 0.13 |  | >30 |  | 通常の状況 | 7.5 | [90 empty] | 2016 | 7 | 淀川 | 檜尾川
平成28年度 | 2016 | 磐手杜神社 | 基準点 | Ｂ | 生物Ｂ | 2016-07-05 | 14:30 | 2 | 高槻市 | 36.6 | 30.6 | 晴 | 無色 | 無臭 | 0.15 | 0.14 | >30 |  | 通常の状況 | 7.9 | 12 | 1.3 | 3.2 | 2 | 17000 | [85 empty] | 2016 | 7 | 淀川 | 檜尾川
平成28年度 | 2016 | 磐手杜神社 | 基準点 | Ｂ | 生物Ｂ | 2016-07-05 | 21:30 | 3 | 高槻市 | 27.4 | 26.3 | 晴 | 無色 | 無臭 |  |  | >30 |  | 通常の状況 | 8.4 | [90 empty] | 2016 | 7 | 淀川 | 檜尾川
平成28年度 | 2016 | 磐手杜神社 | 基準点 | Ｂ | 生物Ｂ | 2016-07-06 | 3:10 | 4 | 高槻市 | 25.7 | 25 | 晴 | 無色 | 無臭 |  |  | >30 |  | 通常の状況 | 8 | [90 empty] | 2016 | 7 | 淀川 | 檜尾川
平成28年度 | 2016 | 両国橋 |  | Ａ | 生物Ａ | 2016-07-05 | 13:00 |  | 高槻市 | 27.7 | 22.8 | 晴 | 無色 | 無臭 | 0.74 | 0.74 | >30 |  | 通常の状況 | 7.2 | 9.1 | 0.8 | 2.3 | 2 | 3300 |  |  |  | 0.002 |  |  | <0.0003 | N.D. |  | <0.005 | <0.02 | <0.005 | <0.0005 |  |  | <0.002 | <0.0002 | <0.0004 | <0.002 | <0.004 | <0.0005 | <0.0006 | <0.001 | <0.0005 | <0.0002 | <0.0006 | <0.0003 | <0.002 | <0.001 | <0.002 | 0.29 | 0.08 | <0.02 | <0.005 | [8 empty] | 0.25 | <0.04 | <0.04 | [12 empty] | <0.0008 | <0.0005 | <0.0003 | <0.004 |  | <0.004 | <0.0008 | <0.0006 | <0.0008 | <0.002 | <0.0008 | <0.0001 | [16 empty] | 2016 | 7 | 淀川 | 芥川
平成28年度 | 2016 | 真上都市下水路 |  | － |  | 2016-07-05 | 15:45 |  | 高槻市 | 37.6 | 31.2 | 晴 | 無色 | 無臭 |  |  | >30 |  | 通常の状況 | 10.1 | 18 | 0.9 | 3.5 | 1 | [7 empty] | <0.0003 | N.D. |  | <0.005 | <0.02 | <0.005 | <0.0005 |  |  | <0.002 | <0.0002 | <0.0004 | <0.002 | <0.004 | <0.0005 | <0.0006 | <0.001 | <0.0005 | <0.0002 | <0.0006 | <0.0003 | <0.002 | <0.001 | <0.002 | 0.24 | 0.12 | <0.02 | <0.005 | [8 empty] | 0.2 | <0.04 | <0.04 | [12 empty] | <0.0008 | <0.0005 | <0.0003 | <0.004 |  | <0.004 | <0.0008 | <0.0006 | <0.0008 | <0.002 | <0.0008 | <0.0001 | [16 empty] | 2016 | 7 | 淀川 | 真上都市下水路
平成28年度 | 2016 | 氷室団地 |  | － |  | 2016-07-05 | 15:15 |  | 高槻市 | 38.5 | 32.4 | 晴 | 無色 | 無臭 |  |  | >30 |  | 通常の状況 | 10.1 | 14 | 0.8 | 5.2 | 3 | [7 empty] | <0.0003 | N.D. |  | <0.005 | <0.02 | <0.005 | <0.0005 |  |  | <0.002 | <0.0002 | <0.0004 | <0.002 | <0.004 | <0.0005 | <0.0006 | <0.001 | <0.0005 | <0.0002 | <0.0006 | <0.0003 | <0.002 | <0.001 | <0.002 | 0.18 | 0.16 | 0.02 | <0.005 | [8 empty] | 0.14 | <0.04 | <0.04 | [12 empty] | <0.0008 | <0.0005 | <0.0003 | <0.004 |  | <0.004 | <0.0008 | <0.0006 | <0.0008 | <0.002 | <0.0008 | <0.0001 | [16 empty] | 2016 | 7 | 淀川 | 女瀬川
平成28年度 | 2016 | 演習橋 |  | Ｂ | 生物Ｂ | 2016-07-05 | 14:35 |  | 高槻市 | 37.2 | 30.4 | 晴 | 無色 | 無臭 | 0.07 | 0.07 | >30 |  | 通常の状況 | 8.3 | 11 | 1.2 | 2.5 | 4 | 13000 |  |  |  | 0.001 | [81 empty] | 2016 | 7 | 淀川 | 檜尾川
平成28年度 | 2016 | 鷺打橋 | 基準点 | Ａ | 生物Ｂ | 2016-07-21 | 13:45 |  | 国土交通省近畿地方整備局 | 32.6 | 29 | 晴 | 無色 | 無臭 | 0.03 | 0.03 | >30 |  | 通常の状況 | 8.5 | 10 | 1.3 | 3.3 | 9 | 4900 |  | 0.45 | 0.057 | [28 empty] | 0.11 | [12 empty] | 0.05 |  | 0.04 | [38 empty] | 2016 | 7 | 淀川 | 芥川
平成28年度 | 2016 | 塚脇橋 | 基準点 | Ａ | 生物Ａ | 2016-08-02 | 8:50 | 1 | 高槻市 | 28.7 | 25.4 | 晴 | 無色 | 無臭 | 0.35 |  | >30 |  | 通常の状況 | 7.8 | [90 empty] | 2016 | 8 | 淀川 | 芥川
平成28年度 | 2016 | 塚脇橋 | 基準点 | Ａ | 生物Ａ | 2016-08-02 | 12:35 | 2 | 高槻市 | 31.8 | 27.4 | 晴 | 無色 | 無臭 | 0.31 | 0.33 | >30 |  | 通常の状況 | 8.8 | 10 | 0.9 | 1.9 | 3 | 4900 |  | 0.71 | 0.052 | 0.008 | <0.00006 | <0.0006 | <0.0003 | N.D. |  | <0.005 | <0.02 | <0.005 | <0.0005 |  | N.D. | <0.002 | <0.0002 | <0.0004 | <0.002 | <0.004 | <0.0005 | <0.0006 | <0.001 | <0.0005 | <0.0002 | <0.0006 | <0.0003 | <0.002 | <0.001 | <0.002 | 0.57 | 0.1 | <0.02 | <0.005 | N.D. | <0.005 | <0.005 |  | <0.08 | <0.01 | <0.03 | <0.01 | 0.53 | <0.04 | <0.04 |  | 0.04 | [6 empty] | <0.006 | <0.004 | <0.006 | <0.03 | <0.0008 | <0.0005 | <0.0003 | <0.004 | <0.004 | <0.004 | <0.0008 | <0.0006 | <0.0008 | <0.002 | <0.0008 | <0.0001 | <0.06 | <0.04 | <0.006 | <0.001 | <0.007 | 0.0003 | <0.0002 | <0.00003 | <0.02 | <0.0002 |  | <0.001 | <0.003 | <0.00003 | <0.002 | <0.0003 | 2016 | 8 | 淀川 | 芥川
平成28年度 | 2016 | 塚脇橋 | 基準点 | Ａ | 生物Ａ | 2016-08-02 | 21:30 | 3 | 高槻市 | 27.9 | 26.1 | 晴 | 無色 | 無臭 |  |  | >30 |  | 通常の状況 | 8.7 | [90 empty] | 2016 | 8 | 淀川 | 芥川
平成28年度 | 2016 | 塚脇橋 | 基準点 | Ａ | 生物Ａ | 2016-08-03 | 3:00 | 4 | 高槻市 | 24.4 | 24.7 | 晴 | 無色 | 無臭 |  |  | >30 |  | 通常の状況 | 7.8 | [90 empty] | 2016 | 8 | 淀川 | 芥川
平成28年度 | 2016 | 磐手杜神社 | 基準点 | Ｂ | 生物Ｂ | 2016-08-02 | 9:25 | 1 | 高槻市 | 29.5 | 26.7 | 晴 | 無色 | 無臭 | 0.01 |  | >30 |  | 通常の状況 | 7.6 | [90 empty] | 2016 | 8 | 淀川 | 檜尾川
平成28年度 | 2016 | 磐手杜神社 | 基準点 | Ｂ | 生物Ｂ | 2016-08-02 | 13:35 | 2 | 高槻市 | 33.7 | 31.8 | 晴 | 無色 | 無臭 | <0.01 | 0.01 | >30 |  | 通常の状況 | 7.6 | 10 | 1.2 | 2.3 | 9 | 3300 |  | 0.47 | 0.063 | 0.004 | <0.00006 | <0.0006 | <0.0003 | N.D. |  | <0.005 | <0.02 | <0.005 | <0.0005 |  | N.D. | <0.002 | <0.0002 | <0.0004 | <0.002 | <0.004 | <0.0005 | <0.0006 | <0.001 | <0.0005 | <0.0002 | <0.0006 | <0.0003 | <0.002 | <0.001 | <0.002 | 0.27 | 0.13 | 0.03 | <0.005 | N.D. | <0.005 | <0.005 |  | <0.08 | <0.01 | <0.03 | <0.01 | 0.23 | <0.04 | <0.04 |  | 0.046 | [6 empty] | <0.006 | <0.004 | <0.006 | <0.03 | <0.0008 | <0.0005 | <0.0003 | <0.004 | <0.004 | <0.004 | <0.0008 | <0.0006 | <0.0008 | <0.002 | <0.0008 | <0.0001 | <0.06 | <0.04 | <0.006 | <0.001 | <0.007 | 0.0004 | <0.0002 | <0.00003 | <0.02 | 0.0004 |  | <0.001 | <0.003 | <0.00003 | <0.002 | <0.0003 | 2016 | 8 | 淀川 | 檜尾川
平成28年度 | 2016 | 磐手杜神社 | 基準点 | Ｂ | 生物Ｂ | 2016-08-02 | 21:50 | 3 | 高槻市 | 25.8 | 28.2 | 晴 | 無色 | 無臭 |  |  | >30 |  | 通常の状況 | 8.3 | [90 empty] | 2016 | 8 | 淀川 | 檜尾川
平成28年度 | 2016 | 磐手杜神社 | 基準点 | Ｂ | 生物Ｂ | 2016-08-03 | 3:15 | 4 | 高槻市 | 23.8 | 27.3 | 晴 | 無色 | 無臭 |  |  | >30 |  | 通常の状況 | 7.8 | [90 empty] | 2016 | 8 | 淀川 | 檜尾川
平成28年度 | 2016 | 天堂橋 | 準基準点 | － |  | 2016-08-02 | 10:10 | 1 | 高槻市 | 27.6 | 28.7 | 晴 | 無色 | 無臭 | 0.02 |  | >30 |  | 通常の状況 | 7.5 | [90 empty] | 2016 | 8 | 淀川 | 女瀬川
平成28年度 | 2016 | 天堂橋 | 準基準点 | － |  | 2016-08-02 | 14:45 | 2 | 高槻市 | 33.7 | 32.4 | 晴 | 無色 | 無臭 | 0.03 | 0.03 | >30 |  | 通常の状況 | 8.3 | 11 | 1.7 | 3.5 | 5 | 1100 |  | 0.43 | 0.059 | 0.009 |  |  | <0.0003 | N.D. |  | <0.005 | <0.02 | <0.005 | <0.0005 |  | N.D. | <0.002 | <0.0002 | <0.0004 | <0.002 | <0.004 | <0.0005 | <0.0006 | <0.001 | <0.0005 | <0.0002 | <0.0006 | <0.0003 | <0.002 | <0.001 | <0.002 | 0.15 | 0.15 | 0.03 | <0.005 | N.D. | <0.005 | <0.005 |  | <0.08 | <0.01 | <0.03 | <0.01 | 0.11 | <0.04 | <0.04 |  | 0.043 | [6 empty] | <0.006 | <0.004 | <0.006 | <0.03 | <0.0008 | <0.0005 | <0.0003 | <0.004 | <0.004 | <0.004 | <0.0008 | <0.0006 | <0.0008 | <0.002 | <0.0008 | <0.0001 | <0.06 | <0.04 | <0.006 | <0.001 | 0.009 | 0.0003 | <0.0002 | <0.00003 | <0.02 | <0.0002 | [6 empty] | 2016 | 8 | 淀川 | 女瀬川
平成28年度 | 2016 | 天堂橋 | 準基準点 | － |  | 2016-08-02 | 22:10 | 3 | 高槻市 | 27.3 | 28.1 | 晴 | 無色 | 無臭 |  |  | >30 |  | 通常の状況 | 9.3 | [90 empty] | 2016 | 8 | 淀川 | 女瀬川
平成28年度 | 2016 | 天堂橋 | 準基準点 | － |  | 2016-08-03 | 3:35 | 4 | 高槻市 | 24.7 | 26.4 | 晴 | 無色 | 無臭 |  |  | >30 |  | 通常の状況 | 7.6 | [90 empty] | 2016 | 8 | 淀川 | 女瀬川
平成28年度 | 2016 | 玉川橋 | 準基準点 | － |  | 2016-08-02 | 10:30 | 1 | 高槻市 | 31.3 | 27.3 | 晴 | 無色 | 無臭 | 1.94 |  | >30 |  | 通常の状況 | 7.5 | [90 empty] | 2016 | 8 | 神崎川 | 番田井路
平成28年度 | 2016 | 玉川橋 | 準基準点 | － |  | 2016-08-02 | 16:05 | 2 | 高槻市 | 32.7 | 29.2 | くもり | 無色 | 無臭 | 1.97 | 1.96 | >30 |  | 通常の状況 | 7.3 | 8.8 | 2.4 | 5.8 | 4 | 11000 |  | 7.5 | 0.85 | 0.028 |  |  | <0.0003 | N.D. |  | <0.005 | <0.02 | <0.005 | <0.0005 |  | N.D. | <0.002 | <0.0002 | <0.0004 | <0.002 | <0.004 | <0.0005 | <0.0006 | <0.001 | <0.0005 | <0.0002 | <0.0006 | <0.0003 | <0.002 | <0.001 | <0.002 | 5.9 | 0.15 | 0.06 | <0.005 | N.D. | <0.005 | 0.005 |  | <0.08 | <0.01 | <0.03 | <0.01 | 5.8 | 0.08 | 0.33 |  | 0.62 | [6 empty] | <0.006 | <0.004 | <0.006 | <0.03 | <0.0008 | <0.0005 | <0.0003 | <0.004 | <0.004 | <0.004 | <0.0008 | <0.0006 | <0.0008 | <0.002 | <0.0008 | <0.0001 | <0.06 | <0.04 | <0.006 | 0.001 | <0.007 | 0.0003 | <0.0002 | <0.00003 | <0.02 | <0.0002 | [6 empty] | 2016 | 8 | 神崎川 | 番田井路
平成28年度 | 2016 | 玉川橋 | 準基準点 | － |  | 2016-08-02 | 22:30 | 3 | 高槻市 | 27 | 28.4 | 晴 | 無色 | 無臭 |  |  | >30 |  | 通常の状況 | 7.7 | [90 empty] | 2016 | 8 | 神崎川 | 番田井路
平成28年度 | 2016 | 玉川橋 | 準基準点 | － |  | 2016-08-03 | 3:55 | 4 | 高槻市 | 24.6 | 27.7 | 晴 | 無色 | 無臭 |  |  | >30 |  | 通常の状況 | 7.1 | [90 empty] | 2016 | 8 | 神崎川 | 番田井路
平成28年度 | 2016 | 門前橋 |  | Ａ | 生物Ｂ | 2016-08-02 | 16:45 |  | 高槻市 | 33.8 | 30 | くもり | 無色 | 無臭 | 0.31 | 0.31 | >30 |  | 通常の状況 | 9.4 | 9.9 | 1 | 2.3 | 3 | 4900 |  |  |  | 0.004 |  |  | <0.0003 | N.D. |  | <0.005 | <0.02 | <0.005 | <0.0005 |  |  | <0.002 | <0.0002 | <0.0004 | <0.002 | <0.004 | <0.0005 | <0.0006 | <0.001 | <0.0005 | <0.0002 | <0.0006 | <0.0003 | <0.002 | <0.001 | <0.002 | 0.45 | 0.09 | <0.02 | <0.005 | [8 empty] | 0.41 | <0.04 | <0.04 | [12 empty] | <0.0008 | <0.0005 | <0.0003 | <0.004 |  | <0.004 | <0.0008 | <0.0006 | <0.0008 | <0.002 | <0.0008 | <0.0001 | [16 empty] | 2016 | 8 | 淀川 | 芥川
平成28年度 | 2016 | 大樋 |  | － |  | 2016-08-02 | 15:30 |  | 高槻市 | 35.4 | 29.4 | 晴 | 無色 | 無臭 |  |  | >30 |  | 通常の状況 | 7.2 | 6.5 | 2.1 | 6.1 | <1 | [7 empty] | <0.0003 | N.D. |  | <0.005 | <0.02 | <0.005 | <0.0005 |  |  | <0.002 | <0.0002 | <0.0004 | <0.002 | <0.004 | <0.0005 | <0.0006 | <0.001 | <0.0005 | <0.0002 |  | <0.0003 | <0.002 | <0.001 | <0.002 | 5.6 | 0.14 | 0.06 | <0.005 | [8 empty] | 5.5 | 0.05 | 0.52 | [12 empty] | <0.0008 | <0.0005 | <0.0003 | <0.004 |  | <0.004 | <0.0008 | <0.0006 | <0.0008 | <0.002 | <0.0008 | <0.0001 | [16 empty] | 2016 | 8 | 神崎川 | 番田井路
平成28年度 | 2016 | 鷺打橋 | 基準点 | Ａ | 生物Ｂ | 2016-08-08 | 16:00 |  | 国土交通省近畿地方整備局 | 33.4 | 31.4 | 晴 | 無色 | 無臭 |  |  | >30 |  | 通常の状況 | 8 | 8.1 | 1.3 | 3.4 | 6 | 11000 |  | 0.54 | 0.12 | 0.002 | <0.00006 | <0.0006 | <0.0003 | N.D. |  | <0.005 | <0.02 | <0.005 | <0.0005 |  | N.D. | <0.002 | <0.0002 | <0.0004 | <0.002 | <0.004 | <0.0005 | <0.0006 | <0.001 | <0.0005 | <0.0002 | <0.0006 | <0.0003 |  | <0.001 | <0.002 | 0.07 | 0.13 | 0.02 | <0.005 | N.D. | <0.005 | <0.005 |  | 0.08 | 0.01 |  | <0.01 | 0.07 | <0.04 | 0.17 |  | 0.083 |  | 0.055 | 0.041 | 0.011 | 0.003 | 0.0001 | <0.006 | [5 empty] | <0.0003 | [7 empty] | <0.0008 |  | <0.06 |  | <0.006 | <0.001 |  | 0.0003 | [5 empty] | <0.001 | <0.003 |  |  |  | 2016 | 8 | 淀川 | 芥川
平成28年度 | 2016 | 塚脇橋 | 基準点 | Ａ | 生物Ａ | 2016-09-13 | 9:00 | 1 | 高槻市 | 26.5 | 24.1 | くもり | 無色 | 無臭 | 0.38 |  | >30 |  | 通常の状況 | 7.9 | [90 empty] | 2016 | 9 | 淀川 | 芥川
平成28年度 | 2016 | 塚脇橋 | 基準点 | Ａ | 生物Ａ | 2016-09-13 | 15:00 | 2 | 高槻市 | 25.9 | 24.4 | 雨 | 無色 | 無臭 | 0.4 | 0.39 | >30 |  | 通常の状況 | 8.2 | 8.6 | <0.5 | 1.6 | 2 | 7900 | [85 empty] | 2016 | 9 | 淀川 | 芥川
平成28年度 | 2016 | 塚脇橋 | 基準点 | Ａ | 生物Ａ | 2016-09-13 | 21:05 | 3 | 高槻市 | 24.6 | 24 | くもり | 無色 | 無臭 |  |  | >30 |  | 通常の状況 | 7.6 | [90 empty] | 2016 | 9 | 淀川 | 芥川
平成28年度 | 2016 | 塚脇橋 | 基準点 | Ａ | 生物Ａ | 2016-09-14 | 3:00 | 4 | 高槻市 | 22 | 23.4 | くもり | 無色 | 無臭 |  |  | >30 |  | 通常の状況 | 7.7 | [90 empty] | 2016 | 9 | 淀川 | 芥川
平成28年度 | 2016 | 磐手杜神社 | 基準点 | Ｂ | 生物Ｂ | 2016-09-13 | 9:50 | 1 | 高槻市 | 26.4 | 25.4 | くもり | 淡白色 | 無臭 | 0.06 |  | >30 |  | 通常の状況 | 8.2 | [90 empty] | 2016 | 9 | 淀川 | 檜尾川
平成28年度 | 2016 | 磐手杜神社 | 基準点 | Ｂ | 生物Ｂ | 2016-09-13 | 15:45 | 2 | 高槻市 | 25.8 | 26.3 | くもり | 淡白色 | 無臭 | 0.06 | 0.06 | >30 |  | 通常の状況 | 8.3 | 9.1 | 0.5 | 2.8 | 3 | 49000 | [85 empty] | 2016 | 9 | 淀川 | 檜尾川
平成28年度 | 2016 | 磐手杜神社 | 基準点 | Ｂ | 生物Ｂ | 2016-09-13 | 21:30 | 3 | 高槻市 | 23.6 | 24.6 | くもり | 無色 | 無臭 |  |  | >30 |  | 通常の状況 | 7.8 | [90 empty] | 2016 | 9 | 淀川 | 檜尾川
平成28年度 | 2016 | 磐手杜神社 | 基準点 | Ｂ | 生物Ｂ | 2016-09-14 | 3:20 | 4 | 高槻市 | 22.8 | 23.6 | くもり | 無色 | 無臭 |  |  | >30 |  | 通常の状況 | 7.7 | [90 empty] | 2016 | 9 | 淀川 | 檜尾川
平成28年度 | 2016 | 鷺打橋 | 基準点 | Ａ | 生物Ｂ | 2016-09-27 | 14:20 |  | 国土交通省近畿地方整備局 | 30.7 | 24.4 | くもり | 無色 | 無臭 | 1.25 | 1.25 | >30 |  | 通常の状況 | 8 | 8.8 | 0.6 | 2.1 | 7 | 240000 |  | 0.74 | 0.054 | [28 empty] | 0.08 | [12 empty] | <0.04 |  | 0.046 | [38 empty] | 2016 | 9 | 淀川 | 芥川
平成28年度 | 2016 | 塚脇橋 | 基準点 | Ａ | 生物Ａ | 2016-10-12 | 9:00 | 1 | 高槻市 | 20.2 | 17 | 晴 | 無色 | 無臭 | 1.04 |  | >30 |  | 通常の状況 | 7.8 | [90 empty] | 2016 | 10 | 淀川 | 芥川
平成28年度 | 2016 | 塚脇橋 | 基準点 | Ａ | 生物Ａ | 2016-10-12 | 14:40 | 2 | 高槻市 | 25.3 | 19 | 晴 | 無色 | 無臭 | 1.11 | 1.08 | >30 |  | 通常の状況 | 8.1 | 9.9 | <0.5 | 0.8 | 1 | 4900 | [85 empty] | 2016 | 10 | 淀川 | 芥川
平成28年度 | 2016 | 塚脇橋 | 基準点 | Ａ | 生物Ａ | 2016-10-12 | 21:20 | 3 | 高槻市 | 15.1 | 17.4 | 晴 | 無色 | 無臭 |  |  | >30 |  | 通常の状況 | 7.7 | [90 empty] | 2016 | 10 | 淀川 | 芥川
平成28年度 | 2016 | 塚脇橋 | 基準点 | Ａ | 生物Ａ | 2016-10-13 | 3:10 | 4 | 高槻市 | 13.7 | 16.1 | 晴 | 無色 | 無臭 |  |  | >30 |  | 通常の状況 | 7.8 | [90 empty] | 2016 | 10 | 淀川 | 芥川
平成28年度 | 2016 | 磐手杜神社 | 基準点 | Ｂ | 生物Ｂ | 2016-10-12 | 9:55 | 1 | 高槻市 | 19.8 | 17.7 | 晴 | 無色 | 無臭 | 0.32 |  | >30 |  | 通常の状況 | 8 | [90 empty] | 2016 | 10 | 淀川 | 檜尾川
平成28年度 | 2016 | 磐手杜神社 | 基準点 | Ｂ | 生物Ｂ | 2016-10-12 | 16:50 | 2 | 高槻市 | 20.4 | 19.4 | 晴 | 無色 | 無臭 | 0.28 | 0.3 | >30 |  | 通常の状況 | 8 | 9.1 | <0.5 | 1.6 | 5 | 13000 | [85 empty] | 2016 | 10 | 淀川 | 檜尾川
平成28年度 | 2016 | 磐手杜神社 | 基準点 | Ｂ | 生物Ｂ | 2016-10-12 | 21:50 | 3 | 高槻市 | 15.3 | 18.5 | 晴 | 無色 | 無臭 |  |  | >30 |  | 通常の状況 | 7.7 | [90 empty] | 2016 | 10 | 淀川 | 檜尾川
平成28年度 | 2016 | 磐手杜神社 | 基準点 | Ｂ | 生物Ｂ | 2016-10-13 | 3:40 | 4 | 高槻市 | 14.5 | 16.9 | 晴 | 無色 | 無臭 |  |  | >30 |  | 通常の状況 | 7.8 | [90 empty] | 2016 | 10 | 淀川 | 檜尾川
平成28年度 | 2016 | 琴堂橋 |  | Ｂ | 生物Ｂ | 2016-10-12 | 15:20 |  | 高槻市 | 23.1 | 19.6 | くもり | 無色 | 無臭 | 0.12 | 0.12 | >30 |  | 通常の状況 | 8 | 9.4 | <0.5 | 1.4 | 1 | 7000 |  |  |  | 0.004 |  |  | <0.0003 | N.D. |  | <0.005 | <0.02 | <0.005 | <0.0005 |  |  | <0.002 | <0.0002 | <0.0004 | <0.002 | <0.004 | <0.0005 | <0.0006 | <0.001 | <0.0005 | <0.0002 |  | <0.0003 | <0.002 | <0.001 | <0.002 | 0.56 | <0.08 | 0.02 | <0.005 | [8 empty] | 0.52 | <0.04 | <0.04 | [40 empty] | 2016 | 10 | 淀川 | 檜尾川
平成28年度 | 2016 | 東檜尾川 |  | － |  | 2016-10-12 | 15:50 |  | 高槻市 | 21.1 | 18.7 | くもり | 白色 | 無臭 |  |  | 10 |  | 濁り多し(上流または近海で工事のため) | 8.2 | 9.4 | <0.5 | 2.3 | 68 | [7 empty] | <0.0003 | N.D. |  | <0.005 | <0.02 | <0.005 | <0.0005 |  |  | <0.002 | <0.0002 | <0.0004 | <0.002 | <0.004 | <0.0005 | <0.0006 | <0.001 | <0.0005 | <0.0002 |  | <0.0003 | <0.002 | <0.001 | <0.002 | 0.73 | 0.08 | 0.02 | <0.005 | [8 empty] | 0.69 | <0.04 | 0.05 | [40 empty] | 2016 | 10 | 淀川 | 東檜尾川
平成28年度 | 2016 | 演習橋 |  | Ｂ | 生物Ｂ | 2016-10-12 | 10:20 |  | 高槻市 | 26 | 18 | 晴 | 無色 | 無臭 | 0.5 | 0.5 | >30 |  | 通常の状況 | 8.2 | 9.6 | <0.5 | 1.7 | 4 | 13000 |  |  |  | 0.001 |  |  | <0.0003 | N.D. |  | <0.005 | <0.02 | <0.005 | <0.0005 |  |  | <0.002 | <0.0002 | <0.0004 | <0.002 | <0.004 | <0.0005 | <0.0006 | <0.001 | <0.0005 | <0.0002 |  | <0.0003 | <0.002 | <0.001 | <0.002 | 0.81 | 0.09 | 0.02 | <0.005 | [8 empty] | 0.77 | <0.04 | <0.04 | [40 empty] | 2016 | 10 | 淀川 | 檜尾川
平成28年度 | 2016 | 鷺打橋 | 基準点 | Ａ | 生物Ｂ | 2016-10-12 | 14:10 |  | 国土交通省近畿地方整備局 | 24.3 | 20.1 | 晴 | 無色 | 無臭 | 0.75 | 0.75 | >30 |  | 通常の状況 | 8.1 | 9.4 | <0.5 | 1.4 | 2 | 7900 |  | 0.7 | 0.038 | [28 empty] | 0.09 | [12 empty] | <0.04 |  | 0.034 | [38 empty] | 2016 | 10 | 淀川 | 芥川
平成28年度 | 2016 | 塚脇橋 | 基準点 | Ａ | 生物Ａ | 2016-11-08 | 9:00 | 1 | 高槻市 | 14.7 | 13.1 | くもり | 無色 | 無臭 | 0.25 |  | >30 |  | 通常の状況 | 7.4 | [90 empty] | 2016 | 11 | 淀川 | 芥川
平成28年度 | 2016 | 塚脇橋 | 基準点 | Ａ | 生物Ａ | 2016-11-08 | 13:30 | 2 | 高槻市 | 14.4 | 13.4 | 雨 | 無色 | 無臭 | 0.28 | 0.27 | >30 |  | 通常の状況 | 7.7 | 10 | <0.5 | 1.2 | 2 | 3300 |  | 0.54 | 0.033 | 0.002 | <0.00006 | <0.0006 | <0.0003 | N.D. |  | <0.005 | <0.02 | <0.005 | <0.0005 | [17 empty] | 0.49 | 0.16 | [10 empty] | 0.45 | <0.04 | <0.04 | [40 empty] | 2016 | 11 | 淀川 | 芥川
平成28年度 | 2016 | 塚脇橋 | 基準点 | Ａ | 生物Ａ | 2016-11-08 | 21:00 | 3 | 高槻市 | 12 | 13.4 | くもり | 無色 | 無臭 |  |  | >30 |  | 通常の状況 | 7.5 | [90 empty] | 2016 | 11 | 淀川 | 芥川
平成28年度 | 2016 | 塚脇橋 | 基準点 | Ａ | 生物Ａ | 2016-11-09 | 3:00 | 4 | 高槻市 | 9.9 | 12.2 | 晴 | 無色 | 無臭 |  |  | >30 |  | 通常の状況 | 7.3 | [90 empty] | 2016 | 11 | 淀川 | 芥川
平成28年度 | 2016 | 磐手杜神社 | 基準点 | Ｂ | 生物Ｂ | 2016-11-08 | 9:30 | 1 | 高槻市 | 16.4 | 14.4 | くもり | 無色 | 無臭 | 0.04 |  | >30 |  | 通常の状況 | 7.7 | [90 empty] | 2016 | 11 | 淀川 | 檜尾川
平成28年度 | 2016 | 磐手杜神社 | 基準点 | Ｂ | 生物Ｂ | 2016-11-08 | 14:10 | 2 | 高槻市 | 14.4 | 14.3 | 雨 | 淡茶色 | 無臭 | 0.23 | 0.14 | >30 |  | 流量大(大雨、雪どけのため)(大雨、雪どけのため) | 7.8 | 10 | 0.8 | 2.7 | 38 | 4900 |  | 1.4 | 0.083 | 0.005 | <0.00006 | <0.0006 | <0.0003 | N.D. |  | <0.005 | <0.02 | <0.005 | <0.0005 | [17 empty] | 0.67 | 0.09 | [10 empty] | 0.63 | <0.04 | 0.25 | [40 empty] | 2016 | 11 | 淀川 | 檜尾川
平成28年度 | 2016 | 磐手杜神社 | 基準点 | Ｂ | 生物Ｂ | 2016-11-08 | 21:25 | 3 | 高槻市 | 11.8 | 14.7 | 雨 | 茶色 | 無臭 |  |  | 3 |  | 流量大(大雨、雪どけのため)(大雨、雪どけのため) | 7.6 | [90 empty] | 2016 | 11 | 淀川 | 檜尾川
平成28年度 | 2016 | 磐手杜神社 | 基準点 | Ｂ | 生物Ｂ | 2016-11-09 | 3:20 | 4 | 高槻市 | 9 | 13.7 | 晴 | 白色 | 無臭 |  |  | 6 |  | 流量大(大雨、雪どけのため)(大雨、雪どけのため) | 7.4 | [90 empty] | 2016 | 11 | 淀川 | 檜尾川
平成28年度 | 2016 | 天堂橋 | 準基準点 | － |  | 2016-11-08 | 10:10 | 1 | 高槻市 | 16.5 | 15.6 | くもり | 無色 | 無臭 | 0.03 |  | >30 |  | 通常の状況 | 8 | [90 empty] | 2016 | 11 | 淀川 | 女瀬川
平成28年度 | 2016 | 天堂橋 | 準基準点 | － |  | 2016-11-08 | 14:50 | 2 | 高槻市 | 14.8 | 16.8 | 雨 | 無色 | 無臭 | 0.13 | 0.08 | >30 |  | 流量大(大雨、雪どけのため)(大雨、雪どけのため) | 8.3 | 10 | 0.6 | 2.9 | 5 | 3300 |  |  |  | 0.013 |  |  | <0.0003 | N.D. |  | <0.005 | <0.02 | <0.005 | <0.0005 | [17 empty] | 0.62 | 0.08 | [10 empty] | 0.58 | <0.04 | <0.04 | [40 empty] | 2016 | 11 | 淀川 | 女瀬川
平成28年度 | 2016 | 天堂橋 | 準基準点 | － |  | 2016-11-08 | 21:45 | 3 | 高槻市 | 13.7 | 15.5 | 雨 | 淡白色 | 無臭 |  |  | >30 |  | 流量大(大雨、雪どけのため)(大雨、雪どけのため) | 7.6 | [90 empty] | 2016 | 11 | 淀川 | 女瀬川
平成28年度 | 2016 | 天堂橋 | 準基準点 | － |  | 2016-11-09 | 3:40 | 4 | 高槻市 | 9.8 | 13.9 | 晴 | 無色 | 無臭 |  |  | >30 |  | 通常の状況 | 7.4 | [90 empty] | 2016 | 11 | 淀川 | 女瀬川
平成28年度 | 2016 | 玉川橋 | 準基準点 | － |  | 2016-11-08 | 10:30 | 1 | 高槻市 | 16.4 | 21.4 | くもり | 淡黄色 | 無臭 | 2.42 |  | >30 |  | 流量大(大雨、雪どけのため)(大雨、雪どけのため) | 6.9 | [90 empty] | 2016 | 11 | 神崎川 | 番田井路
平成28年度 | 2016 | 玉川橋 | 準基準点 | － |  | 2016-11-08 | 15:40 | 2 | 高槻市 | 14.7 | 19.9 | 雨 | 淡黄色 | 無臭 | 3.69 | 3.06 | >30 |  | 流量大(大雨、雪どけのため)(大雨、雪どけのため) | 6.9 | 8 | 3 | 7.3 | 6 | 33000 | [30 empty] | 4.9 | [11 empty] | 4.9 | <0.04 | 0.26 | [40 empty] | 2016 | 11 | 神崎川 | 番田井路
平成28年度 | 2016 | 玉川橋 | 準基準点 | － |  | 2016-11-08 | 22:10 | 3 | 高槻市 | 11.6 | 20.7 | 雨 | 茶色 | 無臭 |  |  | 20 |  | 流量大(大雨、雪どけのため)(大雨、雪どけのため) | 6.9 | [90 empty] | 2016 | 11 | 神崎川 | 番田井路
平成28年度 | 2016 | 玉川橋 | 準基準点 | － |  | 2016-11-09 | 4:00 | 4 | 高槻市 | 10.5 | 18.5 | 晴 | 淡黄色 | 無臭 |  |  | >30 |  | 流量大(大雨、雪どけのため)(大雨、雪どけのため) | 6.9 | [90 empty] | 2016 | 11 | 神崎川 | 番田井路
平成28年度 | 2016 | 門前橋 |  | Ａ | 生物Ｂ | 2016-11-08 | 16:25 |  | 高槻市 | 14.8 | 14.9 | くもり | 無色 | 無臭 | 0.64 | 0.64 | >30 |  | 通常の状況 | 7.3 | 10 | 1.1 | 2.4 | 4 | 3300 |  |  |  | 0.011 | [81 empty] | 2016 | 11 | 淀川 | 芥川
平成28年度 | 2016 | 大樋 |  | － |  | 2016-11-08 | 15:20 |  | 高槻市 | 14.6 | 22.6 | くもり | 無色 | 無臭 |  |  | >30 |  | 通常の状況 | 6.7 | 7.7 | 0.9 | 5.7 | 1 | [86 empty] | 2016 | 11 | 神崎川 | 番田井路
平成28年度 | 2016 | 鷺打橋 | 基準点 | Ａ | 生物Ｂ | 2016-11-09 | 14:20 |  | 国土交通省近畿地方整備局 | 8.7 | 13.6 | 晴 | 無色 | 無臭 | 0.01 | 0.01 | >30 |  | 通常の状況 | 8.1 | 11 | 0.7 | 2.3 | 2 | 33000 |  | 0.72 | 0.034 | 0.002 | <0.00006 | <0.0006 |  |  |  | <0.005 |  | <0.005 | [18 empty] | 0.52 | 0.09 | <0.02 | [9 empty] | 0.52 | <0.04 | <0.04 |  | 0.022 |  | 0.026 | 0.021 | 0.0046 | 0.0006 | <0.0001 | [29 empty] | <0.00003 | <0.002 | <0.0003 | 2016 | 11 | 淀川 | 芥川
平成28年度 | 2016 | 塚脇橋 | 基準点 | Ａ | 生物Ａ | 2016-12-06 | 9:15 | 1 | 高槻市 | 12.6 | 11.2 | 晴 | 無色 | 無臭 | 0.64 |  | >30 |  | 通常の状況 | 7.6 | [90 empty] | 2016 | 12 | 淀川 | 芥川
平成28年度 | 2016 | 塚脇橋 | 基準点 | Ａ | 生物Ａ | 2016-12-06 | 15:00 | 2 | 高槻市 | 11.1 | 12.5 | 晴 | 無色 | 無臭 | 0.74 | 0.69 | >30 |  | 通常の状況 | 8.3 | 11 | <0.5 | 1.3 | <1 | 1100 | [85 empty] | 2016 | 12 | 淀川 | 芥川
平成28年度 | 2016 | 塚脇橋 | 基準点 | Ａ | 生物Ａ | 2016-12-06 | 21:00 | 3 | 高槻市 | 3.9 | 10.5 | 晴 | 無色 | 無臭 |  |  | >30 |  | 通常の状況 | 8.3 | [90 empty] | 2016 | 12 | 淀川 | 芥川
平成28年度 | 2016 | 塚脇橋 | 基準点 | Ａ | 生物Ａ | 2016-12-07 | 3:00 | 4 | 高槻市 | 2.4 | 9.9 | 晴 | 無色 | 無臭 |  |  | >30 |  | 通常の状況 | 8 | [90 empty] | 2016 | 12 | 淀川 | 芥川
平成28年度 | 2016 | 磐手杜神社 | 基準点 | Ｂ | 生物Ｂ | 2016-12-06 | 9:55 | 1 | 高槻市 | 14.6 | 13.2 | 晴 | 淡白色 | 無臭 | 0.05 |  | >30 |  | 通常の状況 | 8.6 | [90 empty] | 2016 | 12 | 淀川 | 檜尾川
平成28年度 | 2016 | 磐手杜神社 | 基準点 | Ｂ | 生物Ｂ | 2016-12-06 | 15:30 | 2 | 高槻市 | 12.1 | 12.2 | 晴 | 淡白色 | 無臭 | 0.04 | 0.05 | >30 |  | 通常の状況 | 8.4 | 11 | 0.5 | 2 | 3 | 790 | [85 empty] | 2016 | 12 | 淀川 | 檜尾川
平成28年度 | 2016 | 磐手杜神社 | 基準点 | Ｂ | 生物Ｂ | 2016-12-06 | 21:30 | 3 | 高槻市 | 6.1 | 11.1 | 晴 | 淡白色 | 無臭 |  |  | >30 |  | 通常の状況 | 8.1 | [90 empty] | 2016 | 12 | 淀川 | 檜尾川
平成28年度 | 2016 | 磐手杜神社 | 基準点 | Ｂ | 生物Ｂ | 2016-12-07 | 3:20 | 4 | 高槻市 | 2.9 | 10.8 | 晴 | 淡白色 | 無臭 |  |  | >30 |  | 通常の状況 | 8.1 | [90 empty] | 2016 | 12 | 淀川 | 檜尾川
平成28年度 | 2016 | 鷺打橋 | 基準点 | Ａ | 生物Ｂ | 2016-12-20 | 14:00 |  | 国土交通省近畿地方整備局 | 10.4 | 10.1 | くもり | 無色 | 無臭 | 0.03 | 0.03 | >30 |  | 通常の状況 | 7.9 | 11 | <0.5 | 1.9 | 1 | 4900 |  | 0.63 | 0.034 | [28 empty] | 0.1 | [12 empty] | <0.04 |  | 0.029 | [38 empty] | 2016 | 12 | 淀川 | 芥川
平成28年度 | 2016 | 塚脇橋 | 基準点 | Ａ | 生物Ａ | 2017-01-11 | 9:00 | 1 | 高槻市 | 6.3 | 6.9 | 晴 | 無色 | 無臭 | 0.4 |  | >30 |  | 通常の状況 | 7.8 | [90 empty] | 2017 | 1 | 淀川 | 芥川
平成28年度 | 2016 | 塚脇橋 | 基準点 | Ａ | 生物Ａ | 2017-01-11 | 14:10 | 2 | 高槻市 | 9.4 | 8 | くもり | 無色 | 無臭 | 0.43 | 0.42 | >30 |  | 通常の状況 | 8.2 | 12 | <0.5 | 1.2 | <1 | 170 | [85 empty] | 2017 | 1 | 淀川 | 芥川
平成28年度 | 2016 | 塚脇橋 | 基準点 | Ａ | 生物Ａ | 2017-01-11 | 21:30 | 3 | 高槻市 | 1.7 | 7.2 | 晴 | 無色 | 無臭 |  |  | >30 |  | 通常の状況 | 8 | [90 empty] | 2017 | 1 | 淀川 | 芥川
平成28年度 | 2016 | 塚脇橋 | 基準点 | Ａ | 生物Ａ | 2017-01-12 | 3:00 | 4 | 高槻市 | 2 | 7 | くもり | 無色 | 無臭 |  |  | >30 |  | 通常の状況 | 8.3 | [90 empty] | 2017 | 1 | 淀川 | 芥川
平成28年度 | 2016 | 磐手杜神社 | 基準点 | Ｂ | 生物Ｂ | 2017-01-11 | 9:35 | 1 | 高槻市 | 7 | 8.7 | 晴 | 無色 | 無臭 | 0.08 |  | >30 |  | 通常の状況 | 7.9 | [90 empty] | 2017 | 1 | 淀川 | 檜尾川
平成28年度 | 2016 | 磐手杜神社 | 基準点 | Ｂ | 生物Ｂ | 2017-01-11 | 14:50 | 2 | 高槻市 | 9.1 | 9 | くもり | 淡黄色 | 無臭 | 0.09 | 0.09 | >30 |  | 通常の状況 | 8.4 | 12 | 0.8 | 2.2 | 4 | 2200 | [85 empty] | 2017 | 1 | 淀川 | 檜尾川
平成28年度 | 2016 | 磐手杜神社 | 基準点 | Ｂ | 生物Ｂ | 2017-01-11 | 21:50 | 3 | 高槻市 | 2.9 | 8.3 | 晴 | 淡白色 | 無臭 |  |  | >30 |  | 通常の状況 | 8 | [90 empty] | 2017 | 1 | 淀川 | 檜尾川
平成28年度 | 2016 | 磐手杜神社 | 基準点 | Ｂ | 生物Ｂ | 2017-01-12 | 3:20 | 4 | 高槻市 | 2.6 | 7.9 | くもり | 無色 | 無臭 |  |  | >30 |  | 通常の状況 | 8 | [90 empty] | 2017 | 1 | 淀川 | 檜尾川
平成28年度 | 2016 | 両国橋 |  | Ａ | 生物Ａ | 2017-01-11 | 13:30 |  | 高槻市 | 6.9 | 6.6 | くもり | 無色 | 無臭 | 0.35 | 0.35 | >30 |  | 通常の状況 | 8.2 | 11 | 0.5 | 1.5 | <1 | 4900 |  |  |  | 0.002 | [81 empty] | 2017 | 1 | 淀川 | 芥川
平成28年度 | 2016 | 真上都市下水路 |  | － |  | 2017-01-11 | 16:10 |  | 高槻市 | 8.1 | 11.2 | くもり | 無色 | 無臭 |  |  | >30 |  | 通常の状況 | 8.3 | 14 | 1 | 1.7 | 1 | [86 empty] | 2017 | 1 | 淀川 | 真上都市下水路
平成28年度 | 2016 | 演習橋 |  | Ｂ | 生物Ｂ | 2017-01-11 | 9:50 |  | 高槻市 | 9.5 | 7.9 | 晴 | 無色 | 無臭 | 0.07 | 0.07 | >30 |  | 通常の状況 | 7.7 | 12 | 1.8 | 2.7 | 1 | 1400 |  |  |  | 0.004 | [81 empty] | 2017 | 1 | 淀川 | 檜尾川
平成28年度 | 2016 | 鷺打橋 | 基準点 | Ａ | 生物Ｂ | 2017-01-04 | 14:00 |  | 国土交通省近畿地方整備局 | 12.6 | 9.3 | 晴 | 無色 | 無臭 | 0.08 | 0.08 | >30 |  | 通常の状況 | 8.1 | 13 | <0.5 | 1.6 | 1 | 94 |  | 0.67 | 0.045 | [28 empty] | 0.09 | [12 empty] | <0.04 |  | 0.035 | [38 empty] | 2017 | 1 | 淀川 | 芥川
平成28年度 | 2016 | 塚脇橋 | 基準点 | Ａ | 生物Ａ | 2017-02-01 | 8:30 | 1 | 高槻市 | 0.4 | 3.5 | 晴 | 無色 | 無臭 | 0.7 |  | >30 |  | 通常の状況 | 7.6 | [90 empty] | 2017 | 2 | 淀川 | 芥川
平成28年度 | 2016 | 塚脇橋 | 基準点 | Ａ | 生物Ａ | 2017-02-01 | 13:00 | 2 | 高槻市 | 5.3 | 4 | くもり | 無色 | 無臭 | 0.62 | 0.66 | >30 |  | 通常の状況 | 7.8 | 13 | <0.5 | 1.4 | 1 | 330 |  | 0.54 | 0.025 | <0.001 | <0.00006 | <0.0006 | <0.0003 | N.D. |  | <0.005 | <0.02 | <0.005 | <0.0005 |  |  | <0.002 | <0.0002 | <0.0004 | <0.002 | <0.004 | <0.0005 | <0.0006 | <0.001 | <0.0005 | <0.0002 | <0.0006 | <0.0003 | <0.002 | <0.001 | <0.002 | 0.54 | 0.08 | <0.02 | <0.005 | [8 empty] | 0.5 | <0.04 | <0.04 | [40 empty] | 2017 | 2 | 淀川 | 芥川
平成28年度 | 2016 | 塚脇橋 | 基準点 | Ａ | 生物Ａ | 2017-02-01 | 20:20 | 3 | 高槻市 | 5.9 | 5.1 | 霧雨 | 無色 | 無臭 |  |  | >30 |  | 通常の状況 | 7.8 | [90 empty] | 2017 | 2 | 淀川 | 芥川
平成28年度 | 2016 | 塚脇橋 | 基準点 | Ａ | 生物Ａ | 2017-02-02 | 3:15 | 4 | 高槻市 | 0.6 | 4.6 | 雪 | 無色 | 無臭 |  |  | >30 |  | 通常の状況 | 8 | [90 empty] | 2017 | 2 | 淀川 | 芥川
平成28年度 | 2016 | 磐手杜神社 | 基準点 | Ｂ | 生物Ｂ | 2017-02-01 | 9:15 | 1 | 高槻市 | 2.6 | 7 | くもり | 淡黄色 | 無臭 | 0.07 |  | >30 |  | 通常の状況 | 8.1 | [90 empty] | 2017 | 2 | 淀川 | 檜尾川
平成28年度 | 2016 | 磐手杜神社 | 基準点 | Ｂ | 生物Ｂ | 2017-02-01 | 13:30 | 2 | 高槻市 | 5.1 | 5.6 | くもり | 淡白色 | 無臭 | 0.08 | 0.08 | >30 |  | 通常の状況 | 8.1 | 13 | 0.6 | 2.1 | 10 | 1100 |  | 0.86 | 0.049 | 0.004 | <0.00006 | <0.0006 | <0.0003 | N.D. |  | <0.005 | <0.02 | <0.005 | <0.0005 |  |  | <0.002 | <0.0002 | <0.0004 | <0.002 | <0.004 | <0.0005 | <0.0006 | <0.001 | <0.0005 | <0.0002 | <0.0006 | <0.0003 | <0.002 | <0.001 | <0.002 | 0.62 | 0.13 | 0.02 | <0.005 | [8 empty] | 0.58 | <0.04 | 0.07 | [40 empty] | 2017 | 2 | 淀川 | 檜尾川
平成28年度 | 2016 | 磐手杜神社 | 基準点 | Ｂ | 生物Ｂ | 2017-02-01 | 20:45 | 3 | 高槻市 | 3.6 | 6.8 | 霧雨 | 淡白色 | 無臭 |  |  | 29 |  | 通常の状況 | 7.9 | [90 empty] | 2017 | 2 | 淀川 | 檜尾川
平成28年度 | 2016 | 磐手杜神社 | 基準点 | Ｂ | 生物Ｂ | 2017-02-02 | 3:40 | 4 | 高槻市 | 1.6 | 6 | 雪 | 淡白色 | 無臭 |  |  | >30 |  | 通常の状況 | 7.8 | [90 empty] | 2017 | 2 | 淀川 | 檜尾川
平成28年度 | 2016 | 天堂橋 | 準基準点 | － |  | 2017-02-01 | 9:50 | 1 | 高槻市 | 3.3 | 6 | くもり | 無色 | 無臭 | 0.04 |  | >30 |  | 通常の状況 | 8 | [90 empty] | 2017 | 2 | 淀川 | 女瀬川
平成28年度 | 2016 | 天堂橋 | 準基準点 | － |  | 2017-02-01 | 14:35 | 2 | 高槻市 | 5.8 | 7.4 | くもり | 無色 | 無臭 | 0.04 | 0.04 | >30 |  | 通常の状況 | 8.6 | 14 | 0.7 | 2.7 | 1 | 330 |  | 0.8 | 0.017 | 0.005 |  |  | <0.0003 | N.D. |  | <0.005 | <0.02 | <0.005 | <0.0005 |  |  | <0.002 | <0.0002 | <0.0004 | <0.002 | <0.004 | <0.0005 | <0.0006 | <0.001 | <0.0005 | <0.0002 | <0.0006 | <0.0003 | <0.002 | <0.001 | <0.002 | 0.53 | 0.12 | 0.02 | <0.005 | [8 empty] | 0.49 | <0.04 | <0.04 | [28 empty] | <0.007 | 0.0002 | [10 empty] | 2017 | 2 | 淀川 | 女瀬川
平成28年度 | 2016 | 天堂橋 | 準基準点 | － |  | 2017-02-01 | 21:10 | 3 | 高槻市 | 2.9 | 7.4 | 霧雨 | 無色 | 無臭 |  |  | >30 |  | 通常の状況 | 8.3 | [90 empty] | 2017 | 2 | 淀川 | 女瀬川
平成28年度 | 2016 | 天堂橋 | 準基準点 | － |  | 2017-02-02 | 4:00 | 4 | 高槻市 | 1.1 | 5.6 | くもり | 無色 | 無臭 |  |  | >30 |  | 通常の状況 | 7.7 | [90 empty] | 2017 | 2 | 淀川 | 女瀬川
平成28年度 | 2016 | 玉川橋 | 準基準点 | － |  | 2017-02-01 | 10:10 | 1 | 高槻市 | 2.6 | 16.5 | くもり | 淡黄色 | 微下水臭 | 2.34 |  | >30 |  | 通常の状況 | 7.6 | [90 empty] | 2017 | 2 | 神崎川 | 番田井路
平成28年度 | 2016 | 玉川橋 | 準基準点 | － |  | 2017-02-01 | 15:30 | 2 | 高槻市 | 6.4 | 15.3 | 晴 | 淡黄色 | 微下水臭 | 2.31 | 2.33 | >30 |  | 通常の状況 | 6.8 | 9.3 | 3.5 | 9.7 | 5 | 13000 |  | 7.7 | 0.4 | 0.023 |  |  | <0.0003 | N.D. |  | <0.005 | <0.02 | <0.005 | <0.0005 |  |  | <0.002 | <0.0002 | <0.0004 | <0.002 | <0.004 | <0.0005 | <0.0006 | <0.001 | <0.0005 | <0.0002 | <0.0006 | <0.0003 | <0.002 | <0.001 | <0.002 | 5.4 | 0.11 | 0.05 | <0.005 | [8 empty] | 5.3 | 0.06 | 0.61 | [27 empty] | <0.001 | [12 empty] | 2017 | 2 | 神崎川 | 番田井路
平成28年度 | 2016 | 玉川橋 | 準基準点 | － |  | 2017-02-01 | 21:30 | 3 | 高槻市 | 5 | 14.7 | くもり | 淡黄色 | 無臭 |  |  | >30 |  | 通常の状況 | 6.4 | [90 empty] | 2017 | 2 | 神崎川 | 番田井路
平成28年度 | 2016 | 玉川橋 | 準基準点 | － |  | 2017-02-02 | 4:20 | 4 | 高槻市 | 1.3 | 15.3 | 霧雨 | 淡黄色 | 無臭 |  |  | >30 |  | 通常の状況 | 7.2 | [90 empty] | 2017 | 2 | 神崎川 | 番田井路
平成28年度 | 2016 | 門前橋 |  | Ａ | 生物Ｂ | 2017-02-01 | 16:15 |  | 高槻市 | 6.5 | 7 | 晴 | 無色 | 無臭 | 0.76 | 0.76 | >30 |  | 通常の状況 | 7.5 | 13 | 0.5 | 1.5 | 1 | 490 |  |  |  | <0.001 | [81 empty] | 2017 | 2 | 淀川 | 芥川
平成28年度 | 2016 | 大樋 |  | － |  | 2017-02-01 | 15:10 |  | 高槻市 | 6.9 | 17.2 | くもり | 淡黄色 | 微下水臭 |  |  | >30 |  | 通常の状況 | 6.9 | 7.9 | 3.7 | 9.3 | 3 | [7 empty] | <0.0003 | N.D. |  | <0.005 | <0.02 | <0.005 | <0.0005 |  |  | <0.002 | <0.0002 | <0.0004 | <0.002 | <0.004 | <0.0005 | <0.0006 | <0.001 | <0.0005 | <0.0002 |  | <0.0003 | <0.002 | <0.001 | <0.002 | 1.2 | <0.08 | 0.06 | <0.005 | [8 empty] | 1.1 | <0.04 | <0.04 | [27 empty] | 0.001 | [12 empty] | 2017 | 2 | 神崎川 | 番田井路
平成28年度 | 2016 | 鷺打橋 | 基準点 | Ａ | 生物Ｂ | 2017-02-01 | 14:30 |  | 国土交通省近畿地方整備局 | 5.5 | 5.2 | くもり | 無色 | 無臭 | 0.25 | 0.25 | >30 |  | 通常の状況 | 8.1 | 13 | <0.5 | 1.7 | 2 | 790 |  | 0.66 | 0.02 | 0.002 | <0.00006 | 0.0007 | <0.0003 | N.D. |  | <0.005 | <0.02 | <0.005 | <0.0005 |  |  | <0.002 | <0.0002 | <0.0004 | <0.002 | <0.004 | <0.0005 | <0.0006 | <0.001 | <0.0005 |  |  |  |  | <0.001 | <0.002 | 0.51 | 0.08 | <0.02 | <0.005 | [7 empty] | <0.01 | 0.51 | <0.04 | <0.04 |  | 0.009 |  | 0.022 | 0.017 | 0.0048 | 0.0009 | <0.0001 | <0.006 | [18 empty] | <0.001 | [12 empty] | 2017 | 2 | 淀川 | 芥川
平成28年度 | 2016 | 塚脇橋 | 基準点 | Ａ | 生物Ａ | 2017-03-01 | 9:10 | 1 | 高槻市 | 7.1 | 5.1 | 晴 | 無色 | 無臭 | 0.97 |  | >30 |  | 通常の状況 | 7.7 | [90 empty] | 2017 | 3 | 淀川 | 芥川
平成28年度 | 2016 | 塚脇橋 | 基準点 | Ａ | 生物Ａ | 2017-03-01 | 15:10 | 2 | 高槻市 | 11.7 | 7.6 | 霧雨 | 無色 | 無臭 | 0.81 | 0.89 | >30 |  | 通常の状況 | 8.4 | 12 | <0.5 | 1.1 | <1 | 700 | [85 empty] | 2017 | 3 | 淀川 | 芥川
平成28年度 | 2016 | 塚脇橋 | 基準点 | Ａ | 生物Ａ | 2017-03-01 | 21:00 | 3 | 高槻市 | 6.1 | 7.4 | くもり | 無色 | 無臭 |  |  | >30 |  | 通常の状況 | 8.4 | [90 empty] | 2017 | 3 | 淀川 | 芥川
平成28年度 | 2016 | 塚脇橋 | 基準点 | Ａ | 生物Ａ | 2017-03-02 | 3:00 | 4 | 高槻市 | 6.6 | 7.3 | くもり | 無色 | 無臭 |  |  | >30 |  | 通常の状況 | 8.4 | [90 empty] | 2017 | 3 | 淀川 | 芥川
平成28年度 | 2016 | 磐手杜神社 | 基準点 | Ｂ | 生物Ｂ | 2017-03-01 | 9:40 | 1 | 高槻市 | 10 | 9.5 | 晴 | 淡白色 | 無臭 | 0.07 |  | >30 |  | 通常の状況 | 8.3 | [90 empty] | 2017 | 3 | 淀川 | 檜尾川
平成28年度 | 2016 | 磐手杜神社 | 基準点 | Ｂ | 生物Ｂ | 2017-03-01 | 15:45 | 2 | 高槻市 | 10.4 | 9.8 | 霧雨 | 淡白色 | 無臭 | 0.08 | 0.08 | >30 |  | 通常の状況 | 8.3 | 11 | <0.5 | 2.1 | 2 | 490 | [85 empty] | 2017 | 3 | 淀川 | 檜尾川
平成28年度 | 2016 | 磐手杜神社 | 基準点 | Ｂ | 生物Ｂ | 2017-03-01 | 21:20 | 3 | 高槻市 | 8.3 | 9.3 | くもり | 無色 | 無臭 |  |  | >30 |  | 通常の状況 | 8.3 | [90 empty] | 2017 | 3 | 淀川 | 檜尾川
平成28年度 | 2016 | 磐手杜神社 | 基準点 | Ｂ | 生物Ｂ | 2017-03-02 | 3:20 | 4 | 高槻市 | 7.1 | 8.5 | 雨 | 無色 | 無臭 |  |  | >30 |  | 通常の状況 | 8.2 | [90 empty] | 2017 | 3 | 淀川 | 檜尾川
平成28年度 | 2016 | 鷺打橋 | 基準点 | Ａ | 生物Ｂ | 2017-03-01 | 13:10 |  | 国土交通省近畿地方整備局 | 11.5 | 9.9 | くもり | 無色 | 無臭 | 0.03 | 0.03 | >30 |  | 通常の状況 | 8.1 | 13 | 0.6 | 1.8 | 2 | 460 |  | 0.52 | 0.031 | [28 empty] | 0.08 | [12 empty] | <0.04 |  | 0.018 | [38 empty] | 2017 | 3 | 淀川 | 芥川
平成29年度 | 2017 | 塚脇橋 | 基準点 | ＡＡ | 生物Ａ | 2017-04-20 | 8:55 | 1 | 高槻市 | 18.8 | 12.1 | 晴 | 無色 | 無臭 | 1.82 |  | >30 |  | 通常の状況 | 8.3 | [90 empty] | 2017 | 4 | 淀川 | 芥川
平成29年度 | 2017 | 塚脇橋 | 基準点 | ＡＡ | 生物Ａ | 2017-04-20 | 12:50 | 2 | 高槻市 | 20.7 | 14.6 | くもり | 無色 | 無臭 | 1.63 | 1.73 | >30 |  | 通常の状況 | 8.1 | 10 | <0.5 | 1.2 | 3 | 330 | [85 empty] | 2017 | 4 | 淀川 | 芥川
平成29年度 | 2017 | 塚脇橋 | 基準点 | ＡＡ | 生物Ａ | 2017-04-20 | 21:00 | 3 | 高槻市 | 13.8 | 13.6 | くもり | 無色 | 無臭 |  |  | >30 |  | 通常の状況 | 8.2 | [90 empty] | 2017 | 4 | 淀川 | 芥川
平成29年度 | 2017 | 塚脇橋 | 基準点 | ＡＡ | 生物Ａ | 2017-04-21 | 3:45 | 4 | 高槻市 | 12.3 | 12.2 | くもり | 無色 | 無臭 |  |  | >30 |  | 通常の状況 | 8.3 | [90 empty] | 2017 | 4 | 淀川 | 芥川
平成29年度 | 2017 | 磐手杜神社 | 基準点 | Ｂ | 生物Ｂ | 2017-04-20 | 9:50 | 1 | 高槻市 | 19.4 | 13.8 | 晴 | 無色 | 無臭 | 0.34 |  | >30 |  | 通常の状況 | 7.9 | [90 empty] | 2017 | 4 | 淀川 | 檜尾川
平成29年度 | 2017 | 磐手杜神社 | 基準点 | Ｂ | 生物Ｂ | 2017-04-20 | 14:20 | 2 | 高槻市 | 21.7 | 17 | くもり | 無色 | 無臭 | 0.28 | 0.31 | >30 |  | 通常の状況 | 7.9 | 9.8 | 0.6 | 2 | 3 | 790 | [85 empty] | 2017 | 4 | 淀川 | 檜尾川
平成29年度 | 2017 | 磐手杜神社 | 基準点 | Ｂ | 生物Ｂ | 2017-04-20 | 21:30 | 3 | 高槻市 | 13.8 | 13.9 | くもり | 無色 | 無臭 |  |  | >30 |  | 通常の状況 | 8 | [90 empty] | 2017 | 4 | 淀川 | 檜尾川
平成29年度 | 2017 | 磐手杜神社 | 基準点 | Ｂ | 生物Ｂ | 2017-04-21 | 4:10 | 4 | 高槻市 | 12.6 | 12.6 | くもり | 無色 | 無臭 |  |  | >30 |  | 通常の状況 | 7.9 | [90 empty] | 2017 | 4 | 淀川 | 檜尾川
平成29年度 | 2017 | 琴堂橋 |  | Ｂ | 生物Ｂ | 2017-04-20 | 14:55 |  | 高槻市 | 19.6 | 15.2 | くもり | 無色 | 無臭 | 0.16 | 0.16 | >30 |  | 通常の状況 | 8.1 | 10 | <0.5 | 1.6 | 2 | 490 |  |  |  | 0.002 |  |  | <0.0003 | N.D. |  | <0.005 | <0.02 | <0.005 | <0.0005 |  |  | <0.002 | <0.0002 | <0.0004 | <0.002 | <0.004 | <0.0005 | <0.0006 | <0.001 | <0.0005 | <0.0002 | <0.0006 | <0.0003 | <0.002 | <0.001 | <0.002 | 0.86 | <0.08 | <0.02 | <0.005 | [8 empty] | 0.82 | <0.04 | <0.04 | [12 empty] | <0.0008 | <0.0005 | <0.0003 | <0.004 |  | <0.004 | <0.0008 | <0.0006 | <0.0008 | <0.002 | <0.0008 | <0.0001 | [16 empty] | 2017 | 4 | 淀川 | 檜尾川
平成29年度 | 2017 | 東檜尾川 |  | － |  | 2017-04-20 | 14:30 |  | 高槻市 | 20.1 | 15.7 | くもり | 無色 | 無臭 |  |  | >30 |  | 通常の状況 | 8 | 10 | 0.5 | 1.5 | 3 | [7 empty] | <0.0003 | N.D. |  | <0.005 | <0.02 | <0.005 | <0.0005 |  |  | <0.002 | <0.0002 | <0.0004 | <0.002 | <0.004 | <0.0005 | <0.0006 | <0.001 | <0.0005 | <0.0002 | <0.0006 | <0.0003 | <0.002 | <0.001 | <0.002 | 1.3 | 0.09 | <0.02 | <0.005 | [8 empty] | 1.3 | <0.04 | <0.04 | [12 empty] | <0.0008 | <0.0005 | <0.0003 | <0.004 |  | <0.004 | <0.0008 | <0.0006 | <0.0008 | <0.002 | <0.0008 | <0.0001 | [16 empty] | 2017 | 4 | 淀川 | 東檜尾川
平成29年度 | 2017 | 演習橋 |  | Ｂ | 生物Ｂ | 2017-04-20 | 15:30 |  | 高槻市 | 19.5 | 15.4 | くもり | 淡白色 | 無臭 | 0.27 | 0.27 | >30 |  | 通常の状況 | 8.1 | 10 | 0.6 | 1.8 | 9 | 490 | [6 empty] | <0.0003 | N.D. |  | <0.005 | <0.02 | <0.005 | <0.0005 |  |  | <0.002 | <0.0002 | <0.0004 | <0.002 | <0.004 | <0.0005 | <0.0006 | <0.001 | <0.0005 | <0.0002 |  | <0.0003 | <0.002 | <0.001 | <0.002 | 1 | 0.1 | <0.02 | <0.005 | [8 empty] | 1 | <0.04 | 0.08 | [12 empty] | <0.0008 | <0.0005 | <0.0003 | <0.004 |  | <0.004 | <0.0008 | <0.0006 | <0.0008 | <0.002 | <0.0008 | <0.0001 | [16 empty] | 2017 | 4 | 淀川 | 檜尾川
平成29年度 | 2017 | 鷺打橋 | 基準点 | Ａ | 生物Ｂ | 2017-04-28 | 13:10 |  | 国土交通省近畿地方整備局 | 19 | 17.8 | 晴 | 無色 | 無臭 | 0.36 | 0.36 | >30 |  | 通常の状況 | 8 | 10 | 0.7 | 2 | 1 | 1700 |  | 0.6 | 0.035 | [28 empty] | 0.09 | [12 empty] | <0.04 |  | 0.028 | [38 empty] | 2017 | 4 | 淀川 | 芥川
平成29年度 | 2017 | 塚脇橋 | 基準点 | ＡＡ | 生物Ａ | 2017-05-10 | 8:45 | 1 | 高槻市 | 19 | 16.9 | くもり | 無色 | 無臭 | 0.36 |  | >30 |  | 通常の状況 | 8.3 | [90 empty] | 2017 | 5 | 淀川 | 芥川
平成29年度 | 2017 | 塚脇橋 | 基準点 | ＡＡ | 生物Ａ | 2017-05-10 | 12:50 | 2 | 高槻市 | 23.9 | 19.2 | くもり | 無色 | 無臭 | 0.45 | 0.41 | >30 |  | 通常の状況 | 8.4 | 11 | <0.5 | 1.9 | 1 | 790 |  | 0.48 | 0.02 |  | <0.00006 | <0.0006 | <0.0003 | N.D. |  | <0.005 | <0.02 | <0.005 | <0.0005 | [17 empty] | 0.34 | <0.08 | [10 empty] | 0.3 | <0.04 | <0.04 | [40 empty] | 2017 | 5 | 淀川 | 芥川
平成29年度 | 2017 | 塚脇橋 | 基準点 | ＡＡ | 生物Ａ | 2017-05-10 | 20:40 | 3 | 高槻市 | 16.5 | 17.3 | くもり | 無色 | 無臭 |  |  | >30 |  | 通常の状況 | 7.9 | [90 empty] | 2017 | 5 | 淀川 | 芥川
平成29年度 | 2017 | 塚脇橋 | 基準点 | ＡＡ | 生物Ａ | 2017-05-11 | 2:50 | 4 | 高槻市 | 17.5 | 16.9 | くもり | 無色 | 無臭 |  |  | >30 |  | 通常の状況 | 7.8 | [90 empty] | 2017 | 5 | 淀川 | 芥川
平成29年度 | 2017 | 磐手杜神社 | 基準点 | Ｂ | 生物Ｂ | 2017-05-10 | 9:30 | 1 | 高槻市 | 19.2 | 17.6 | くもり | 淡黄色 | 無臭 | 0.04 |  | >30 |  | 通常の状況 | 8.2 | [90 empty] | 2017 | 5 | 淀川 | 檜尾川
平成29年度 | 2017 | 磐手杜神社 | 基準点 | Ｂ | 生物Ｂ | 2017-05-10 | 13:30 | 2 | 高槻市 | 24.8 | 22.3 | くもり | 淡黄色 | 無臭 | 0.03 | 0.04 | >30 |  | 通常の状況 | 8.9 | 12 | 1 | 3.6 | 3 | 2400 |  | 0.79 | 0.036 |  | <0.00006 | <0.0006 | <0.0003 | N.D. |  | <0.005 | <0.02 | <0.005 | <0.0005 | [17 empty] | 0.44 | 0.09 | [10 empty] | 0.4 | <0.04 | 0.04 | [40 empty] | 2017 | 5 | 淀川 | 檜尾川
平成29年度 | 2017 | 磐手杜神社 | 基準点 | Ｂ | 生物Ｂ | 2017-05-10 | 21:00 | 3 | 高槻市 | 16.7 | 18.5 | くもり | 淡黄色 | 無臭 |  |  | >30 |  | 通常の状況 | 8 | [90 empty] | 2017 | 5 | 淀川 | 檜尾川
平成29年度 | 2017 | 磐手杜神社 | 基準点 | Ｂ | 生物Ｂ | 2017-05-11 | 3:15 | 4 | 高槻市 | 17.5 | 17.4 | くもり | 淡黄色 | 無臭 |  |  | >30 |  | 通常の状況 | 7.8 | [90 empty] | 2017 | 5 | 淀川 | 檜尾川
平成29年度 | 2017 | 天堂橋 | 準基準点 | － |  | 2017-05-10 | 10:10 | 1 | 高槻市 | 21.1 | 18.4 | くもり | 無色 | 無臭 | 0.05 |  | >30 |  | 通常の状況 | 8.3 | [90 empty] | 2017 | 5 | 淀川 | 女瀬川
平成29年度 | 2017 | 天堂橋 | 準基準点 | － |  | 2017-05-10 | 14:50 | 2 | 高槻市 | 23.4 | 23.4 | くもり | 淡黄色 | 無臭 | 0.05 | 0.05 | >30 |  | 通常の状況 | 9 | 11 | 1.3 | 4.5 | 3 | 790 | [6 empty] | <0.0003 | N.D. |  | <0.005 | <0.02 | <0.005 | <0.0005 | [17 empty] | 0.3 | <0.08 | [10 empty] | 0.26 | <0.04 | 0.05 | [40 empty] | 2017 | 5 | 淀川 | 女瀬川
平成29年度 | 2017 | 天堂橋 | 準基準点 | － |  | 2017-05-10 | 21:30 | 3 | 高槻市 | 17.7 | 19.7 | くもり | 淡黄色 | 無臭 |  |  | >30 |  | 通常の状況 | 8.2 | [90 empty] | 2017 | 5 | 淀川 | 女瀬川
平成29年度 | 2017 | 天堂橋 | 準基準点 | － |  | 2017-05-11 | 3:35 | 4 | 高槻市 | 17.6 | 17.9 | くもり | 淡黄色 | 無臭 |  |  | >30 |  | 通常の状況 | 8 | [90 empty] | 2017 | 5 | 淀川 | 女瀬川
平成29年度 | 2017 | 玉川橋 | 準基準点 | － |  | 2017-05-10 | 11:00 | 1 | 高槻市 | 19.1 | 22.3 | くもり | 淡黄色 | 無臭 | 1.97 |  | >30 |  | 通常の状況 | 7.4 | [90 empty] | 2017 | 5 | 神崎川 | 番田井路
平成29年度 | 2017 | 玉川橋 | 準基準点 | － |  | 2017-05-10 | 15:40 | 2 | 高槻市 | 22.2 | 23.1 | くもり | 淡黄色 | 無臭 | 1.95 | 1.96 | >30 |  | 通常の状況 | 7.5 | 7.6 | 4.1 | 8.5 | 4 | 13000 | [30 empty] | 6 | [11 empty] | 6 | 0.04 | 0.46 | [40 empty] | 2017 | 5 | 神崎川 | 番田井路
平成29年度 | 2017 | 玉川橋 | 準基準点 | － |  | 2017-05-10 | 21:50 | 3 | 高槻市 | 18.3 | 22.3 | くもり | 淡黄色 | 微下水臭 |  |  | >30 |  | 通常の状況 | 7.2 | [90 empty] | 2017 | 5 | 神崎川 | 番田井路
平成29年度 | 2017 | 玉川橋 | 準基準点 | － |  | 2017-05-11 | 4:00 | 4 | 高槻市 | 16.8 | 21.8 | 晴 | 淡黄色 | 微下水臭 |  |  | >30 |  | 通常の状況 | 7.2 | [90 empty] | 2017 | 5 | 神崎川 | 番田井路
平成29年度 | 2017 | 門前橋 |  | Ａ | 生物Ｂ | 2017-05-10 | 14:10 |  | 高槻市 | 26.2 | 22.3 | くもり | 無色 | 無臭 | 0.39 | 0.39 | >30 |  | 通常の状況 | 9.1 | 11 | 1 | 2.9 | 5 | 4900 | [85 empty] | 2017 | 5 | 淀川 | 芥川
平成29年度 | 2017 | 大樋 |  | － |  | 2017-05-10 | 15:10 |  | 高槻市 | 23.7 | 22.9 | くもり | 淡黄色 | 微下水臭 |  |  | >30 |  | 通常の状況 | 7.8 | 7.7 | 3.5 | 8.4 | 4 | [86 empty] | 2017 | 5 | 神崎川 | 番田井路
平成29年度 | 2017 | 鷺打橋 | 基準点 | Ａ | 生物Ｂ | 2017-05-17 | 14:30 |  | 国土交通省近畿地方整備局 | 23.5 | 21.4 | くもり | 無色 | 無臭 | 0.01 | 0.01 | >30 |  | 通常の状況 | 8.2 | 10 | 0.8 | 2.2 | 2 | 4900 |  | 0.56 | 0.04 |  | <0.00006 | 0.0006 |  |  |  | <0.005 |  | <0.005 | [15 empty] | <0.002 |  |  | 0.31 | 0.1 | <0.02 | [9 empty] | 0.31 | <0.04 | 0.04 |  | 0.027 |  | 0.035 | 0.029 | 0.0056 | 0.0007 | <0.0001 | [32 empty] | 2017 | 5 | 淀川 | 芥川
平成29年度 | 2017 | 塚脇橋 | 基準点 | ＡＡ | 生物Ａ | 2017-06-06 | 9:05 | 1 | 高槻市 | 22.4 | 20.3 | 晴 | 無色 | 無臭 | 0.09 |  | >30 |  | 通常の状況 | 7.9 | [90 empty] | 2017 | 6 | 淀川 | 芥川
平成29年度 | 2017 | 塚脇橋 | 基準点 | ＡＡ | 生物Ａ | 2017-06-06 | 13:30 | 2 | 高槻市 | 29.5 | 26.2 | 晴 | 無色 | 無臭 | 0.09 | 0.09 | >30 |  | 通常の状況 | 8.3 | 11 | 0.6 | 1.9 | 2 | 3300 | [85 empty] | 2017 | 6 | 淀川 | 芥川
平成29年度 | 2017 | 塚脇橋 | 基準点 | ＡＡ | 生物Ａ | 2017-06-06 | 20:40 | 3 | 高槻市 | 19.6 | 18.9 | くもり | 無色 | 無臭 |  |  | >30 |  | 通常の状況 | 8.1 | [90 empty] | 2017 | 6 | 淀川 | 芥川
平成29年度 | 2017 | 塚脇橋 | 基準点 | ＡＡ | 生物Ａ | 2017-06-07 | 2:30 | 4 | 高槻市 | 18.4 | 18.5 | くもり | 無色 | 無臭 |  |  | >30 |  | 通常の状況 | 7.9 | [90 empty] | 2017 | 6 | 淀川 | 芥川
平成29年度 | 2017 | 磐手杜神社 | 基準点 | Ｂ | 生物Ｂ | 2017-06-06 | 9:40 | 1 | 高槻市 | 22.6 | 20.8 | 晴 | 淡白色 | 無臭 | 0.07 |  | >30 |  | 通常の状況 | 7 | [90 empty] | 2017 | 6 | 淀川 | 檜尾川
平成29年度 | 2017 | 磐手杜神社 | 基準点 | Ｂ | 生物Ｂ | 2017-06-06 | 14:00 | 2 | 高槻市 | 29.1 | 24.5 | 晴 | 無色 | 無臭 | 0.02 | 0.05 | >30 |  | 通常の状況 | 8.3 | 10 | 1.3 | 3.3 | 2 | 4900 | [85 empty] | 2017 | 6 | 淀川 | 檜尾川
平成29年度 | 2017 | 磐手杜神社 | 基準点 | Ｂ | 生物Ｂ | 2017-06-06 | 21:10 | 3 | 高槻市 | 20.9 | 20 | くもり | 無色 | 無臭 |  |  | >30 |  | 通常の状況 | 7.8 | [90 empty] | 2017 | 6 | 淀川 | 檜尾川
平成29年度 | 2017 | 磐手杜神社 | 基準点 | Ｂ | 生物Ｂ | 2017-06-07 | 3:00 | 4 | 高槻市 | 19.9 | 19.6 | くもり | 無色 | 無臭 |  |  | >30 |  | 通常の状況 | 7.8 | [90 empty] | 2017 | 6 | 淀川 | 檜尾川
平成29年度 | 2017 | 北大冠水路 |  | － |  | 2017-06-06 | 15:00 |  | 高槻市 | 29.3 | 25.1 | 晴 | 淡灰黄色 | 無臭 |  |  | >30 |  | 通常の状況 | 7.4 | 9.3 | 2.5 | 4.3 | 6 | [7 empty] | <0.0003 | N.D. |  | <0.005 | <0.02 | <0.005 | <0.0005 | [72 empty] | 2017 | 6 | 神崎川 | 北大冠水路
平成29年度 | 2017 | ずし保育園 |  | － |  | 2017-06-06 | 14:40 |  | 高槻市 | 29.4 | 25.9 | 晴 | 淡白色 | 無臭 |  |  | >30 |  | 通常の状況 | 7.4 | 6.7 | 2 | 6.1 | 6 | [7 empty] | <0.0003 | N.D. |  | <0.005 | <0.02 | <0.005 | <0.0005 | [72 empty] | 2017 | 6 | 神崎川 | 東部排水路
平成29年度 | 2017 | 富田団地 |  | － |  | 2017-06-06 | 10:33 |  | 高槻市 | 28 | 23.2 | 晴 | 無色 | 無臭 |  |  | >30 |  | 通常の状況 | 9.3 | 8.2 | 2.3 | 7.1 | 6 |  |  | 0.89 |  | 0.02 |  |  | <0.0003 | N.D. |  | <0.005 | <0.02 | <0.005 | <0.0005 | [23 empty] | 0.005 | [48 empty] | 2017 | 6 | 神崎川 | 津之江水路
平成29年度 | 2017 | 玉川小学校 |  | － |  | 2017-06-06 | 10:22 |  | 高槻市 | 25 | 24.4 | 晴 | 無色 | 無臭 |  |  | >30 |  | 通常の状況 | 9.2 | 15 | 1.3 | 4.6 | 2 |  |  | 0.36 |  | <0.010 |  |  | <0.0003 | N.D. |  | <0.005 | <0.02 | <0.005 | <0.0005 | [23 empty] | <0.005 | [48 empty] | 2017 | 6 | 神崎川 | 柳川
平成29年度 | 2017 | 三箇牧水路 |  | － |  | 2017-06-06 | 9:45 |  | 高槻市 | 27.5 | 21.5 | 晴 | 無色 | 無臭 |  |  | >30 |  | 通常の状況 | 8 | 12 | 2.1 | 7.4 | 9 |  |  | 1.6 |  | 0.01 |  |  | <0.0003 | N.D. |  | <0.005 | <0.02 | <0.005 | <0.0005 | [23 empty] | <0.005 | [48 empty] | 2017 | 6 | 神崎川 | 三箇牧水路
平成29年度 | 2017 | 鷺打橋 | 基準点 | Ａ | 生物Ｂ | 2017-06-01 | 16:05 |  | 国土交通省近畿地方整備局 | 26.5 | 25.3 | 晴 | 淡黄色 | 無臭 | 0.28 | 0.28 | >30 |  | 通常の状況 | 8 | 8.2 | 1.9 | 4.4 | 8 | 13000 |  | 1.4 | 0.064 | [28 empty] | 0.09 | [12 empty] | 0.05 |  | 0.038 | [38 empty] | 2017 | 6 | 淀川 | 芥川
平成29年度 | 2017 | 塚脇橋 | 基準点 | ＡＡ | 生物Ａ | 2017-07-19 | 9:00 | 1 | 高槻市 | 29.6 | 23.4 | 晴 | 無色 | 無臭 | 1.58 |  | >30 |  | 通常の状況 | 7.3 | [90 empty] | 2017 | 7 | 淀川 | 芥川
平成29年度 | 2017 | 塚脇橋 | 基準点 | ＡＡ | 生物Ａ | 2017-07-19 | 12:55 | 2 | 高槻市 | 33.9 | 25.7 | 晴 | 無色 | 無臭 | 1.47 | 1.53 | >30 |  | 通常の状況 | 7.9 | 8.9 | <0.5 | 2.4 | 4 | 4900 | [85 empty] | 2017 | 7 | 淀川 | 芥川
平成29年度 | 2017 | 塚脇橋 | 基準点 | ＡＡ | 生物Ａ | 2017-07-19 | 20:45 | 3 | 高槻市 | 25.9 | 23.8 | 晴 | 無色 | 無臭 |  |  | >30 |  | 通常の状況 | 8.3 | [90 empty] | 2017 | 7 | 淀川 | 芥川
平成29年度 | 2017 | 塚脇橋 | 基準点 | ＡＡ | 生物Ａ | 2017-07-20 | 2:45 | 4 | 高槻市 | 23.5 | 22.3 | 晴 | 無色 | 無臭 |  |  | >30 |  | 通常の状況 | 8.1 | [90 empty] | 2017 | 7 | 淀川 | 芥川
平成29年度 | 2017 | 磐手杜神社 | 基準点 | Ｂ | 生物Ｂ | 2017-07-19 | 9:50 | 1 | 高槻市 | 29.2 | 26.4 | 晴 | 淡灰黄色 | 無臭 | 0.09 |  | >30 |  | 通常の状況 | 7.5 | [90 empty] | 2017 | 7 | 淀川 | 檜尾川
平成29年度 | 2017 | 磐手杜神社 | 基準点 | Ｂ | 生物Ｂ | 2017-07-19 | 14:45 | 2 | 高槻市 | 32.7 | 29.7 | 晴 | 無色 | 無臭 | 0.09 | 0.09 | >30 |  | 通常の状況 | 8.7 | 8.7 | <0.5 | 2 | 3 | 33000 | [85 empty] | 2017 | 7 | 淀川 | 檜尾川
平成29年度 | 2017 | 磐手杜神社 | 基準点 | Ｂ | 生物Ｂ | 2017-07-19 | 21:10 | 3 | 高槻市 | 27 | 26.7 | 薄曇 | 無色 | 無臭 |  |  | >30 |  | 通常の状況 | 8 | [90 empty] | 2017 | 7 | 淀川 | 檜尾川
平成29年度 | 2017 | 磐手杜神社 | 基準点 | Ｂ | 生物Ｂ | 2017-07-20 | 3:10 | 4 | 高槻市 | 24.9 | 24.9 | 晴 | 無色 | 無臭 |  |  | >30 |  | 通常の状況 | 7.8 | [90 empty] | 2017 | 7 | 淀川 | 檜尾川
平成29年度 | 2017 | 両国橋 |  | ＡＡ | 生物Ａ | 2017-07-19 | 12:15 |  | 高槻市 | 25.9 | 21.4 | 薄曇 | 淡黄色 | 無臭 | 1.43 | 1.43 | >30 |  | 通常の状況 | 7.9 | 8.8 | <0.5 | 1.4 | 4 | 2400 |  |  |  | 0.01 |  |  | <0.0003 | N.D. |  | <0.005 | <0.02 | <0.005 | <0.0005 |  |  | <0.002 | <0.0002 | <0.0004 | <0.002 | <0.004 | <0.0005 | <0.0006 | <0.001 | <0.0005 | <0.0002 | <0.0006 | <0.0003 | <0.002 | <0.001 | <0.002 | 0.52 | <0.08 | <0.02 | <0.005 | [8 empty] | 0.48 | <0.04 | <0.04 | [12 empty] | <0.0008 | <0.0005 | <0.0003 | <0.004 |  | <0.004 | <0.0008 | <0.0006 | <0.0008 | <0.002 | 0.0011 | <0.0001 | [16 empty] | 2017 | 7 | 淀川 | 芥川
平成29年度 | 2017 | 真上都市下水路 |  | － |  | 2017-07-19 | 14:10 |  | 高槻市 | 34.7 | 31.7 | 晴 | 無色 | 無臭 |  |  | >30 |  | 通常の状況 | 9.6 | 18 | 0.6 | 3.2 | 2 | [7 empty] | <0.0003 | N.D. |  | <0.005 | <0.02 | <0.005 | <0.0005 |  |  | <0.002 | <0.0002 | <0.0004 | <0.002 | <0.004 | <0.0005 | <0.0006 | <0.001 | <0.0005 | <0.0002 | <0.0006 | <0.0003 | <0.002 | <0.001 | <0.002 | 0.59 | 0.1 | <0.02 | <0.005 | [8 empty] | 0.55 | <0.04 | 0.06 | [12 empty] | <0.0008 | <0.0005 | <0.0003 | <0.004 |  | <0.004 | <0.0008 | <0.0006 | <0.0008 | <0.002 | 0.0011 | <0.0001 | [16 empty] | 2017 | 7 | 淀川 | 真上都市下水路
平成29年度 | 2017 | 氷室団地 |  | － |  | 2017-07-19 | 13:25 |  | 高槻市 | 34.3 | 32.1 | 晴 | 淡黄色 | 無臭 |  |  | >30 |  | 通常の状況 | 9.6 | 12 | 1.1 | 5.2 | 2 | [7 empty] | <0.0003 | N.D. |  | <0.005 | <0.02 | <0.005 | <0.0005 |  |  | <0.002 | <0.0002 | <0.0004 | <0.002 | <0.004 | <0.0005 | <0.0006 | <0.001 | <0.0005 | <0.0002 | <0.0006 | <0.0003 | <0.002 | <0.001 | <0.002 | 0.27 | 0.14 | <0.02 | <0.005 | [8 empty] | 0.23 | <0.04 | 0.08 | [12 empty] | <0.0008 | <0.0005 | <0.0003 | <0.004 |  | <0.004 | <0.0008 | <0.0006 | <0.0008 | 0.003 | <0.0008 | <0.0001 | [16 empty] | 2017 | 7 | 淀川 | 女瀬川
平成29年度 | 2017 | 演習橋 |  | Ｂ | 生物Ｂ | 2017-07-19 | 15:15 |  | 高槻市 | 33.4 | 29.9 | 薄曇 | 白色 | 無臭 | 0.05 | 0.05 | >30 |  | 通常の状況 | 8.4 | 8.4 | <0.5 | 2.9 | 11 | 13000 |  |  |  | 0.003 | [81 empty] | 2017 | 7 | 淀川 | 檜尾川
平成29年度 | 2017 | 鷺打橋 | 基準点 | Ａ | 生物Ｂ | 2017-07-12 | 13:40 |  | 国土交通省近畿地方整備局 | 31.8 | 26.4 | くもり | 無色 | 無臭 | 1.05 | 1.05 | >30 |  | 通常の状況 | 8.2 | 8.7 | 0.6 | 2.2 | 3 | 22000 |  | 0.7 | 0.046 | [28 empty] | 0.09 | [12 empty] | <0.04 |  | 0.057 | [38 empty] | 2017 | 7 | 淀川 | 芥川
平成29年度 | 2017 | 塚脇橋 | 基準点 | ＡＡ | 生物Ａ | 2017-08-02 | 9:00 | 1 | 高槻市 | 31.2 | 26.3 | 晴 | 無色 | 無臭 | 0.31 |  | >30 |  | 通常の状況 | 8 | [90 empty] | 2017 | 8 | 淀川 | 芥川
平成29年度 | 2017 | 塚脇橋 | 基準点 | ＡＡ | 生物Ａ | 2017-08-02 | 12:15 | 2 | 高槻市 | 34.3 | 28.8 | 晴 | 無色 | 無臭 | 0.27 | 0.29 | >30 |  | 通常の状況 | 8.5 | 10 | 0.5 | 1.8 | 2 | 7900 |  | 0.84 | 0.059 | <0.001 | <0.00006 | <0.0006 | <0.0003 | N.D. |  | <0.005 | <0.02 | <0.005 | <0.0005 |  | N.D. | <0.002 | <0.0002 | <0.0004 | <0.002 | <0.004 | <0.0005 | <0.0006 | <0.001 | <0.0005 | <0.0002 | <0.0006 | <0.0003 | <0.002 | <0.001 | <0.002 | 0.66 | 0.12 | <0.02 | <0.005 | N.D. | <0.005 | <0.005 |  | <0.08 | <0.01 | <0.03 | <0.01 | 0.62 | <0.04 | 0.04 |  | 0.051 | [6 empty] | <0.006 | <0.004 | <0.006 | <0.03 | <0.0008 | <0.0005 | <0.0003 | <0.004 | <0.004 | <0.004 | <0.0008 | <0.0006 | <0.0008 | <0.002 | <0.0008 | <0.0001 | <0.06 | <0.04 | <0.006 | <0.001 | <0.007 | 0.0003 | <0.0002 | <0.00003 | <0.02 | <0.0002 |  | <0.001 | <0.003 | <0.00003 | <0.002 | <0.0003 | 2017 | 8 | 淀川 | 芥川
平成29年度 | 2017 | 塚脇橋 | 基準点 | ＡＡ | 生物Ａ | 2017-08-02 | 20:05 | 3 | 高槻市 | 27.5 | 26.4 | 晴 | 無色 | 無臭 |  |  | >30 |  | 通常の状況 | 8.4 | [90 empty] | 2017 | 8 | 淀川 | 芥川
平成29年度 | 2017 | 塚脇橋 | 基準点 | ＡＡ | 生物Ａ | 2017-08-03 | 2:40 | 4 | 高槻市 | 27 | 25.5 | 晴 | 無色 | 無臭 |  |  | >30 |  | 通常の状況 | 8 | [90 empty] | 2017 | 8 | 淀川 | 芥川
平成29年度 | 2017 | 磐手杜神社 | 基準点 | Ｂ | 生物Ｂ | 2017-08-02 | 9:40 | 1 | 高槻市 | 30.8 | 28.6 | 晴 | 無色 | 無臭 | 0.02 |  | >30 |  | 通常の状況 | 8.8 | [90 empty] | 2017 | 8 | 淀川 | 檜尾川
平成29年度 | 2017 | 磐手杜神社 | 基準点 | Ｂ | 生物Ｂ | 2017-08-02 | 12:50 | 2 | 高槻市 | 33.2 | 32.3 | 晴 | 無色 | 無臭 | 0.02 | 0.02 | >30 |  | 通常の状況 | 8.9 | 13 | 0.9 | 2.7 | 1 | 13000 |  | 0.46 | 0.05 | 0.001 | <0.00006 | <0.0006 | <0.0003 | N.D. |  | <0.005 | <0.02 | <0.005 | <0.0005 |  | N.D. | <0.002 | <0.0002 | <0.0004 | <0.002 | <0.004 | <0.0005 | <0.0006 | <0.001 | <0.0005 | <0.0002 | <0.0006 | <0.0003 | <0.002 | <0.001 | <0.002 | 0.24 | 0.2 | <0.02 | <0.005 | N.D. | <0.005 | <0.005 |  | <0.08 | 0.01 | <0.03 | <0.01 | 0.2 | <0.04 | 0.04 |  | 0.041 | [6 empty] | <0.006 | <0.004 | <0.006 | <0.03 | <0.0008 | <0.0005 | <0.0003 | <0.004 | <0.004 | <0.004 | <0.0008 | <0.0006 | <0.0008 | <0.002 | <0.0008 | <0.0001 | <0.06 | <0.04 | <0.006 | <0.001 | <0.007 | 0.0004 | <0.0002 | <0.00003 | <0.02 | 0.0005 |  | <0.001 | <0.003 | <0.00003 | <0.002 | <0.0003 | 2017 | 8 | 淀川 | 檜尾川
平成29年度 | 2017 | 磐手杜神社 | 基準点 | Ｂ | 生物Ｂ | 2017-08-02 | 20:20 | 3 | 高槻市 | 25.6 | 27.4 | 晴 | 無色 | 無臭 |  |  | >30 |  | 通常の状況 | 8 | [90 empty] | 2017 | 8 | 淀川 | 檜尾川
平成29年度 | 2017 | 磐手杜神社 | 基準点 | Ｂ | 生物Ｂ | 2017-08-03 | 3:00 | 4 | 高槻市 | 27.7 | 26.6 | 晴 | 無色 | 無臭 |  |  | >30 |  | 通常の状況 | 7.8 | [90 empty] | 2017 | 8 | 淀川 | 檜尾川
平成29年度 | 2017 | 天堂橋 | 準基準点 | － |  | 2017-08-02 | 10:10 | 1 | 高槻市 | 32.3 | 28.6 | 晴 | 無色 | 無臭 | 0.05 |  | >30 |  | 通常の状況 | 8.5 | [90 empty] | 2017 | 8 | 淀川 | 女瀬川
平成29年度 | 2017 | 天堂橋 | 準基準点 | － |  | 2017-08-02 | 13:30 | 2 | 高槻市 | 35.2 | 33.2 | 晴 | 無色 | 無臭 | 0.06 | 0.06 | >30 |  | 通常の状況 | 9.2 | 12 | 1 | 3.6 | 4 | 1100 |  | 0.54 | 0.062 | 0.006 |  |  | <0.0003 | N.D. |  | <0.005 | <0.02 | <0.005 | <0.0005 |  | N.D. | <0.002 | <0.0002 | <0.0004 | <0.002 | <0.004 | <0.0005 | <0.0006 | <0.001 | <0.0005 | <0.0002 | <0.0006 | <0.0003 | <0.002 | <0.001 | <0.002 | 0.23 | 0.16 | 0.03 | <0.005 | N.D. | <0.005 | <0.005 |  | <0.08 | <0.01 | <0.03 | <0.01 | 0.19 | <0.04 | 0.06 |  | 0.053 | [6 empty] | <0.006 | <0.004 | <0.006 | <0.03 | <0.0008 | <0.0005 | <0.0003 | <0.004 | <0.004 | <0.004 | <0.0008 | <0.0006 | <0.0008 | <0.002 | <0.0008 | <0.0001 | <0.06 | <0.04 | <0.006 | <0.001 | 0.007 | 0.0003 | <0.0002 | <0.00003 | <0.02 | <0.0002 | [6 empty] | 2017 | 8 | 淀川 | 女瀬川
平成29年度 | 2017 | 天堂橋 | 準基準点 | － |  | 2017-08-02 | 20:50 | 3 | 高槻市 | 26.9 | 28.8 | 晴 | 無色 | 無臭 |  |  | >30 |  | 通常の状況 | 9.1 | [90 empty] | 2017 | 8 | 淀川 | 女瀬川
平成29年度 | 2017 | 天堂橋 | 準基準点 | － |  | 2017-08-03 | 3:20 | 4 | 高槻市 | 26.3 | 26.5 | 晴 | 無色 | 無臭 |  |  | >30 |  | 通常の状況 | 7.9 | [90 empty] | 2017 | 8 | 淀川 | 女瀬川
平成29年度 | 2017 | 玉川橋 | 準基準点 | － |  | 2017-08-02 | 10:35 | 1 | 高槻市 | 30.9 | 29.8 | 晴 | 無色 | 微下水臭 | 2.24 |  | >30 |  | 通常の状況 | 7.4 | [90 empty] | 2017 | 8 | 神崎川 | 番田井路
平成29年度 | 2017 | 玉川橋 | 準基準点 | － |  | 2017-08-02 | 14:45 | 2 | 高槻市 | 34 | 30.5 | 晴 | 淡黄色 | 微下水臭 | 2.46 | 2.35 | >30 |  | 通常の状況 | 7.4 | 9.6 | 3.8 | 6.3 | 4 | 7000 |  | 6.1 | 0.49 | 0.017 |  |  | <0.0003 | N.D. |  | <0.005 | <0.02 | <0.005 | <0.0005 |  | N.D. | <0.002 | <0.0002 | <0.0004 | <0.002 | <0.004 | <0.0005 | <0.0006 | <0.001 | <0.0005 | <0.0002 | <0.0006 | <0.0003 | <0.002 | <0.001 | <0.002 | 4.4 | 0.16 | 0.05 | <0.005 | N.D. | <0.005 | <0.005 |  | <0.08 | 0.01 | <0.03 | <0.01 | 4.3 | 0.13 | 0.65 |  | 0.43 | [6 empty] | <0.006 | <0.004 | <0.006 | <0.03 | <0.0008 | <0.0005 | <0.0003 | <0.004 | <0.004 | <0.004 | <0.0008 | <0.0006 | <0.0008 | <0.002 | <0.0008 | <0.0001 | <0.06 | <0.04 | <0.006 | 0.001 | <0.007 | 0.0005 | <0.0002 | <0.00003 | <0.02 | <0.0002 | [6 empty] | 2017 | 8 | 神崎川 | 番田井路
平成29年度 | 2017 | 玉川橋 | 準基準点 | － |  | 2017-08-02 | 21:10 | 3 | 高槻市 | 29 | 28.6 | 晴 | 淡黄色 | 微下水臭 |  |  | >30 |  | 通常の状況 | 7.4 | [90 empty] | 2017 | 8 | 神崎川 | 番田井路
平成29年度 | 2017 | 玉川橋 | 準基準点 | － |  | 2017-08-03 | 3:40 | 4 | 高槻市 | 27.7 | 28 | 晴 | 淡黄色 | 微下水臭 |  |  | >30 |  | 通常の状況 | 7.1 | [90 empty] | 2017 | 8 | 神崎川 | 番田井路
平成29年度 | 2017 | 門前橋 |  | Ａ | 生物Ｂ | 2017-08-02 | 14:00 |  | 高槻市 | 30.9 | 30.4 | 晴 | 淡黄色 | 微下水臭 | 0.13 | 0.13 | >30 |  | 通常の状況 | 8 | 10 | 1.9 | 2.6 | 4 | 11000 |  |  |  | 0.006 |  |  | <0.0003 | N.D. |  | <0.005 | <0.02 | <0.005 | <0.0005 |  |  | <0.002 | <0.0002 | <0.0004 | <0.002 | <0.004 | <0.0005 | <0.0006 | <0.001 | <0.0005 | <0.0002 | <0.0006 | <0.0003 | <0.002 | <0.001 | <0.002 | 0.4 | 0.11 | <0.02 | <0.005 | [8 empty] | 0.36 | <0.04 | 0.05 | [12 empty] | <0.0008 | <0.0005 | <0.0003 | <0.004 |  | <0.004 | <0.0008 | <0.0006 | <0.0008 | <0.002 | <0.0008 | <0.0001 | [16 empty] | 2017 | 8 | 淀川 | 芥川
平成29年度 | 2017 | 大樋 |  | － |  | 2017-08-02 | 13:30 |  | 高槻市 | 37.3 | 32.3 | 晴 | 無色 | 無臭 |  |  | >30 |  | 通常の状況 | 8.6 | 6.6 | 1.4 | 6.3 | 2 | [7 empty] | <0.0003 | N.D. |  | <0.005 | <0.02 | <0.005 | <0.0005 |  |  | <0.002 | <0.0002 | <0.0004 | <0.002 | <0.004 | <0.0005 | <0.0006 | <0.001 | <0.0005 | <0.0002 |  | <0.0003 | <0.002 | <0.001 | <0.002 | 4.9 | 0.12 | 0.04 | <0.005 | [8 empty] | 4.9 | 0.04 | 0.15 | [12 empty] | <0.0008 | <0.0005 | <0.0003 | <0.004 |  | <0.004 | <0.0008 | <0.0006 | <0.0008 | <0.002 | <0.0008 | <0.0001 | [16 empty] | 2017 | 8 | 神崎川 | 番田井路
平成29年度 | 2017 | 鷺打橋 | 基準点 | Ａ | 生物Ｂ | 2017-08-17 | 16:00 |  | 国土交通省近畿地方整備局 | 35.1 | 31 | 晴 | 無色 | 無臭 | 0.28 | 0.28 | >30 |  | 通常の状況 | 8.3 | 9.5 | 1 | 2.8 | 3 | 17000 |  | 0.5 | 0.054 | 0.003 | <0.00006 | 0.0007 | <0.0003 | N.D. |  | <0.005 | <0.02 | <0.005 | <0.0005 |  | N.D. | <0.002 | <0.0002 | <0.0004 | <0.002 | <0.004 | <0.0005 | <0.0006 | <0.001 | <0.0005 | <0.0002 | <0.0006 | <0.0003 |  | <0.001 | <0.002 | 0.27 | 0.1 | <0.02 | <0.005 | N.D. | <0.005 | <0.005 |  | 0.13 | 0.03 | <0.03 | <0.01 | 0.27 | <0.04 | <0.04 |  | 0.038 |  | 0.042 | 0.035 | 0.0067 | 0.001 | <0.0001 | <0.006 | [5 empty] | <0.0003 | [7 empty] | <0.0008 |  | <0.06 |  | <0.006 | <0.001 |  | 0.0003 | [5 empty] | <0.001 | <0.003 |  |  |  | 2017 | 8 | 淀川 | 芥川
平成29年度 | 2017 | 塚脇橋 | 基準点 | ＡＡ | 生物Ａ | 2017-09-05 | 9:15 | 1 | 高槻市 | 27.4 | 22.7 | 晴 | 無色 | 無臭 | 0.13 |  | >30 |  | 通常の状況 | 8.9 | [90 empty] | 2017 | 9 | 淀川 | 芥川
平成29年度 | 2017 | 塚脇橋 | 基準点 | ＡＡ | 生物Ａ | 2017-09-05 | 14:25 | 2 | 高槻市 | 26.5 | 23.4 | くもり | 無色 | 無臭 | 0.15 | 0.14 | >30 |  | 通常の状況 | 9 | 11 | 0.5 | 1.4 | 2 | 24000 | [85 empty] | 2017 | 9 | 淀川 | 芥川
平成29年度 | 2017 | 塚脇橋 | 基準点 | ＡＡ | 生物Ａ | 2017-09-05 | 20:25 | 3 | 高槻市 | 21.7 | 22.2 | 雨 | 無色 | 無臭 |  |  | >30 |  | 通常の状況 | 8.1 | [90 empty] | 2017 | 9 | 淀川 | 芥川
平成29年度 | 2017 | 塚脇橋 | 基準点 | ＡＡ | 生物Ａ | 2017-09-06 | 2:45 | 4 | 高槻市 | 21.7 | 21.9 | くもり | 無色 | 無臭 |  |  | >30 |  | 通常の状況 | 8.1 | [90 empty] | 2017 | 9 | 淀川 | 芥川
平成29年度 | 2017 | 磐手杜神社 | 基準点 | Ｂ | 生物Ｂ | 2017-09-05 | 10:00 | 1 | 高槻市 | 27.4 | 24.9 | 晴 | 無色 | 無臭 | 0.01 |  | >30 |  | 通常の状況 | 9.1 | [90 empty] | 2017 | 9 | 淀川 | 檜尾川
平成29年度 | 2017 | 磐手杜神社 | 基準点 | Ｂ | 生物Ｂ | 2017-09-05 | 15:00 | 2 | 高槻市 | 26.9 | 24.6 | くもり | 無色 | 無臭 | 0.01 | 0.01 | >30 |  | 通常の状況 | 8.8 | 10 | 1.2 | 3.4 | 5 | 13000 | [85 empty] | 2017 | 9 | 淀川 | 檜尾川
平成29年度 | 2017 | 磐手杜神社 | 基準点 | Ｂ | 生物Ｂ | 2017-09-05 | 20:45 | 3 | 高槻市 | 21.9 | 22.6 | 雨 | 無色 | 無臭 |  |  | >30 |  | 通常の状況 | 8 | [90 empty] | 2017 | 9 | 淀川 | 檜尾川
平成29年度 | 2017 | 磐手杜神社 | 基準点 | Ｂ | 生物Ｂ | 2017-09-06 | 3:05 | 4 | 高槻市 | 22.3 | 22.6 | くもり | 無色 | 無臭 |  |  | >30 |  | 通常の状況 | 8 | [90 empty] | 2017 | 9 | 淀川 | 檜尾川
平成29年度 | 2017 | 鷺打橋 | 基準点 | Ａ | 生物Ｂ | 2017-09-26 | 13:40 |  | 国土交通省近畿地方整備局 | 30.2 | 25 | 晴 | 無色 | 無臭 | 0.18 | 0.18 | >30 |  | 通常の状況 | 8.3 | 10 | 0.7 | 2 | 5 | 7900 |  | 0.4 | 0.039 | [28 empty] | 0.11 | [12 empty] | 0.04 |  | 0.028 | [38 empty] | 2017 | 9 | 淀川 | 芥川
平成29年度 | 2017 | 塚脇橋 | 基準点 | ＡＡ | 生物Ａ | 2017-10-11 | 9:20 | 1 | 高槻市 | 25 | 20.2 | くもり | 無色 | 無臭 | 0.65 |  | >30 |  | 通常の状況 | 8.4 | [90 empty] | 2017 | 10 | 淀川 | 芥川
平成29年度 | 2017 | 塚脇橋 | 基準点 | ＡＡ | 生物Ａ | 2017-10-11 | 13:20 | 2 | 高槻市 | 30 | 21.6 | 晴 | 無色 | 無臭 | 0.61 | 0.63 | >30 |  | 通常の状況 | 8.5 | 9.6 | <0.5 | 1.9 | 1 | 1100 | [85 empty] | 2017 | 10 | 淀川 | 芥川
平成29年度 | 2017 | 塚脇橋 | 基準点 | ＡＡ | 生物Ａ | 2017-10-11 | 20:50 | 3 | 高槻市 | 21.9 | 21.2 | くもり | 無色 | 無臭 |  |  | >30 |  | 通常の状況 | 8 | [90 empty] | 2017 | 10 | 淀川 | 芥川
平成29年度 | 2017 | 塚脇橋 | 基準点 | ＡＡ | 生物Ａ | 2017-10-12 | 2:45 | 4 | 高槻市 | 21.7 | 20.5 | くもり | 無色 | 無臭 |  |  | >30 |  | 通常の状況 | 8 | [90 empty] | 2017 | 10 | 淀川 | 芥川
平成29年度 | 2017 | 磐手杜神社 | 基準点 | Ｂ | 生物Ｂ | 2017-10-11 | 9:55 | 1 | 高槻市 | 25.6 | 21.7 | 晴 | 無色 | 無臭 | 0.11 |  | >30 |  | 通常の状況 | 8.4 | [90 empty] | 2017 | 10 | 淀川 | 檜尾川
平成29年度 | 2017 | 磐手杜神社 | 基準点 | Ｂ | 生物Ｂ | 2017-10-11 | 13:50 | 2 | 高槻市 | 31.6 | 24.2 | 晴 | 無色 | 無臭 | 0.12 | 0.12 | >30 |  | 通常の状況 | 8.7 | 9.4 | 0.7 | 2.1 | 1 | 3300 | [85 empty] | 2017 | 10 | 淀川 | 檜尾川
平成29年度 | 2017 | 磐手杜神社 | 基準点 | Ｂ | 生物Ｂ | 2017-10-11 | 21:10 | 3 | 高槻市 | 23.3 | 22.6 | くもり | 無色 | 無臭 |  |  | >30 |  | 通常の状況 | 8.3 | [90 empty] | 2017 | 10 | 淀川 | 檜尾川
平成29年度 | 2017 | 磐手杜神社 | 基準点 | Ｂ | 生物Ｂ | 2017-10-12 | 3:10 | 4 | 高槻市 | 22.6 | 21.6 | くもり | 無色 | 無臭 |  |  | >30 |  | 通常の状況 | 8.1 | [90 empty] | 2017 | 10 | 淀川 | 檜尾川
平成29年度 | 2017 | 琴堂橋 |  | Ｂ | 生物Ｂ | 2017-10-11 | 15:00 |  | 高槻市 | 27.2 | 23.1 | 晴 | 無色 | 無臭 | 0.04 | 0.04 | >30 |  | 通常の状況 | 8.4 | 9.3 | 0.5 | 2 | 2 | 7900 |  |  |  | 0.001 |  |  | <0.0003 | N.D. |  | <0.005 | <0.02 | <0.005 | <0.0005 |  |  | <0.002 | <0.0002 | <0.0004 | <0.002 | <0.004 | <0.0005 | <0.0006 | <0.001 | <0.0005 | <0.0002 |  | <0.0003 | <0.002 | <0.001 | <0.002 | 0.36 | 0.1 | <0.02 | <0.005 | [8 empty] | 0.32 | <0.04 | <0.04 | [40 empty] | 2017 | 10 | 淀川 | 檜尾川
平成29年度 | 2017 | 東檜尾川 |  | － |  | 2017-10-11 | 14:40 |  | 高槻市 | 29.7 | 23.9 | 晴 | 淡黄色 | 無臭 |  |  | >30 |  | 通常の状況 | 9.1 | 11 | 0.6 | 2.2 | 5 | [7 empty] | <0.0003 | N.D. |  | <0.005 | <0.02 | <0.005 | <0.0005 |  |  | <0.002 | <0.0002 | <0.0004 | <0.002 | <0.004 | <0.0005 | <0.0006 | <0.001 | <0.0005 | <0.0002 |  | <0.0003 | <0.002 | <0.001 | <0.002 | 0.63 | 0.1 | <0.02 | <0.005 | [8 empty] | 0.59 | <0.04 | 0.04 | [40 empty] | 2017 | 10 | 淀川 | 東檜尾川
平成29年度 | 2017 | 演習橋 |  | Ｂ | 生物Ｂ | 2017-10-11 | 15:40 |  | 高槻市 | 28.4 | 24.4 | 晴 | 無色 | 無臭 | 0.04 | 0.04 | >30 |  | 通常の状況 | 8.4 | 10 | 0.8 | 2.5 | 2 | 1700 | [6 empty] | <0.0003 | N.D. |  | <0.005 | <0.02 | <0.005 | <0.0005 |  |  | <0.002 | <0.0002 | <0.0004 | <0.002 | <0.004 | <0.0005 | <0.0006 | <0.001 | <0.0005 | <0.0002 |  | <0.0003 | <0.002 | <0.001 | <0.002 | 0.48 | 0.12 | <0.02 | <0.005 | [8 empty] | 0.44 | <0.04 | <0.04 | [40 empty] | 2017 | 10 | 淀川 | 檜尾川
平成29年度 | 2017 | 鷺打橋 | 基準点 | Ａ | 生物Ｂ | 2017-10-11 | 13:40 |  | 国土交通省近畿地方整備局 | 28.6 | 23.5 | 晴 | 無色 | 無臭 | 0.36 | 0.36 | >30 |  | 通常の状況 | 8.1 | 10 | 0.9 | 2.2 | 5 | 22000 |  | 0.56 | 0.043 | [28 empty] | 0.1 | [12 empty] | <0.04 |  | 0.03 | [38 empty] | 2017 | 10 | 淀川 | 芥川
平成29年度 | 2017 | 塚脇橋 | 基準点 | ＡＡ | 生物Ａ | 2017-11-07 | 9:30 | 1 | 高槻市 | 17 | 12.5 | 晴 | 無色 | 無臭 | 0.84 |  | >30 |  | 通常の状況 | 8.2 | [90 empty] | 2017 | 11 | 淀川 | 芥川
平成29年度 | 2017 | 塚脇橋 | 基準点 | ＡＡ | 生物Ａ | 2017-11-07 | 13:05 | 2 | 高槻市 | 23.2 | 14.4 | 晴 | 無色 | 無臭 | 0.74 | 0.79 | >30 |  | 通常の状況 | 8.2 | 10 | 0.6 | 1.1 | 4 | 490 |  | 0.63 | 0.034 |  | <0.00006 | <0.0006 | <0.0003 | N.D. |  | <0.005 | <0.02 | <0.005 | <0.0005 | [17 empty] | 0.52 | 0.1 | [10 empty] | 0.48 | <0.04 | <0.04 | [40 empty] | 2017 | 11 | 淀川 | 芥川
平成29年度 | 2017 | 塚脇橋 | 基準点 | ＡＡ | 生物Ａ | 2017-11-07 | 20:20 | 3 | 高槻市 | 14.8 | 14.1 | くもり | 無色 | 無臭 |  |  | >30 |  | 通常の状況 | 8 | [90 empty] | 2017 | 11 | 淀川 | 芥川
平成29年度 | 2017 | 塚脇橋 | 基準点 | ＡＡ | 生物Ａ | 2017-11-08 | 2:20 | 4 | 高槻市 | 14.7 | 13.9 | 雨 | 無色 | 無臭 |  |  | >30 |  | 通常の状況 | 8 | [90 empty] | 2017 | 11 | 淀川 | 芥川
平成29年度 | 2017 | 磐手杜神社 | 基準点 | Ｂ | 生物Ｂ | 2017-11-07 | 10:05 | 1 | 高槻市 | 18.1 | 15 | 晴 | 無色 | 無臭 | 0.12 |  | >30 |  | 通常の状況 | 8.3 | [90 empty] | 2017 | 11 | 淀川 | 檜尾川
平成29年度 | 2017 | 磐手杜神社 | 基準点 | Ｂ | 生物Ｂ | 2017-11-07 | 13:40 | 2 | 高槻市 | 23.2 | 16.7 | 晴 | 無色 | 無臭 | 0.08 | 0.1 | >30 |  | 通常の状況 | 8.4 | 10 | 0.8 | 1.5 | 2 | 4900 |  | 0.97 | 0.042 |  | <0.00006 | <0.0006 | <0.0003 | N.D. |  | <0.005 | <0.02 | <0.005 | <0.0005 | [17 empty] | 0.72 | 0.13 | [10 empty] | 0.68 | <0.04 | 0.05 | [40 empty] | 2017 | 11 | 淀川 | 檜尾川
平成29年度 | 2017 | 磐手杜神社 | 基準点 | Ｂ | 生物Ｂ | 2017-11-07 | 20:45 | 3 | 高槻市 | 15.8 | 15.8 | くもり | 無色 | 無臭 |  |  | >30 |  | 通常の状況 | 8.3 | [90 empty] | 2017 | 11 | 淀川 | 檜尾川
平成29年度 | 2017 | 磐手杜神社 | 基準点 | Ｂ | 生物Ｂ | 2017-11-08 | 2:40 | 4 | 高槻市 | 15.4 | 15.2 | 雨 | 無色 | 無臭 |  |  | >30 |  | 通常の状況 | 8.1 | [90 empty] | 2017 | 11 | 淀川 | 檜尾川
平成29年度 | 2017 | 天堂橋 | 準基準点 | － |  | 2017-11-07 | 10:40 | 1 | 高槻市 | 20.9 | 16.4 | 晴 | 無色 | 無臭 | 0.07 |  | >30 |  | 通常の状況 | 8.8 | [90 empty] | 2017 | 11 | 淀川 | 女瀬川
平成29年度 | 2017 | 天堂橋 | 準基準点 | － |  | 2017-11-07 | 14:45 | 2 | 高槻市 | 22.9 | 18.9 | 晴 | 無色 | 無臭 | 0.08 | 0.08 | >30 |  | 通常の状況 | 9.4 | 13 | 1.8 | 2.8 | 1 | 3300 | [6 empty] | <0.0003 | N.D. |  | <0.005 | <0.02 | <0.005 | <0.0005 | [17 empty] | 0.41 | 0.14 | [10 empty] | 0.37 | <0.04 | 0.04 | [40 empty] | 2017 | 11 | 淀川 | 女瀬川
平成29年度 | 2017 | 天堂橋 | 準基準点 | － |  | 2017-11-07 | 21:05 | 3 | 高槻市 | 17 | 16.7 | くもり | 無色 | 無臭 |  |  | >30 |  | 通常の状況 | 8.8 | [90 empty] | 2017 | 11 | 淀川 | 女瀬川
平成29年度 | 2017 | 天堂橋 | 準基準点 | － |  | 2017-11-08 | 3:05 | 4 | 高槻市 | 15.6 | 16.2 | 雨 | 無色 | 無臭 |  |  | >30 |  | 通常の状況 | 7.9 | [90 empty] | 2017 | 11 | 淀川 | 女瀬川
平成29年度 | 2017 | 玉川橋 | 準基準点 | － |  | 2017-11-07 | 11:10 | 1 | 高槻市 | 18.5 | 20.3 | 晴 | 淡黄色 | 微下水臭 | 2.28 |  | >30 |  | 通常の状況 | 7.2 | [90 empty] | 2017 | 11 | 神崎川 | 番田井路
平成29年度 | 2017 | 玉川橋 | 準基準点 | － |  | 2017-11-07 | 15:40 | 2 | 高槻市 | 21.1 | 21.4 | 晴 | 淡黄色 | 微下水臭 | 2.22 | 2.25 | >30 |  | 通常の状況 | 7.1 | 8.6 | 2.6 | 6.6 | 3 | 2200 | [30 empty] | 7.2 | [11 empty] | 7.2 | 0.08 | 0.39 | [40 empty] | 2017 | 11 | 神崎川 | 番田井路
平成29年度 | 2017 | 玉川橋 | 準基準点 | － |  | 2017-11-07 | 21:25 | 3 | 高槻市 | 17.2 | 21.6 | くもり | 淡黄色 | 微下水臭 |  |  | >30 |  | 通常の状況 | 6.9 | [90 empty] | 2017 | 11 | 神崎川 | 番田井路
平成29年度 | 2017 | 玉川橋 | 準基準点 | － |  | 2017-11-08 | 3:20 | 4 | 高槻市 | 15.4 | 21.5 | 雨 | 淡黄色 | 微下水臭 |  |  | >30 |  | 通常の状況 | 6.9 | [90 empty] | 2017 | 11 | 神崎川 | 番田井路
平成29年度 | 2017 | 門前橋 |  | Ａ | 生物Ｂ | 2017-11-07 | 14:10 |  | 高槻市 | 23.3 | 17 | 晴 | 無色 | 無臭 | 0.87 | 0.87 | >30 |  | 通常の状況 | 8.2 | 10 | 0.7 | 0.9 | 2 | 2400 | [85 empty] | 2017 | 11 | 淀川 | 芥川
平成29年度 | 2017 | 大樋 |  | － |  | 2017-11-07 | 15:10 |  | 高槻市 | 22.5 | 21.5 | 晴 | 淡黄色 | 微下水臭 |  |  | >30 |  | 通常の状況 | 7.1 | 7.5 | 2.9 | 6 | 1 | [86 empty] | 2017 | 11 | 神崎川 | 番田井路
平成29年度 | 2017 | 鷺打橋 | 基準点 | Ａ | 生物Ｂ | 2017-11-27 | 14:25 |  | 国土交通省近畿地方整備局 | 16.2 | 13.1 | 晴 | 無色 | 無臭 | 0.28 | 0.28 | >30 |  | 通常の状況 | 8.3 | 13 | 0.5 | 1.7 | 1 | 1400 |  | 0.72 | 0.027 |  | <0.00006 | 0.0014 |  |  |  | <0.005 |  | <0.005 | [18 empty] | 0.27 | 0.1 | <0.02 | [11 empty] | <0.04 |  | 0.019 |  | 0.028 | 0.021 | 0.0064 | 0.0014 | <0.0001 | [29 empty] | <0.00003 | <0.002 | <0.0003 | 2017 | 11 | 淀川 | 芥川
平成29年度 | 2017 | 塚脇橋 | 基準点 | ＡＡ | 生物Ａ | 2017-12-05 | 9:00 | 1 | 高槻市 | 6.9 | 7.9 | 晴 | 無色 | 無臭 | 0.23 |  | >30 |  | 通常の状況 | 8.5 | [90 empty] | 2017 | 12 | 淀川 | 芥川
平成29年度 | 2017 | 塚脇橋 | 基準点 | ＡＡ | 生物Ａ | 2017-12-05 | 14:45 | 2 | 高槻市 | 11.2 | 9.6 | 晴 | 無色 | 無臭 | 0.25 | 0.24 | >30 |  | 通常の状況 | 8.7 | 12 | 0.5 | 1.1 | 1 | 330 | [85 empty] | 2017 | 12 | 淀川 | 芥川
平成29年度 | 2017 | 塚脇橋 | 基準点 | ＡＡ | 生物Ａ | 2017-12-05 | 20:30 | 3 | 高槻市 | 3.1 | 6.8 | 晴 | 無色 | 無臭 |  |  | >30 |  | 通常の状況 | 8.2 | [90 empty] | 2017 | 12 | 淀川 | 芥川
平成29年度 | 2017 | 塚脇橋 | 基準点 | ＡＡ | 生物Ａ | 2017-12-06 | 2:40 | 4 | 高槻市 | 0.1 | 5.7 | 晴 | 無色 | 無臭 |  |  | >30 |  | 通常の状況 | 8.1 | [90 empty] | 2017 | 12 | 淀川 | 芥川
平成29年度 | 2017 | 磐手杜神社 | 基準点 | Ｂ | 生物Ｂ | 2017-12-05 | 9:35 | 1 | 高槻市 | 7.8 | 8.9 | 晴 | 無色 | 無臭 |  |  | >30 |  | 通常の状況 | 8.2 | [90 empty] | 2017 | 12 | 淀川 | 檜尾川
平成29年度 | 2017 | 磐手杜神社 | 基準点 | Ｂ | 生物Ｂ | 2017-12-05 | 16:10 | 2 | 高槻市 | 7.4 | 9.4 | 晴 | 無色 | 無臭 | 0.07 | 0.07 | >30 |  | 通常の状況 | 8.6 | 11 | 0.9 | 2.3 | 1 | 1300 | [85 empty] | 2017 | 12 | 淀川 | 檜尾川
平成29年度 | 2017 | 磐手杜神社 | 基準点 | Ｂ | 生物Ｂ | 2017-12-05 | 21:00 | 3 | 高槻市 | 3 | 7 | 晴 | 無色 | 無臭 |  |  | >30 |  | 通常の状況 | 8.2 | [90 empty] | 2017 | 12 | 淀川 | 檜尾川
平成29年度 | 2017 | 磐手杜神社 | 基準点 | Ｂ | 生物Ｂ | 2017-12-06 | 3:00 | 4 | 高槻市 | 0.2 | 5.5 | 晴 | 無色 | 無臭 |  |  | >30 |  | 通常の状況 | 8.1 | [90 empty] | 2017 | 12 | 淀川 | 檜尾川
平成29年度 | 2017 | 鷺打橋 | 基準点 | Ａ | 生物Ｂ | 2017-12-13 | 13:10 |  | 国土交通省近畿地方整備局 | 7.1 | 7.6 | くもり | 無色 | 無臭 | 0.12 | 0.12 | >30 |  | 通常の状況 | 8.7 | 15 | 0.5 | 1.7 | 1 | 790 |  | 0.26 | 0.025 | [28 empty] | 0.1 | [12 empty] | <0.04 |  | 0.017 | [38 empty] | 2017 | 12 | 淀川 | 芥川
平成29年度 | 2017 | 塚脇橋 | 基準点 | ＡＡ | 生物Ａ | 2018-01-23 | 9:45 | 1 | 高槻市 | 8.3 | 6.1 | 晴 | 無色 | 無臭 | 0.3 |  | >30 |  | 通常の状況 | 8.2 | [90 empty] | 2018 | 1 | 淀川 | 芥川
平成29年度 | 2017 | 塚脇橋 | 基準点 | ＡＡ | 生物Ａ | 2018-01-23 | 13:35 | 2 | 高槻市 | 8.8 | 7.1 | くもり | 無色 | 無臭 | 0.31 | 0.31 | >30 |  | 通常の状況 | 8.4 | 12 | 0.9 | 1.7 | 1 | 330 | [85 empty] | 2018 | 1 | 淀川 | 芥川
平成29年度 | 2017 | 塚脇橋 | 基準点 | ＡＡ | 生物Ａ | 2018-01-23 | 21:00 | 3 | 高槻市 | 0.7 | 5.5 | 晴 | 無色 | 無臭 |  |  | >30 |  | 通常の状況 | 8.1 | [90 empty] | 2018 | 1 | 淀川 | 芥川
平成29年度 | 2017 | 塚脇橋 | 基準点 | ＡＡ | 生物Ａ | 2018-01-24 | 3:00 | 4 | 高槻市 | -0.1 | 4.5 | 晴 | 無色 | 無臭 |  |  | >30 |  | 通常の状況 | 8.1 | [90 empty] | 2018 | 1 | 淀川 | 芥川
平成29年度 | 2017 | 磐手杜神社 | 基準点 | Ｂ | 生物Ｂ | 2018-01-23 | 10:55 | 1 | 高槻市 | 10.3 | 8.7 | 晴 | 淡白色 | 無臭 | 0.09 |  | >30 |  | 通常の状況 | 8.5 | [90 empty] | 2018 | 1 | 淀川 | 檜尾川
平成29年度 | 2017 | 磐手杜神社 | 基準点 | Ｂ | 生物Ｂ | 2018-01-23 | 14:15 | 2 | 高槻市 | 8.4 | 9.1 | 晴 | 淡白色 | 無臭 | 0.08 | 0.09 | >30 |  | 通常の状況 | 8.7 | 11 | 1 | 1.8 | 3 | 1300 | [85 empty] | 2018 | 1 | 淀川 | 檜尾川
平成29年度 | 2017 | 磐手杜神社 | 基準点 | Ｂ | 生物Ｂ | 2018-01-23 | 21:20 | 3 | 高槻市 | 2.4 | 5.5 | 晴 | 無色 | 無臭 |  |  | >30 |  | 通常の状況 | 8.1 | [90 empty] | 2018 | 1 | 淀川 | 檜尾川
平成29年度 | 2017 | 磐手杜神社 | 基準点 | Ｂ | 生物Ｂ | 2018-01-24 | 3:20 | 4 | 高槻市 | -0.2 | 4.3 | 晴 | 無色 | 無臭 |  |  | >30 |  | 通常の状況 | 8.2 | [90 empty] | 2018 | 1 | 淀川 | 檜尾川
平成29年度 | 2017 | 両国橋 |  | ＡＡ | 生物Ａ | 2018-01-23 | 12:40 |  | 高槻市 | 6.7 | 5.5 | 晴 | 無色 | 無臭 | 0.48 | 0.48 | >30 |  | 通常の状況 | 8.4 | 13 | 0.9 | 1.5 | 1 | 79 |  |  |  | 0.001 | [81 empty] | 2018 | 1 | 淀川 | 芥川
平成29年度 | 2017 | 真上都市下水路 |  | － |  | 2018-01-23 | 15:55 |  | 高槻市 | 8.2 | 9.2 | 晴 | 無色 | 無臭 |  |  | >30 |  | 通常の状況 | 8.1 | 15 | 1.1 | 1.9 | 2 | [86 empty] | 2018 | 1 | 淀川 | 真上都市下水路
平成29年度 | 2017 | 演習橋 |  | Ｂ | 生物Ｂ | 2018-01-23 | 14:55 |  | 高槻市 | 8.7 | 9.1 | 晴 | 淡灰緑色 | 無臭 | 0.11 | 0.11 | >30 |  | 通常の状況 | 8.3 | 11 | 1.3 | 2.8 | 10 | 490 |  |  |  | 0.012 | [81 empty] | 2018 | 1 | 淀川 | 檜尾川
平成29年度 | 2017 | 鷺打橋 | 基準点 | Ａ | 生物Ｂ | 2018-01-04 | 13:30 |  | 国土交通省近畿地方整備局 | 6.3 | 7.1 | 晴 | 無色 | 無臭 | 0.04 | 0.04 | >30 |  | 通常の状況 | 8.4 | 14 | <0.5 | 2.2 | 1 | 130 |  | 0.46 | 0.041 | [28 empty] | 0.09 | [12 empty] | 0.04 |  | 0.025 | [38 empty] | 2018 | 1 | 淀川 | 芥川
平成29年度 | 2017 | 塚脇橋 | 基準点 | ＡＡ | 生物Ａ | 2018-02-06 | 8:50 | 1 | 高槻市 | -0.7 | 1.5 | 晴 | 無色 | 無臭 | 0.17 |  | >30 |  | 通常の状況 | 8.1 | [90 empty] | 2018 | 2 | 淀川 | 芥川
平成29年度 | 2017 | 塚脇橋 | 基準点 | ＡＡ | 生物Ａ | 2018-02-06 | 12:55 | 2 | 高槻市 | 5.7 | 7.4 | 晴 | 無色 | 無臭 | 0.16 | 0.17 | >30 |  | 通常の状況 | 8.3 | 13 | 0.5 | 0.7 | <1 | 23 |  | 0.54 | 0.025 | 0.005 | <0.00006 | <0.0006 | <0.0003 | N.D. |  | <0.005 | <0.02 | <0.005 | <0.0005 |  |  | <0.002 | <0.0002 | <0.0004 | <0.002 | <0.004 | <0.0005 | <0.0006 | <0.001 | <0.0005 | <0.0002 | <0.0006 | <0.0003 | <0.002 | <0.001 | <0.002 | 0.48 | 0.08 | <0.02 | <0.005 | [8 empty] | 0.44 | <0.04 | <0.04 | [40 empty] | 2018 | 2 | 淀川 | 芥川
平成29年度 | 2017 | 塚脇橋 | 基準点 | ＡＡ | 生物Ａ | 2018-02-06 | 20:55 | 3 | 高槻市 | -1 | 2.3 | 晴 | 無色 | 無臭 |  |  | >30 |  | 通常の状況 | 8.1 | [90 empty] | 2018 | 2 | 淀川 | 芥川
平成29年度 | 2017 | 塚脇橋 | 基準点 | ＡＡ | 生物Ａ | 2018-02-07 | 2:55 | 4 | 高槻市 | -3.4 | 1.3 | 晴 | 無色 | 無臭 |  |  | >30 |  | 通常の状況 | 8.1 | [90 empty] | 2018 | 2 | 淀川 | 芥川
平成29年度 | 2017 | 磐手杜神社 | 基準点 | Ｂ | 生物Ｂ | 2018-02-06 | 9:30 | 1 | 高槻市 | 2.6 | 2.8 | 晴 | 無色 | 無臭 | 0.06 |  | >30 |  | 通常の状況 | 8.2 | [90 empty] | 2018 | 2 | 淀川 | 檜尾川
平成29年度 | 2017 | 磐手杜神社 | 基準点 | Ｂ | 生物Ｂ | 2018-02-06 | 16:40 | 2 | 高槻市 | 0.9 | 5.1 | 晴 | 淡白色 | 無臭 | 0.05 | 0.06 | 25 |  | 通常の状況 | 8.5 | 12 | 0.6 | 2.3 | 12 | 790 |  | 0.94 | 0.05 | 0.008 | <0.00006 | 0.0007 | <0.0003 | N.D. |  | <0.005 | <0.02 | <0.005 | <0.0005 |  |  | <0.002 | <0.0002 | <0.0004 | <0.002 | <0.004 | <0.0005 | <0.0006 | <0.001 | <0.0005 | <0.0002 | <0.0006 | <0.0003 | <0.002 | <0.001 | <0.002 | 0.59 | 0.1 | 0.02 | <0.005 | [8 empty] | 0.54 | 0.05 | 0.07 | [40 empty] | 2018 | 2 | 淀川 | 檜尾川
平成29年度 | 2017 | 磐手杜神社 | 基準点 | Ｂ | 生物Ｂ | 2018-02-06 | 21:30 | 3 | 高槻市 | -0.1 | 2.6 | 晴 | 淡白色 | 無臭 |  |  | 24 |  | 通常の状況 | 8.2 | [90 empty] | 2018 | 2 | 淀川 | 檜尾川
平成29年度 | 2017 | 磐手杜神社 | 基準点 | Ｂ | 生物Ｂ | 2018-02-07 | 3:12 | 4 | 高槻市 | -2.8 | 1.3 | 晴 | 淡白色 | 無臭 |  |  | 25 |  | 通常の状況 | 8 | [90 empty] | 2018 | 2 | 淀川 | 檜尾川
平成29年度 | 2017 | 天堂橋 | 準基準点 | － |  | 2018-02-06 | 10:45 | 1 | 高槻市 | 6.5 | 4.1 | 晴 | 無色 | 無臭 | 0.04 |  | >30 |  | 通常の状況 | 8.4 | [90 empty] | 2018 | 2 | 淀川 | 女瀬川
平成29年度 | 2017 | 天堂橋 | 準基準点 | － |  | 2018-02-06 | 14:05 | 2 | 高槻市 | 4.4 | 5.8 | 晴 | 無色 | 無臭 | 0.05 | 0.05 | >30 |  | 通常の状況 | 8.6 | 14 | 0.8 | 2.6 | 1 | 49 |  | 0.68 | 0.019 | 0.011 |  |  | <0.0003 | N.D. |  | <0.005 | <0.02 | <0.005 | <0.0005 |  |  | <0.002 | <0.0002 | <0.0004 | <0.002 | <0.004 | <0.0005 | <0.0006 | <0.001 | <0.0005 | <0.0002 | <0.0006 | <0.0003 | <0.002 | <0.001 | <0.002 | 0.48 | 0.09 | <0.02 | <0.005 | [8 empty] | 0.44 | 0.04 | <0.04 | [28 empty] | <0.007 | <0.0002 | [10 empty] | 2018 | 2 | 淀川 | 女瀬川
平成29年度 | 2017 | 天堂橋 | 準基準点 | － |  | 2018-02-06 | 22:00 | 3 | 高槻市 | -0.6 | 2.7 | 晴 | 無色 | 無臭 |  |  | >30 |  | 通常の状況 | 8.8 | [90 empty] | 2018 | 2 | 淀川 | 女瀬川
平成29年度 | 2017 | 天堂橋 | 準基準点 | － |  | 2018-02-07 | 3:30 | 4 | 高槻市 | -2.8 | 1.3 | 晴 | 無色 | 無臭 |  |  | >30 |  | 通常の状況 | 8.1 | [90 empty] | 2018 | 2 | 淀川 | 女瀬川
平成29年度 | 2017 | 玉川橋 | 準基準点 | － |  | 2018-02-06 | 11:10 | 1 | 高槻市 | 2 | 15.6 | 晴 | 淡黄色 | 微下水臭 | 2.09 |  | >30 |  | 通常の状況 | 6.8 | [90 empty] | 2018 | 2 | 神崎川 | 番田井路
平成29年度 | 2017 | 玉川橋 | 準基準点 | － |  | 2018-02-06 | 15:05 | 2 | 高槻市 | 3.3 | 15.3 | 晴 | 淡黄色 | 微下水臭 | 2.14 | 2.12 | >30 |  | 通常の状況 | 6.8 | 9.2 | 4.3 | 9.5 | 6 | 1100 |  | 8.2 | 0.3 | 0.033 |  |  | <0.0003 | N.D. |  | <0.005 | <0.02 | <0.005 | <0.0005 |  |  | <0.002 | <0.0002 | <0.0004 | <0.002 | <0.004 | <0.0005 | <0.0006 | <0.001 | <0.0005 | <0.0002 | <0.0006 | <0.0003 | <0.002 | <0.001 | <0.002 | 7.1 | 0.09 | 0.05 | <0.005 | [8 empty] | 6.9 | 0.21 | 0.17 | [27 empty] | 0.001 | [12 empty] | 2018 | 2 | 神崎川 | 番田井路
平成29年度 | 2017 | 玉川橋 | 準基準点 | － |  | 2018-02-06 | 22:15 | 3 | 高槻市 | -0.7 | 10.8 | 晴 | 淡黄色 | 微下水臭 |  |  | >30 |  | 通常の状況 | 7.3 | [90 empty] | 2018 | 2 | 神崎川 | 番田井路
平成29年度 | 2017 | 玉川橋 | 準基準点 | － |  | 2018-02-07 | 3:45 | 4 | 高槻市 | -2.1 | 13.2 | 晴 | 淡黄色 | 微下水臭 |  |  | >30 |  | 通常の状況 | 6.7 | [90 empty] | 2018 | 2 | 神崎川 | 番田井路
平成29年度 | 2017 | 門前橋 |  | Ａ | 生物Ｂ | 2018-02-06 | 15:45 |  | 高槻市 | 2.9 | 5.8 | 晴 | 白色 | 無臭 | 0.22 | 0.22 | >30 |  | 通常の状況 | 8 | 12 | 0.8 | 3.4 | 39 | 1100 |  |  |  | 0.019 | [81 empty] | 2018 | 2 | 淀川 | 芥川
平成29年度 | 2017 | 大樋 |  | － |  | 2018-02-06 | 14:30 |  | 高槻市 | 2.2 | 12 | 晴 | 淡黄色 | 微下水臭 |  |  | >30 |  | 通常の状況 | 7.1 | 9.2 | 4.5 | 10 | 5 | [7 empty] | <0.0003 | N.D. |  | <0.005 | <0.02 | <0.005 | <0.0005 |  |  | <0.002 | <0.0002 | <0.0004 | <0.002 | <0.004 | <0.0005 | <0.0006 | <0.001 | <0.0005 | <0.0002 |  | <0.0003 | <0.002 | <0.001 | <0.002 | 5.2 | 0.09 | 0.06 | <0.005 | [8 empty] | 4.9 | 0.35 | 0.3 | [27 empty] | 0.002 | [12 empty] | 2018 | 2 | 神崎川 | 番田井路
平成29年度 | 2017 | 鷺打橋 | 基準点 | Ａ | 生物Ｂ | 2018-02-01 | 14:00 |  | 国土交通省近畿地方整備局 | 3.9 | 5.7 | くもり | 淡黄色 | 無臭 | 0.21 | 0.21 | 30 |  | 通常の状況 | 8 | 13 | <0.5 | 2.6 | 12 | 490 |  | 0.75 | 0.065 | 0.005 | <0.00006 | <0.0006 | <0.0003 | N.D. |  | <0.005 | <0.02 | <0.005 | <0.0005 |  |  | <0.002 | <0.0002 | <0.0004 | <0.002 | <0.004 | <0.0005 | <0.0006 | <0.001 | <0.0005 |  |  |  |  | <0.001 | <0.002 | 0.54 | 0.09 | <0.02 | <0.005 | [7 empty] | <0.01 | 0.54 | <0.04 | 0.07 |  | 0.054 |  | 0.028 | 0.021 | 0.0059 | 0.0012 | <0.0001 | <0.006 | [18 empty] | <0.001 | [12 empty] | 2018 | 2 | 淀川 | 芥川
平成29年度 | 2017 | 塚脇橋 | 基準点 | ＡＡ | 生物Ａ | 2018-03-01 | 9:00 | 1 | 高槻市 | 10.3 | 8.6 | くもり | 無色 | 無臭 | 0.62 |  | >30 |  | 通常の状況 | 8.1 | [90 empty] | 2018 | 3 | 淀川 | 芥川
平成29年度 | 2017 | 塚脇橋 | 基準点 | ＡＡ | 生物Ａ | 2018-03-01 | 13:55 | 2 | 高槻市 | 13.4 | 9.9 | くもり | 無色 | 無臭 | 0.59 | 0.61 | >30 |  | 通常の状況 | 8.2 | 11 | 1.4 | 2.9 | 2 | 170 | [85 empty] | 2018 | 3 | 淀川 | 芥川
平成29年度 | 2017 | 塚脇橋 | 基準点 | ＡＡ | 生物Ａ | 2018-03-01 | 20:20 | 3 | 高槻市 | 10.9 | 9.1 | 晴 | 無色 | 無臭 |  |  | >30 |  | 通常の状況 | 8 | [90 empty] | 2018 | 3 | 淀川 | 芥川
平成29年度 | 2017 | 塚脇橋 | 基準点 | ＡＡ | 生物Ａ | 2018-03-02 | 2:45 | 4 | 高槻市 | 6.7 | 8.1 | 晴 | 無色 | 無臭 |  |  | >30 |  | 通常の状況 | 8 | [90 empty] | 2018 | 3 | 淀川 | 芥川
平成29年度 | 2017 | 磐手杜神社 | 基準点 | Ｂ | 生物Ｂ | 2018-03-01 | 9:40 | 1 | 高槻市 | 13.8 | 10.5 | くもり | 淡黄色 | 無臭 | 0.12 |  | >30 |  | 通常の状況 | 8.5 | [90 empty] | 2018 | 3 | 淀川 | 檜尾川
平成29年度 | 2017 | 磐手杜神社 | 基準点 | Ｂ | 生物Ｂ | 2018-03-01 | 14:30 | 2 | 高槻市 | 13.6 | 12.4 | くもり | 無色 | 無臭 | 0.1 | 0.11 | >30 |  | 通常の状況 | 8.7 | 10 | 1.8 | 3.1 | 3 | 4900 | [85 empty] | 2018 | 3 | 淀川 | 檜尾川
平成29年度 | 2017 | 磐手杜神社 | 基準点 | Ｂ | 生物Ｂ | 2018-03-01 | 20:40 | 3 | 高槻市 | 10.5 | 9.6 | 晴 | 無色 | 無臭 |  |  | >30 |  | 通常の状況 | 8.1 | [90 empty] | 2018 | 3 | 淀川 | 檜尾川
平成29年度 | 2017 | 磐手杜神社 | 基準点 | Ｂ | 生物Ｂ | 2018-03-02 | 3:00 | 4 | 高槻市 | 6.7 | 7.6 | 晴 | 無色 | 無臭 |  |  | >30 |  | 通常の状況 | 8 | [90 empty] | 2018 | 3 | 淀川 | 檜尾川
平成29年度 | 2017 | ずし保育園 |  | － |  | 2018-03-01 | 15:20 |  | 高槻市 | 14.5 | 14.2 | くもり | 白色 | 微洗剤臭 |  |  | 9 |  | 通常の状況 | 7.5 | 6.8 | 44 | 26 | 20 | [7 empty] | <0.0003 | N.D. |  | 0.009 | <0.02 | <0.005 | <0.0005 | [59 empty] | 0.006 | [12 empty] | 2018 | 3 | 神崎川 | 東部排水路
平成29年度 | 2017 | 鷺打橋 | 基準点 | Ａ | 生物Ｂ | 2018-03-02 | 16:10 |  | 国土交通省近畿地方整備局 | 10.9 | 12.8 | くもり | 無色 | 無臭 | 0.12 | 0.12 | >30 |  | 通常の状況 | 8.2 | 10 | 1.1 | 2.8 | 6 | 1100 |  | 0.6 | 0.038 | [28 empty] | 0.1 | [12 empty] | <0.04 |  | 0.023 | [38 empty] | 2018 | 3 | 淀川 | 芥川
平成30年度 | 2018 | 塚脇橋 | 基準点 | ＡＡ | 生物Ａ | 2018-04-17 | 8:45 | 1 | 高槻市 | 15.4 | 12.9 | くもり | 無色 | 無臭 | 1.18 |  | >30 |  | 通常の状況 | 8.5 | [90 empty] | 2018 | 4 | 淀川 | 芥川
平成30年度 | 2018 | 塚脇橋 | 基準点 | ＡＡ | 生物Ａ | 2018-04-17 | 13:00 | 2 | 高槻市 | 19.3 | 13.5 | くもり | 無色 | 無臭 | 1.07 | 1.13 | >30 |  | 通常の状況 | 8.5 | 10 | 0.6 | 1.1 | 1 | 1300 | [85 empty] | 2018 | 4 | 淀川 | 芥川
平成30年度 | 2018 | 塚脇橋 | 基準点 | ＡＡ | 生物Ａ | 2018-04-17 | 20:30 | 3 | 高槻市 | 13.4 | 13.1 | 雨 | 無色 | 無臭 |  |  | >30 |  | 通常の状況 | 8.3 | [90 empty] | 2018 | 4 | 淀川 | 芥川
平成30年度 | 2018 | 琴堂橋 |  | Ｂ | 生物Ｂ | 2018-04-17 | 14:30 |  | 高槻市 | 18.1 | 14.7 | くもり | 淡白色 | 無臭 | 0.08 | 0.08 | >30 |  | 通常の状況 | 8.4 | 10 | 0.5 | 1.9 | 7 | 330 |  |  |  | 0.014 |  |  | <0.0003 | N.D. |  | <0.005 | <0.02 | <0.005 | <0.0005 |  |  | <0.002 | <0.0002 | <0.0004 | <0.002 | <0.004 | <0.0005 | <0.0006 | <0.001 | <0.0005 | <0.0002 | <0.0006 | <0.0003 | <0.002 | <0.001 | <0.002 | 0.39 | 0.09 | 0.02 | <0.005 | [8 empty] | 0.35 | <0.04 | <0.04 | [12 empty] | <0.0008 | <0.0005 | <0.0003 | <0.004 |  | <0.004 | <0.0008 | <0.0006 | <0.0008 | <0.002 | <0.0008 | <0.0001 | [16 empty] | 2018 | 4 | 淀川 | 檜尾川
平成30年度 | 2018 | 東檜尾川 |  | － |  | 2018-04-17 | 13:45 |  | 高槻市 | 18.1 | 14.1 | くもり | 無色 | 無臭 |  |  | >30 |  | 通常の状況 | 8.7 | 10 | 0.5 | 2.7 | 3 | [7 empty] | <0.0003 | N.D. |  | <0.005 | <0.02 | <0.005 | <0.0005 |  |  | <0.002 | <0.0002 | <0.0004 | <0.002 | <0.004 | <0.0005 | <0.0006 | <0.001 | <0.0005 | <0.0002 | <0.0006 | <0.0003 | <0.002 | <0.001 | <0.002 | 0.64 | 0.08 | 0.02 | <0.005 | [8 empty] | 0.6 | <0.04 | <0.04 | [12 empty] | <0.0008 | <0.0005 | <0.0003 | <0.004 |  | <0.004 | <0.0008 | <0.0006 | <0.0008 | <0.002 | <0.0008 | <0.0001 | [16 empty] | 2018 | 4 | 淀川 | 東檜尾川
平成30年度 | 2018 | 磐手杜神社 | 基準点 | Ｂ | 生物Ｂ | 2018-04-17 | 9:30 | 1 | 高槻市 | 16.2 | 12.5 | くもり | 無色 | 無臭 | 0.29 |  | >30 |  | 通常の状況 | 8.6 | [90 empty] | 2018 | 4 | 淀川 | 檜尾川
平成30年度 | 2018 | 磐手杜神社 | 基準点 | Ｂ | 生物Ｂ | 2018-04-17 | 13:30 | 2 | 高槻市 | 19.1 | 15.9 | くもり | 無色 | 無臭 | 0.28 | 0.29 | >30 |  | 通常の状況 | 8.6 | 11 | 0.6 | 2.2 | 3 | 4900 | [85 empty] | 2018 | 4 | 淀川 | 檜尾川
平成30年度 | 2018 | 磐手杜神社 | 基準点 | Ｂ | 生物Ｂ | 2018-04-17 | 21:10 | 3 | 高槻市 | 13.3 | 13.7 | 雨 | 淡白色 | 無臭 |  |  | 26 |  | 通常の状況 | 8.3 | [90 empty] | 2018 | 4 | 淀川 | 檜尾川
平成30年度 | 2018 | 演習橋 |  | Ｂ | 生物Ｂ | 2018-04-17 | 15:20 |  | 高槻市 | 16.4 | 16 | くもり | 淡白色 | 無臭 | 0.22 | 0.22 | >30 |  | 通常の状況 | 8.5 | 10 | 0.6 | 2.4 | 7 | 3300 | [6 empty] | <0.0003 | N.D. |  | <0.005 | <0.02 | <0.005 | <0.0005 |  |  | <0.002 | <0.0002 | <0.0004 | <0.002 | <0.004 | <0.0005 | <0.0006 | <0.001 | <0.0005 | <0.0002 |  | <0.0003 | <0.002 | <0.001 | <0.002 | 0.55 | 0.09 | 0.02 | <0.005 | [8 empty] | 0.51 | <0.04 | 0.04 | [12 empty] | <0.0008 | <0.0005 | <0.0003 | <0.004 |  | <0.004 | <0.0008 | <0.0006 | <0.0008 | <0.002 | <0.0008 | <0.0001 | [16 empty] | 2018 | 4 | 淀川 | 檜尾川
平成30年度 | 2018 | 塚脇橋 | 基準点 | ＡＡ | 生物Ａ | 2018-04-18 | 2:45 | 4 | 高槻市 | 13.2 | 13.1 | 雨 | 無色 | 無臭 |  |  | >30 |  | 通常の状況 | 8.2 | [90 empty] | 2018 | 4 | 淀川 | 芥川
平成30年度 | 2018 | 磐手杜神社 | 基準点 | Ｂ | 生物Ｂ | 2018-04-18 | 3:10 | 4 | 高槻市 | 12.3 | 13.8 | 雨 | 黄色 | 無臭 |  |  | 9 |  | 流量大(大雨、雪どけのため)(大雨、雪どけのため) | 8.3 | [90 empty] | 2018 | 4 | 淀川 | 檜尾川
平成30年度 | 2018 | 鷺打橋 | 基準点 | Ａ | 生物Ｂ | 2018-04-23 | 13:20 |  | 国土交通省近畿地方整備局 | 24.6 | 21.4 | 晴 | 無色 | 無臭 | 0.49 | 0.49 | >30 |  | 通常の状況 | 8.2 | 10 | 0.8 | 2.3 | 2 | 2200 |  | 0.54 | 0.041 | [28 empty] | 0.1 | [12 empty] | 0.05 |  | 0.026 | [38 empty] | 2018 | 4 | 淀川 | 芥川
平成30年度 | 2018 | 塚脇橋 | 基準点 | ＡＡ | 生物Ａ | 2018-05-15 | 8:55 | 1 | 高槻市 | 23.4 | 14.6 | 晴 | 無色 | 無臭 | 3.21 |  | >30 |  | 通常の状況 | 7.7 | [90 empty] | 2018 | 5 | 淀川 | 芥川
平成30年度 | 2018 | 塚脇橋 | 基準点 | ＡＡ | 生物Ａ | 2018-05-15 | 13:05 | 2 | 高槻市 | 25.4 | 18.1 | 晴 | 無色 | 無臭 | 3.05 | 3.13 | >30 |  | 通常の状況 | 7.7 | 9.8 | <0.5 | 2 | 3 | 790 |  | 0.82 | 0.049 |  | <0.00006 | <0.0006 | <0.0003 | N.D. |  | <0.005 | <0.02 | <0.005 | <0.0005 | [17 empty] | 0.57 | 0.08 | [10 empty] | 0.53 | <0.04 | <0.04 | [40 empty] | 2018 | 5 | 淀川 | 芥川
平成30年度 | 2018 | 塚脇橋 | 基準点 | ＡＡ | 生物Ａ | 2018-05-15 | 20:30 | 3 | 高槻市 | 20 | 16.7 | 晴 | 無色 | 無臭 |  |  | >30 |  | 通常の状況 | 8 | [90 empty] | 2018 | 5 | 淀川 | 芥川
平成30年度 | 2018 | 門前橋 |  | Ａ | 生物Ｂ | 2018-05-15 | 16:05 |  | 高槻市 | 29.8 | 20.2 | 晴 | 無色 | 無臭 | 2.84 | 2.84 | >30 |  | 通常の状況 | 7.5 | 9.5 | <0.5 | 1.8 | 5 | 3300 | [85 empty] | 2018 | 5 | 淀川 | 芥川
平成30年度 | 2018 | 天堂橋 | 準基準点 | － |  | 2018-05-15 | 10:30 | 1 | 高槻市 | 26.8 | 20.7 | 晴 | 無色 | 無臭 | 0.16 |  | >30 |  | 通常の状況 | 8.4 | [90 empty] | 2018 | 5 | 淀川 | 女瀬川
平成30年度 | 2018 | 天堂橋 | 準基準点 | － |  | 2018-05-15 | 14:30 | 2 | 高槻市 | 28 | 25.9 | 晴 | 無色 | 無臭 | 0.14 | 0.15 | >30 |  | 通常の状況 | 9 | 9.7 | 1 | 4.5 | 3 | 13000 | [6 empty] | <0.0003 | N.D. |  | <0.005 | <0.02 | <0.005 | <0.0005 | [17 empty] | 0.41 | 0.08 | [10 empty] | 0.37 | <0.04 | 0.04 | [40 empty] | 2018 | 5 | 淀川 | 女瀬川
平成30年度 | 2018 | 天堂橋 | 準基準点 | － |  | 2018-05-15 | 21:15 | 3 | 高槻市 | 23 | 19.6 | 晴 | 淡黄緑色 | 無臭 |  |  | >30 |  | 通常の状況 | 8.1 | [90 empty] | 2018 | 5 | 淀川 | 女瀬川
平成30年度 | 2018 | 磐手杜神社 | 基準点 | Ｂ | 生物Ｂ | 2018-05-15 | 9:55 | 1 | 高槻市 | 25.4 | 17.7 | 晴 | 無色 | 無臭 | 0.81 |  | >30 |  | 通常の状況 | 8.2 | [90 empty] | 2018 | 5 | 淀川 | 檜尾川
平成30年度 | 2018 | 磐手杜神社 | 基準点 | Ｂ | 生物Ｂ | 2018-05-15 | 13:50 | 2 | 高槻市 | 30.7 | 21.1 | 晴 | 淡白色 | 無臭 | 0.68 | 0.75 | >30 |  | 通常の状況 | 8 | 9.1 | 0.5 | 3.1 | 5 | 3300 |  | 1.1 | 0.032 |  | <0.00006 | <0.0006 | <0.0003 | N.D. |  | <0.005 | <0.02 | <0.005 | <0.0005 | [17 empty] | 0.81 | 0.1 | [10 empty] | 0.77 | <0.04 | <0.04 | [40 empty] | 2018 | 5 | 淀川 | 檜尾川
平成30年度 | 2018 | 磐手杜神社 | 基準点 | Ｂ | 生物Ｂ | 2018-05-15 | 20:50 | 3 | 高槻市 | 20.6 | 16.7 | 晴 | 無色 | 無臭 |  |  | >30 |  | 通常の状況 | 8 | [90 empty] | 2018 | 5 | 淀川 | 檜尾川
平成30年度 | 2018 | 大樋 |  | － |  | 2018-05-15 | 14:50 |  | 高槻市 | 28.5 | 23.3 | 晴 | 淡黄色 | 微下水臭 |  |  | >30 |  | 通常の状況 | 6.9 | 7 | 3.6 | 7.8 | 5 | [86 empty] | 2018 | 5 | 神崎川 | 番田井路
平成30年度 | 2018 | 玉川橋 | 準基準点 | － |  | 2018-05-15 | 11:00 | 1 | 高槻市 | 24 | 22.3 | 晴 | 淡黄色 | 微下水臭 | 4.22 |  | >30 |  | 通常の状況 | 7.1 | [90 empty] | 2018 | 5 | 神崎川 | 番田井路
平成30年度 | 2018 | 玉川橋 | 準基準点 | － |  | 2018-05-15 | 15:15 | 2 | 高槻市 | 27.7 | 23 | 晴 | 淡黄色 | 微下水臭 | 3.14 | 3.68 | >30 |  | 通常の状況 | 7 | 7.4 | 3.6 | 9.1 | 6 | 240000 | [30 empty] | 3.5 | [11 empty] | 3.3 | 0.21 | 0.15 | [40 empty] | 2018 | 5 | 神崎川 | 番田井路
平成30年度 | 2018 | 玉川橋 | 準基準点 | － |  | 2018-05-15 | 21:30 | 3 | 高槻市 | 22.2 | 21.6 | 晴 | 淡黄色 | 微下水臭 |  |  | >30 |  | 通常の状況 | 7.1 | [90 empty] | 2018 | 5 | 神崎川 | 番田井路
平成30年度 | 2018 | 塚脇橋 | 基準点 | ＡＡ | 生物Ａ | 2018-05-16 | 2:20 | 4 | 高槻市 | 17.5 | 15 | 晴 | 無色 | 無臭 |  |  | >30 |  | 通常の状況 | 7.9 | [90 empty] | 2018 | 5 | 淀川 | 芥川
平成30年度 | 2018 | 天堂橋 | 準基準点 | － |  | 2018-05-16 | 3:10 | 4 | 高槻市 | 19.3 | 17.8 | 晴 | 無色 | 無臭 |  |  | >30 |  | 通常の状況 | 8 | [90 empty] | 2018 | 5 | 淀川 | 女瀬川
平成30年度 | 2018 | 磐手杜神社 | 基準点 | Ｂ | 生物Ｂ | 2018-05-16 | 2:45 | 4 | 高槻市 | 17.6 | 15.4 | 晴 | 無色 | 無臭 |  |  | >30 |  | 通常の状況 | 8 | [90 empty] | 2018 | 5 | 淀川 | 檜尾川
平成30年度 | 2018 | 玉川橋 | 準基準点 | － |  | 2018-05-16 | 3:25 | 4 | 高槻市 | 19.5 | 21 | 晴 | 淡黄色 | 微下水臭 |  |  | >30 |  | 通常の状況 | 7 | [90 empty] | 2018 | 5 | 神崎川 | 番田井路
平成30年度 | 2018 | 鷺打橋 | 基準点 | Ａ | 生物Ｂ | 2018-05-23 | 12:15 |  | 国土交通省近畿地方整備局 | 20.4 | 18.6 | くもり | 無色 | 無臭 | 0.79 | 0.79 | >30 |  | 通常の状況 | 8 | 10 | 0.6 | 2.1 | 4 | 3300 |  | 0.6 | 0.038 |  | <0.00006 | 0.0007 |  |  |  | <0.005 |  | <0.005 | [15 empty] | <0.002 |  |  | 0.45 | 0.1 | <0.02 | [9 empty] | 0.45 | <0.04 | <0.04 |  | 0.024 |  | 0.036 | 0.029 | 0.0066 | 0.0011 | <0.0001 | [32 empty] | 2018 | 5 | 淀川 | 芥川
平成30年度 | 2018 | 塚脇橋 | 基準点 | ＡＡ | 生物Ａ | 2018-06-05 | 9:00 | 1 | 高槻市 | 24.9 | 21.2 | 晴 | 無色 | 無臭 | 0.2 |  | >30 |  | 通常の状況 | 8.4 | [90 empty] | 2018 | 6 | 淀川 | 芥川
平成30年度 | 2018 | 塚脇橋 | 基準点 | ＡＡ | 生物Ａ | 2018-06-05 | 13:15 | 2 | 高槻市 | 25.7 | 21.8 | くもり | 無色 | 無臭 | 0.22 | 0.21 | >30 |  | 通常の状況 | 8.6 | 9.7 | <0.5 | 2.2 | 1 | 33000 | [85 empty] | 2018 | 6 | 淀川 | 芥川
平成30年度 | 2018 | 塚脇橋 | 基準点 | ＡＡ | 生物Ａ | 2018-06-05 | 20:50 | 3 | 高槻市 | 19.7 | 20 | 雨 | 無色 | 無臭 |  |  | >30 |  | 通常の状況 | 8.1 | [90 empty] | 2018 | 6 | 淀川 | 芥川
平成30年度 | 2018 | 磐手杜神社 | 基準点 | Ｂ | 生物Ｂ | 2018-06-05 | 9:40 | 1 | 高槻市 | 25.8 | 22 | くもり | 淡黄色 | 無臭 |  |  | >30 |  | 通常の状況 | 8.4 | [90 empty] | 2018 | 6 | 淀川 | 檜尾川
平成30年度 | 2018 | 磐手杜神社 | 基準点 | Ｂ | 生物Ｂ | 2018-06-05 | 14:00 | 2 | 高槻市 | 27.4 | 22.7 | くもり | 淡白色 | 無臭 | 0.04 | 0.04 | >30 |  | 通常の状況 | 8.2 | 8.3 | 0.8 | 5.3 | 13 | 24000 | [85 empty] | 2018 | 6 | 淀川 | 檜尾川
平成30年度 | 2018 | 磐手杜神社 | 基準点 | Ｂ | 生物Ｂ | 2018-06-05 | 21:05 | 3 | 高槻市 | 20.1 | 20.3 | 雨 | 淡黄色 | 無臭 |  |  | >30 |  | 通常の状況 | 8 | [90 empty] | 2018 | 6 | 淀川 | 檜尾川
平成30年度 | 2018 | 北大冠水路 |  | － |  | 2018-06-05 | 14:55 |  | 高槻市 | 26.6 | 24.4 | くもり | 淡黄色 | 無臭 |  |  | >30 |  | 通常の状況 | 8 | 8.2 | 1.4 | 4.1 | 7 | [7 empty] | <0.0003 | N.D. |  | <0.005 | <0.02 | <0.005 | <0.0005 | [72 empty] | 2018 | 6 | 神崎川 | 北大冠水路
平成30年度 | 2018 | ずし保育園 |  | － |  | 2018-06-05 | 14:35 |  | 高槻市 | 26.7 | 24.8 | くもり | 淡白色 | 無臭 |  |  | >30 |  | 通常の状況 | 7.9 | 7.8 | 1.6 | 4.6 | 7 |  |  | 0.99 |  |  |  |  | <0.0003 | N.D. |  | <0.005 | <0.02 | <0.005 | <0.0005 | [72 empty] | 2018 | 6 | 神崎川 | 東部排水路
平成30年度 | 2018 | 富田団地 |  | － |  | 2018-06-05 | 15:15 |  | 高槻市 | 27.5 | 25.3 | くもり | 淡黄色 | 無臭 |  |  | >30 |  | 通常の状況 | 9.2 | 15 | 1.8 | 5 | 11 |  |  | 0.46 |  | 0.027 |  |  | <0.0003 | N.D. |  | <0.005 | <0.02 | <0.005 | <0.0005 | [23 empty] | <0.005 | [48 empty] | 2018 | 6 | 神崎川 | 津之江水路
平成30年度 | 2018 | 玉川小学校 |  | － |  | 2018-06-05 | 15:40 |  | 高槻市 | 28.2 | 24.5 | くもり | 無色 | 無臭 |  |  | >30 |  | 通常の状況 | 9.8 | 13 | 1.5 | 4.4 | 1 |  |  | 0.41 |  | 0.003 |  |  | <0.0003 | N.D. |  | <0.005 | <0.02 | <0.005 | <0.0005 | [23 empty] | <0.005 | [48 empty] | 2018 | 6 | 神崎川 | 柳川
平成30年度 | 2018 | 塚脇橋 | 基準点 | ＡＡ | 生物Ａ | 2018-06-06 | 2:50 | 4 | 高槻市 | 18.1 | 19 | 雨 | 淡白色 | 無臭 |  |  | >30 |  | 通常の状況 | 8.1 | [90 empty] | 2018 | 6 | 淀川 | 芥川
平成30年度 | 2018 | 磐手杜神社 | 基準点 | Ｂ | 生物Ｂ | 2018-06-06 | 3:10 | 4 | 高槻市 | 18.2 | 19 | 雨 | 淡黄色 | 無臭 |  |  | 15 |  | 流量大(大雨、雪どけのため)(大雨、雪どけのため) | 8 | [90 empty] | 2018 | 6 | 淀川 | 檜尾川
平成30年度 | 2018 | 鷺打橋 | 基準点 | Ａ | 生物Ｂ | 2018-06-13 | 13:20 |  | 国土交通省近畿地方整備局 | 24.9 | 22.2 | 晴 | 無色 | 無臭 | 0.58 | 0.58 | >30 |  | 通常の状況 | 8.1 | 10 | 0.6 | 2.2 | 2 | 24000 |  | 0.75 | 0.053 | [28 empty] | 0.1 | [12 empty] | <0.04 |  | 0.044 | [38 empty] | 2018 | 6 | 淀川 | 芥川
平成30年度 | 2018 | 両国橋 |  | ＡＡ | 生物Ａ | 2018-07-18 | 14:40 |  | 高槻市 | 31.3 | 24.3 | 晴 | 無色 | 無臭 | 0.5 | 0.5 | >30 |  | 通常の状況 | 8.2 | 8.5 | <0.5 | 1.7 | 1 | 1100 |  |  |  | 0.004 |  |  | <0.0003 | N.D. |  | <0.005 | <0.02 | <0.005 | <0.0005 |  |  | <0.002 | <0.0002 | <0.0004 | <0.002 | <0.004 | <0.0005 | <0.0006 | <0.001 | <0.0005 | <0.0002 | <0.0006 | <0.0003 | <0.002 | <0.001 | <0.002 | 0.31 | 0.1 | <0.02 | <0.005 | [8 empty] | 0.27 | <0.04 | <0.04 | [12 empty] | <0.0008 | <0.0005 | <0.0003 | <0.004 |  | <0.004 | <0.0008 | <0.0006 | <0.0008 | <0.002 | <0.0008 | <0.0001 | [16 empty] | 2018 | 7 | 淀川 | 芥川
平成30年度 | 2018 | 塚脇橋 | 基準点 | ＡＡ | 生物Ａ | 2018-07-18 | 9:00 | 1 | 高槻市 | 27.4 | 24.9 | 晴 | 無色 | 無臭 | 0.94 |  | >30 |  | 通常の状況 | 8.5 | [90 empty] | 2018 | 7 | 淀川 | 芥川
平成30年度 | 2018 | 塚脇橋 | 基準点 | ＡＡ | 生物Ａ | 2018-07-18 | 14:00 | 2 | 高槻市 | 35.2 | 28.7 | 晴 | 無色 | 無臭 | 0.87 | 0.91 | >30 |  | 通常の状況 | 8.8 | 9.5 | <0.5 | 1 | 1 | 24000 | [85 empty] | 2018 | 7 | 淀川 | 芥川
平成30年度 | 2018 | 塚脇橋 | 基準点 | ＡＡ | 生物Ａ | 2018-07-18 | 20:55 | 3 | 高槻市 | 28.4 | 26.7 | 晴 | 無色 | 無臭 |  |  | >30 |  | 通常の状況 | 8.3 | [90 empty] | 2018 | 7 | 淀川 | 芥川
平成30年度 | 2018 | 磐手杜神社 | 基準点 | Ｂ | 生物Ｂ | 2018-07-18 | 9:35 | 1 | 高槻市 | 31.4 | 26.6 | 晴 | 無色 | 無臭 | 0.12 |  | >30 |  | 通常の状況 | 8.8 | [90 empty] | 2018 | 7 | 淀川 | 檜尾川
平成30年度 | 2018 | 磐手杜神社 | 基準点 | Ｂ | 生物Ｂ | 2018-07-18 | 13:30 | 2 | 高槻市 | 38.4 | 30.8 | 晴 | 無色 | 無臭 | 0.08 | 0.1 | >30 |  | 通常の状況 | 9.3 | 13 | 1.3 | 3.8 | 4 | 2400 | [85 empty] | 2018 | 7 | 淀川 | 檜尾川
平成30年度 | 2018 | 磐手杜神社 | 基準点 | Ｂ | 生物Ｂ | 2018-07-18 | 21:15 | 3 | 高槻市 | 29.6 | 28.2 | 晴 | 無色 | 無臭 |  |  | >30 |  | 通常の状況 | 8.5 | [90 empty] | 2018 | 7 | 淀川 | 檜尾川
平成30年度 | 2018 | 真上都市下水路 |  | － |  | 2018-07-18 | 16:10 |  | 高槻市 | 39.5 | 32.3 | 晴 | 無色 | 無臭 |  |  | >30 |  | 通常の状況 | 9.3 | 12 | 0.8 | 2.8 | 10 | [7 empty] | <0.0003 | N.D. |  | <0.005 | <0.02 | <0.005 | <0.0005 |  |  | <0.002 | <0.0002 | <0.0004 | <0.002 | <0.004 | <0.0005 | <0.0006 | <0.001 | <0.0005 | <0.0002 | <0.0006 | <0.0003 | <0.002 | <0.001 | <0.002 | 0.5 | 0.11 | <0.02 | <0.005 | [8 empty] | 0.46 | <0.04 | 0.09 | [12 empty] | <0.0008 | <0.0005 | <0.0003 | <0.004 |  | <0.004 | <0.0008 | <0.0006 | <0.0008 | <0.002 | <0.0008 | <0.0001 | [16 empty] | 2018 | 7 | 淀川 | 真上都市下水路
平成30年度 | 2018 | 氷室団地 |  | － |  | 2018-07-18 | 15:40 |  | 高槻市 | 39.8 | 33.6 | 晴 | 淡黄色 | 無臭 |  |  | >30 |  | 通常の状況 | 9.9 | 12 | 1 | 5 | 1 | [7 empty] | <0.0003 | N.D. |  | <0.005 | <0.02 | <0.005 | <0.0005 |  |  | <0.002 | <0.0002 | <0.0004 | <0.002 | <0.004 | <0.0005 | <0.0006 | <0.001 | <0.0005 | <0.0002 | <0.0006 | <0.0003 | <0.002 | <0.001 | <0.002 | 0.12 | 0.14 | 0.02 | <0.005 | [8 empty] | 0.08 | <0.04 | 0.08 | [12 empty] | <0.0008 | <0.0005 | <0.0003 | <0.004 |  | <0.004 | <0.0008 | <0.0006 | <0.0008 | <0.002 | <0.0008 | <0.0001 | [16 empty] | 2018 | 7 | 淀川 | 女瀬川
平成30年度 | 2018 | 三箇牧水路 |  | － |  | 2018-07-18 | 12:10 |  | 高槻市 | 38.7 | 31.8 | 晴 | 黄色 | 微土臭 |  |  | >30 |  | 通常の状況 | 7.3 | 9.5 | 2.1 | 5.3 | 19 |  |  | 2 |  | 0.017 |  |  | <0.0003 | N.D. |  | <0.005 | <0.02 | <0.005 | <0.0005 | [23 empty] | <0.005 | [48 empty] | 2018 | 7 | 神崎川 | 三箇牧水路
平成30年度 | 2018 | 演習橋 |  | Ｂ | 生物Ｂ | 2018-07-18 | 12:45 |  | 高槻市 | 37 | 31.6 | 晴 | 無色 | 無臭 | 0.05 | 0.05 | >30 |  | 通常の状況 | 8.1 | 8.5 | <0.5 | 2.7 | 2 | 7900 |  |  |  | 0.003 | [81 empty] | 2018 | 7 | 淀川 | 檜尾川
平成30年度 | 2018 | 塚脇橋 | 基準点 | ＡＡ | 生物Ａ | 2018-07-19 | 2:50 | 4 | 高槻市 | 25.5 | 24.4 | 晴 | 無色 | 無臭 |  |  | >30 |  | 通常の状況 | 8.3 | [90 empty] | 2018 | 7 | 淀川 | 芥川
平成30年度 | 2018 | 磐手杜神社 | 基準点 | Ｂ | 生物Ｂ | 2018-07-19 | 3:10 | 4 | 高槻市 | 26.7 | 25.8 | 晴 | 無色 | 無臭 |  |  | >30 |  | 通常の状況 | 8.1 | [90 empty] | 2018 | 7 | 淀川 | 檜尾川
平成30年度 | 2018 | 鷺打橋 | 基準点 | Ａ | 生物Ｂ | 2018-07-25 | 13:30 |  | 国土交通省近畿地方整備局 | 35.5 | 31.2 | 晴 | 無色 | 無臭 | 1.03 | 1.03 | >30 |  | 通常の状況 | 8.4 | 8.9 | 0.8 | 3 | 4 | 17000 |  | 0.29 | 0.038 | [28 empty] | 0.13 | [12 empty] | 0.04 |  | 0.015 | [38 empty] | 2018 | 7 | 淀川 | 芥川
平成30年度 | 2018 | 鷺打橋 | 基準点 | Ａ | 生物Ｂ | 2018-08-01 | 16:00 |  | 国土交通省近畿地方整備局 | 32.9 | 31.9 | 晴 | 無色 | 無臭 | 0.79 | 0.79 | >30 |  | 通常の状況 | 8.3 | 8.8 | 1 | 3 | 3 | 4900 |  | 0.46 | 0.058 | 0.001 | <0.00006 | 0.0006 | <0.0003 | N.D. |  | <0.005 | <0.02 | <0.005 | <0.0005 |  | N.D. | <0.002 | <0.0002 | <0.0004 | <0.002 | <0.004 | <0.0005 | <0.0006 | <0.001 | <0.0005 | <0.0002 | <0.0006 | <0.0003 |  | <0.001 | <0.002 | 0.18 | 0.14 | 0.02 | <0.005 | N.D. | <0.005 | <0.005 |  | 0.14 | <0.01 | <0.03 | <0.01 | 0.18 | <0.04 | 0.07 |  | 0.036 |  | 0.058 | 0.045 | 0.012 | 0.0016 | <0.0001 | <0.006 | [5 empty] | <0.0003 | [7 empty] | <0.0008 |  | <0.06 |  | <0.006 | <0.001 |  | 0.0004 | [5 empty] | <0.001 | <0.003 |  |  |  | 2018 | 8 | 淀川 | 芥川
平成30年度 | 2018 | 塚脇橋 | 基準点 | ＡＡ | 生物Ａ | 2018-08-02 | 12:25 | 2 | 高槻市 | 36.2 | 31.9 | 晴 | 無色 | 無臭 | 0.23 | 0.27 | >30 |  | 通常の状況 | 8.9 | 11 | 0.9 | 1.9 | 2 | 1700 |  | 0.6 | 0.055 | 0.004 | <0.00006 | <0.0006 | <0.0003 | N.D. |  | <0.005 | <0.02 | <0.005 | <0.0005 |  | N.D. | <0.002 | <0.0002 | <0.0004 | <0.002 | <0.004 | <0.0005 | <0.0006 | <0.001 | <0.0005 | <0.0002 | <0.0006 | <0.0003 | <0.002 | <0.001 | <0.002 | 0.51 | 0.15 | <0.02 | <0.005 | N.D. | <0.005 | <0.005 |  | <0.08 | <0.01 | <0.03 | <0.01 | 0.47 | <0.04 | 0.05 |  | 0.051 | [6 empty] | <0.006 | <0.004 | <0.006 | <0.03 | <0.0008 | <0.0005 | <0.0003 | <0.004 | <0.004 | <0.004 | <0.0008 | <0.0006 | <0.0008 | <0.002 | <0.0008 | <0.0001 | <0.06 | <0.04 | <0.006 | <0.001 | <0.007 | 0.0003 | <0.0002 | <0.00003 | <0.02 | 0.0002 |  | <0.001 | <0.003 | <0.00003 | <0.002 | <0.0003 | 2018 | 8 | 淀川 | 芥川
平成30年度 | 2018 | 塚脇橋 | 基準点 | ＡＡ | 生物Ａ | 2018-08-02 | 9:20 | 1 | 高槻市 | 30.5 | 26.6 | 晴 | 無色 | 無臭 | 0.31 |  | >30 |  | 通常の状況 | 8.5 | [90 empty] | 2018 | 8 | 淀川 | 芥川
平成30年度 | 2018 | 塚脇橋 | 基準点 | ＡＡ | 生物Ａ | 2018-08-02 | 20:15 | 3 | 高槻市 | 28.9 | 27.7 | 晴 | 無色 | 無臭 |  |  | >30 |  | 通常の状況 | 8.2 | [90 empty] | 2018 | 8 | 淀川 | 芥川
平成30年度 | 2018 | 門前橋 |  | Ａ | 生物Ｂ | 2018-08-02 | 16:55 |  | 高槻市 | 35.3 | 32.6 | 晴 | 無色 | 無臭 | 0.24 | 0.24 | >30 |  | 通常の状況 | 8.9 | 7.9 | 1.2 | 2.2 | 1 | 3300 |  |  |  | 0.006 |  |  | <0.0003 | N.D. |  | <0.005 | <0.02 | <0.005 | <0.0005 |  |  | <0.002 | <0.0002 | <0.0004 | <0.002 | <0.004 | <0.0005 | <0.0006 | <0.001 | <0.0005 | <0.0002 | <0.0006 | <0.0003 | <0.002 | <0.001 | <0.002 | 0.52 | 0.15 | 0.02 | <0.005 | [8 empty] | 0.46 | 0.06 | 0.1 | [12 empty] | <0.0008 | <0.0005 | <0.0003 | <0.004 |  | <0.004 | <0.0008 | <0.0006 | <0.0008 | <0.002 | <0.0008 | <0.0001 | [16 empty] | 2018 | 8 | 淀川 | 芥川
平成30年度 | 2018 | 天堂橋 | 準基準点 | － |  | 2018-08-02 | 13:50 | 2 | 高槻市 | 37.4 | 34.8 | 晴 | 無色 | 無臭 | 0.03 | 0.03 | >30 |  | 通常の状況 | 9 | 10 | 1.7 | 3.9 | 4 | 7900 |  | 0.44 | 0.065 | 0.028 |  |  | <0.0003 | N.D. |  | <0.005 | <0.02 | <0.005 | <0.0005 |  | N.D. | <0.002 | <0.0002 | <0.0004 | <0.002 | <0.004 | <0.0005 | <0.0006 | <0.001 | <0.0005 | <0.0002 | <0.0006 | <0.0003 | <0.002 | <0.001 | <0.002 | 0.19 | 0.13 | 0.03 | <0.005 | N.D. | <0.005 | <0.005 |  | 0.19 | 0.01 | <0.03 | <0.01 | 0.15 | <0.04 | 0.07 |  | 0.061 | [6 empty] | <0.006 | <0.004 | <0.006 | <0.03 | <0.0008 | <0.0005 | <0.0003 | <0.004 | <0.004 | <0.004 | <0.0008 | <0.0006 | <0.0008 | <0.002 | <0.0008 | <0.0001 | <0.06 | <0.04 | <0.006 | 0.001 | 0.02 | 0.0005 | <0.0002 | <0.00003 | 0.05 | 0.0002 | [6 empty] | 2018 | 8 | 淀川 | 女瀬川
平成30年度 | 2018 | 天堂橋 | 準基準点 | － |  | 2018-08-02 | 10:30 | 1 | 高槻市 | 34.8 | 31.1 | 晴 | 無色 | 無臭 | 0.02 |  | >30 |  | 通常の状況 | 8.3 | [90 empty] | 2018 | 8 | 淀川 | 女瀬川
平成30年度 | 2018 | 天堂橋 | 準基準点 | － |  | 2018-08-02 | 20:55 | 3 | 高槻市 | 30.5 | 30 | 晴 | 淡黄色 | 無臭 |  |  | >30 |  | 通常の状況 | 9 | [90 empty] | 2018 | 8 | 淀川 | 女瀬川
平成30年度 | 2018 | 磐手杜神社 | 基準点 | Ｂ | 生物Ｂ | 2018-08-02 | 10:00 | 1 | 高槻市 | 32.2 | 27.4 | 晴 | 無色 | 無臭 | 0.01 |  | >30 |  | 通常の状況 | 8 | [90 empty] | 2018 | 8 | 淀川 | 檜尾川
平成30年度 | 2018 | 磐手杜神社 | 基準点 | Ｂ | 生物Ｂ | 2018-08-02 | 20:35 | 3 | 高槻市 | 30.3 | 29.3 | 晴 | 無色 | 無臭 |  |  | >30 |  | 通常の状況 | 7.9 | [90 empty] | 2018 | 8 | 淀川 | 檜尾川
平成30年度 | 2018 | 磐手杜神社 | 基準点 | Ｂ | 生物Ｂ | 2018-08-02 | 13:10 | 2 | 高槻市 | 37.9 | 32 | 晴 | 無色 | 無臭 | 0.01 | 0.01 | >30 |  | 通常の状況 | 8.4 | 9.2 | 0.6 | 2.3 | <1 | 13000 |  | 0.41 | 0.05 | 0.004 | <0.00006 | <0.0006 | <0.0003 | N.D. |  | <0.005 | <0.02 | <0.005 | <0.0005 |  | N.D. | <0.002 | <0.0002 | <0.0004 | <0.002 | <0.004 | <0.0005 | <0.0006 | <0.001 | <0.0005 | <0.0002 | <0.0006 | <0.0003 | <0.002 | <0.001 | <0.002 | 0.25 | 0.15 | 0.04 | <0.005 | N.D. | <0.005 | <0.005 |  | <0.08 | <0.01 | <0.03 | <0.01 | 0.21 | <0.04 | 0.08 |  | 0.047 | [6 empty] | <0.006 | <0.004 | <0.006 | <0.03 | <0.0008 | <0.0005 | <0.0003 | <0.004 | <0.004 | <0.004 | <0.0008 | <0.0006 | <0.0008 | <0.002 | <0.0008 | <0.0001 | <0.06 | <0.04 | <0.006 | <0.001 | <0.007 | 0.0005 | <0.0002 | <0.00003 | <0.02 | 0.0004 |  | <0.001 | <0.003 | <0.00003 | <0.002 | <0.0003 | 2018 | 8 | 淀川 | 檜尾川
平成30年度 | 2018 | 大樋 |  | － |  | 2018-08-02 | 16:20 |  | 高槻市 | 35.5 | 29.8 | 晴 | 淡黄色 | 微下水臭 |  |  | >30 |  | 通常の状況 | 7.1 | 6.5 | 3.7 | 7 | 2 | [7 empty] | <0.0003 | N.D. |  | <0.005 | <0.02 | <0.005 | <0.0005 |  |  | <0.002 | <0.0002 | <0.0004 | <0.002 | <0.004 | <0.0005 | <0.0006 | <0.001 | <0.0005 | <0.0002 |  | <0.0003 | <0.002 | <0.001 | <0.002 | 5.1 | 0.14 | 0.07 | <0.005 | [8 empty] | 4.9 | 0.16 | 0.29 | [12 empty] | <0.0008 | <0.0005 | <0.0003 | <0.004 |  | <0.004 | <0.0008 | <0.0006 | <0.0008 | <0.002 | <0.0008 | <0.0001 | [16 empty] | 2018 | 8 | 神崎川 | 番田井路
平成30年度 | 2018 | 玉川橋 | 準基準点 | － |  | 2018-08-02 | 10:55 | 1 | 高槻市 | 32.7 | 30.1 | 晴 | 無色 | 無臭 | 2.09 |  | >30 |  | 通常の状況 | 7.1 | [90 empty] | 2018 | 8 | 神崎川 | 番田井路
平成30年度 | 2018 | 玉川橋 | 準基準点 | － |  | 2018-08-02 | 21:25 | 3 | 高槻市 | 30.4 | 28.8 | 晴 | 淡黄色 | 無臭 |  |  | >30 |  | 通常の状況 | 7 | [90 empty] | 2018 | 8 | 神崎川 | 番田井路
平成30年度 | 2018 | 玉川橋 | 準基準点 | － |  | 2018-08-02 | 14:35 | 2 | 高槻市 | 34.2 | 30.8 | 晴 | 無色 | 無臭 | 2.29 | 2.19 | >30 |  | 通常の状況 | 7.3 | 10 | 2.6 | 6.4 | 2 | 7000 |  | 5.9 | 0.4 | 0.021 |  |  | <0.0003 | N.D. |  | <0.005 | <0.02 | <0.005 | <0.0005 |  | N.D. | <0.002 | <0.0002 | <0.0004 | <0.002 | <0.004 | <0.0005 | <0.0006 | <0.001 | <0.0005 | <0.0002 | <0.0006 | <0.0003 | <0.002 | <0.001 | <0.002 | 5.5 | 0.14 | 0.06 | <0.005 | N.D. | <0.005 | <0.005 |  | <0.08 | <0.01 | <0.03 | <0.01 | 5.3 | 0.21 | 0.19 |  | 0.37 | [6 empty] | <0.006 | <0.004 | <0.006 | <0.03 | <0.0008 | <0.0005 | <0.0003 | <0.004 | <0.004 | <0.004 | <0.0008 | <0.0006 | <0.0008 | <0.002 | <0.0008 | <0.0001 | <0.06 | <0.04 | <0.006 | 0.002 | <0.007 | 0.001 | <0.0002 | <0.00003 | 0.03 | <0.0002 | [6 empty] | 2018 | 8 | 神崎川 | 番田井路
平成30年度 | 2018 | 塚脇橋 | 基準点 | ＡＡ | 生物Ａ | 2018-08-03 | 2:25 | 4 | 高槻市 | 26.5 | 26 | 晴 | 無色 | 無臭 |  |  | >30 |  | 通常の状況 | 8.1 | [90 empty] | 2018 | 8 | 淀川 | 芥川
平成30年度 | 2018 | 天堂橋 | 準基準点 | － |  | 2018-08-03 | 3:15 | 4 | 高槻市 | 28.5 | 27.6 | 晴 | 淡黄色 | 無臭 |  |  | >30 |  | 通常の状況 | 8 | [90 empty] | 2018 | 8 | 淀川 | 女瀬川
平成30年度 | 2018 | 磐手杜神社 | 基準点 | Ｂ | 生物Ｂ | 2018-08-03 | 2:50 | 4 | 高槻市 | 27.6 | 27.6 | 晴 | 無色 | 無臭 |  |  | >30 |  | 通常の状況 | 7.8 | [90 empty] | 2018 | 8 | 淀川 | 檜尾川
平成30年度 | 2018 | 玉川橋 | 準基準点 | － |  | 2018-08-03 | 3:30 | 4 | 高槻市 | 28.7 | 28.6 | 晴 | 淡黄色 | 無臭 |  |  | >30 |  | 通常の状況 | 6.9 | [90 empty] | 2018 | 8 | 神崎川 | 番田井路
平成30年度 | 2018 | 塚脇橋 | 基準点 | ＡＡ | 生物Ａ | 2018-09-19 | 9:00 | 1 | 高槻市 | 23.3 | 20.3 | 晴 | 無色 | 無臭 | 1.03 |  | >30 |  | 通常の状況 | 8.2 | [90 empty] | 2018 | 9 | 淀川 | 芥川
平成30年度 | 2018 | 塚脇橋 | 基準点 | ＡＡ | 生物Ａ | 2018-09-19 | 14:10 | 2 | 高槻市 | 29.2 | 23.9 | 晴 | 無色 | 無臭 | 1.02 | 1.03 | >30 |  | 通常の状況 | 8.2 | 9.9 | <0.5 | 1.3 | <1 | 1300 | [85 empty] | 2018 | 9 | 淀川 | 芥川
平成30年度 | 2018 | 塚脇橋 | 基準点 | ＡＡ | 生物Ａ | 2018-09-19 | 20:50 | 3 | 高槻市 | 20.4 | 21 | 晴 | 無色 | 無臭 |  |  | >30 |  | 通常の状況 | 8 | [90 empty] | 2018 | 9 | 淀川 | 芥川
平成30年度 | 2018 | 磐手杜神社 | 基準点 | Ｂ | 生物Ｂ | 2018-09-19 | 9:45 | 1 | 高槻市 | 23.9 | 22.3 | 晴 | 無色 | 無臭 | 0.14 |  | >30 |  | 通常の状況 | 8.6 | [90 empty] | 2018 | 9 | 淀川 | 檜尾川
平成30年度 | 2018 | 磐手杜神社 | 基準点 | Ｂ | 生物Ｂ | 2018-09-19 | 14:55 | 2 | 高槻市 | 31 | 26 | 晴 | 無色 | 無臭 | 0.14 | 0.14 | >30 |  | 通常の状況 | 9 | 10 | 1 | 1.9 | 3 | 1700 | [85 empty] | 2018 | 9 | 淀川 | 檜尾川
平成30年度 | 2018 | 磐手杜神社 | 基準点 | Ｂ | 生物Ｂ | 2018-09-19 | 21:10 | 3 | 高槻市 | 21.5 | 22.2 | 晴 | 無色 | 無臭 |  |  | >30 |  | 通常の状況 | 8.2 | [90 empty] | 2018 | 9 | 淀川 | 檜尾川
平成30年度 | 2018 | 塚脇橋 | 基準点 | ＡＡ | 生物Ａ | 2018-09-20 | 2:35 | 4 | 高槻市 | 19.4 | 19.7 | 晴 | 無色 | 無臭 |  |  | >30 |  | 通常の状況 | 8.1 | [90 empty] | 2018 | 9 | 淀川 | 芥川
平成30年度 | 2018 | 磐手杜神社 | 基準点 | Ｂ | 生物Ｂ | 2018-09-20 | 2:15 | 4 | 高槻市 | 21.3 | 21.4 | 晴 | 無色 | 無臭 |  |  | >30 |  | 通常の状況 | 8.1 | [90 empty] | 2018 | 9 | 淀川 | 檜尾川
平成30年度 | 2018 | 鷺打橋 | 基準点 | Ａ | 生物Ｂ | 2018-09-26 | 13:30 |  | 国土交通省近畿地方整備局 | 24 | 20.6 | くもり | 無色 | 無臭 | 1.23 | 1.23 | >30 |  | 通常の状況 | 8.4 | 10 | 0.5 | 1.7 | 2 | 7900 |  | 0.36 | 0.03 | [28 empty] | 0.09 | [12 empty] | <0.04 |  | 0.022 | [38 empty] | 2018 | 9 | 淀川 | 芥川
平成30年度 | 2018 | 塚脇橋 | 基準点 | ＡＡ | 生物Ａ | 2018-10-10 | 8:45 | 1 | 高槻市 | 20.1 | 18.3 | くもり | 無色 | 無臭 | 0.91 |  | >30 |  | 通常の状況 | 8.2 | [90 empty] | 2018 | 10 | 淀川 | 芥川
平成30年度 | 2018 | 塚脇橋 | 基準点 | ＡＡ | 生物Ａ | 2018-10-10 | 13:45 | 2 | 高槻市 | 19.9 | 18.8 | 雨 | 無色 | 無臭 | 1.04 | 0.98 | >30 |  | 通常の状況 | 8.3 | 9.6 | <0.5 | 1.4 | 1 | 1300 | [85 empty] | 2018 | 10 | 淀川 | 芥川
平成30年度 | 2018 | 塚脇橋 | 基準点 | ＡＡ | 生物Ａ | 2018-10-10 | 20:45 | 3 | 高槻市 | 19.5 | 18.8 | 雨 | 無色 | 無臭 |  |  | >30 |  | 通常の状況 | 8.2 | [90 empty] | 2018 | 10 | 淀川 | 芥川
平成30年度 | 2018 | 琴堂橋 |  | Ｂ | 生物Ｂ | 2018-10-10 | 16:15 |  | 高槻市 | 20.5 | 19.9 | くもり | 淡灰色 | 無臭 | 0.19 | 0.19 | >30 |  | 通常の状況 | 8.3 | 9.9 | 1.1 | 3.7 | 8 | 7900 |  |  |  | 0.029 |  |  | <0.0003 | N.D. |  | <0.005 | <0.02 | <0.005 | <0.0005 |  |  | <0.002 | <0.0002 | <0.0004 | <0.002 | <0.004 | <0.0005 | <0.0006 | <0.001 | <0.0005 | <0.0002 |  | <0.0003 | <0.002 | <0.001 | <0.002 | 0.56 | 0.16 | <0.02 | <0.005 | [8 empty] | 0.52 | <0.04 | 0.16 | [40 empty] | 2018 | 10 | 淀川 | 檜尾川
平成30年度 | 2018 | 東檜尾川 |  | － |  | 2018-10-10 | 14:40 |  | 高槻市 | 19.5 | 19.7 | 雨 | 淡灰色 | 無臭 |  |  | >30 |  | 通常の状況 | 8.3 | 9.1 | 1 | 3.1 | 8 | [7 empty] | <0.0003 | N.D. |  | <0.005 | <0.02 | <0.005 | <0.0005 |  |  | <0.002 | <0.0002 | <0.0004 | <0.002 | <0.004 | <0.0005 | <0.0006 | <0.001 | <0.0005 | <0.0002 |  | <0.0003 | <0.002 | <0.001 | <0.002 | 0.76 | 0.12 | <0.02 | <0.005 | [8 empty] | 0.72 | <0.04 | 0.04 | [40 empty] | 2018 | 10 | 淀川 | 東檜尾川
平成30年度 | 2018 | 磐手杜神社 | 基準点 | Ｂ | 生物Ｂ | 2018-10-10 | 9:25 | 1 | 高槻市 | 21.6 | 19.4 | くもり | 無色 | 無臭 | 0.16 |  | >30 |  | 通常の状況 | 8.2 | [90 empty] | 2018 | 10 | 淀川 | 檜尾川
平成30年度 | 2018 | 磐手杜神社 | 基準点 | Ｂ | 生物Ｂ | 2018-10-10 | 14:15 | 2 | 高槻市 | 19.7 | 20 | 雨 | 無色 | 無臭 | 0.45 | 0.31 | >30 |  | 通常の状況 | 8.4 | 9.1 | 0.6 | 2.4 | 2 | 170 | [85 empty] | 2018 | 10 | 淀川 | 檜尾川
平成30年度 | 2018 | 磐手杜神社 | 基準点 | Ｂ | 生物Ｂ | 2018-10-10 | 21:00 | 3 | 高槻市 | 20.5 | 20.3 | 雨 | 淡黄色 | 無臭 |  |  | >30 |  | 通常の状況 | 8.2 | [90 empty] | 2018 | 10 | 淀川 | 檜尾川
平成30年度 | 2018 | 演習橋 |  | Ｂ | 生物Ｂ | 2018-10-10 | 15:45 |  | 高槻市 | 19.9 | 20.4 | くもり | 無色 | 無臭 | 0.49 | 0.49 | >30 |  | 通常の状況 | 8.4 | 9 | 0.6 | 2.5 | 5 | 7900 | [6 empty] | <0.0003 | N.D. |  | <0.005 | <0.02 | <0.005 | <0.0005 |  |  | <0.002 | <0.0002 | <0.0004 | <0.002 | <0.004 | <0.0005 | <0.0006 | <0.001 | <0.0005 | <0.0002 |  | <0.0003 | <0.002 | <0.001 | <0.002 | 0.53 | 0.09 | <0.02 | <0.005 | [8 empty] | 0.49 | <0.04 | <0.04 | [40 empty] | 2018 | 10 | 淀川 | 檜尾川
平成30年度 | 2018 | 塚脇橋 | 基準点 | ＡＡ | 生物Ａ | 2018-10-11 | 2:40 | 4 | 高槻市 | 18.4 | 18.3 | 雨 | 無色 | 無臭 |  |  | >30 |  | 通常の状況 | 8.1 | [90 empty] | 2018 | 10 | 淀川 | 芥川
平成30年度 | 2018 | 磐手杜神社 | 基準点 | Ｂ | 生物Ｂ | 2018-10-11 | 3:00 | 4 | 高槻市 | 19.4 | 19.4 | くもり | 無色 | 無臭 |  |  | >30 |  | 通常の状況 | 8.1 | [90 empty] | 2018 | 10 | 淀川 | 檜尾川
平成30年度 | 2018 | 鷺打橋 | 基準点 | Ａ | 生物Ｂ | 2018-10-24 | 14:00 |  | 国土交通省近畿地方整備局 | 23.2 | 19.7 | 晴 | 無色 | 無臭 | 0.84 | 0.84 | >30 |  | 通常の状況 | 8.4 | 11 | 0.7 | 2.3 | 1 | 7900 |  | 0.59 | 0.032 | [28 empty] | 0.11 | [12 empty] | <0.04 |  | 0.023 | [38 empty] | 2018 | 10 | 淀川 | 芥川
平成30年度 | 2018 | 塚脇橋 | 基準点 | ＡＡ | 生物Ａ | 2018-11-06 | 8:55 | 1 | 高槻市 | 17.1 | 15.6 | 晴 | 無色 | 無臭 | 0.84 |  | >30 |  | 通常の状況 | 8.2 | [90 empty] | 2018 | 11 | 淀川 | 芥川
平成30年度 | 2018 | 塚脇橋 | 基準点 | ＡＡ | 生物Ａ | 2018-11-06 | 13:15 | 2 | 高槻市 | 21.3 | 17.3 | 晴 | 無色 | 無臭 | 0.74 | 0.79 | >30 |  | 通常の状況 | 8.6 | 10 | <0.5 | 1.2 | 1 | 130 |  | 0.67 | 0.036 |  | <0.00006 | <0.0006 | <0.0003 | N.D. |  | <0.005 | <0.02 | <0.005 | <0.0005 | [17 empty] | 0.46 | <0.08 | [10 empty] | 0.42 | <0.04 | <0.04 | [40 empty] | 2018 | 11 | 淀川 | 芥川
平成30年度 | 2018 | 塚脇橋 | 基準点 | ＡＡ | 生物Ａ | 2018-11-06 | 20:30 | 3 | 高槻市 | 16.5 | 15.6 | 晴 | 無色 | 無臭 |  |  | >30 |  | 通常の状況 | 8.1 | [90 empty] | 2018 | 11 | 淀川 | 芥川
平成30年度 | 2018 | 門前橋 |  | Ａ | 生物Ｂ | 2018-11-06 | 14:25 |  | 高槻市 | 25.2 | 20.9 | 晴 | 無色 | 無臭 | 0.87 | 0.87 | >30 |  | 通常の状況 | 8.8 | 10 | 0.7 | 1.6 | 2 | 1300 | [85 empty] | 2018 | 11 | 淀川 | 芥川
平成30年度 | 2018 | 天堂橋 | 準基準点 | － |  | 2018-11-06 | 10:25 | 1 | 高槻市 | 21.6 | 18.3 | 晴 | 無色 | 無臭 | 0.07 |  | >30 |  | 通常の状況 | 8.5 | [90 empty] | 2018 | 11 | 淀川 | 女瀬川
平成30年度 | 2018 | 天堂橋 | 準基準点 | － |  | 2018-11-06 | 14:55 | 2 | 高槻市 | 19.8 | 20.7 | 晴 | 無色 | 無臭 | 0.08 | 0.08 | >30 |  | 通常の状況 | 9.3 | 10 | 0.8 | 3.2 | 6 | 1700 | [6 empty] | <0.0003 | N.D. |  | <0.005 | <0.02 | <0.005 | <0.0005 | [17 empty] | 0.62 | 0.1 | [10 empty] | 0.58 | <0.04 | 0.06 | [40 empty] | 2018 | 11 | 淀川 | 女瀬川
平成30年度 | 2018 | 天堂橋 | 準基準点 | － |  | 2018-11-06 | 21:35 | 3 | 高槻市 | 16.6 | 16.9 | 晴 | 無色 | 無臭 |  |  | >30 |  | 通常の状況 | 8.1 | [90 empty] | 2018 | 11 | 淀川 | 女瀬川
平成30年度 | 2018 | 磐手杜神社 | 基準点 | Ｂ | 生物Ｂ | 2018-11-06 | 9:55 | 1 | 高槻市 | 18.7 | 17.6 | 晴 | 淡白色 | 無臭 | 0.12 |  | >30 |  | 通常の状況 | 8.4 | [90 empty] | 2018 | 11 | 淀川 | 檜尾川
平成30年度 | 2018 | 磐手杜神社 | 基準点 | Ｂ | 生物Ｂ | 2018-11-06 | 13:50 | 2 | 高槻市 | 24.2 | 19 | 晴 | 無色 | 無臭 | 0.11 | 0.12 | >30 |  | 通常の状況 | 9 | 10 | 1.2 | 3.5 | 3 | 1700 |  | 0.9 | 0.05 |  | <0.00006 | 0.0012 | <0.0003 | N.D. |  | <0.005 | <0.02 | <0.005 | <0.0005 | [17 empty] | 0.58 | 0.08 | [10 empty] | 0.54 | <0.04 | <0.04 | [40 empty] | 2018 | 11 | 淀川 | 檜尾川
平成30年度 | 2018 | 磐手杜神社 | 基準点 | Ｂ | 生物Ｂ | 2018-11-06 | 21:10 | 3 | 高槻市 | 14.9 | 16.7 | 晴 | 無色 | 無臭 |  |  | >30 |  | 通常の状況 | 8.2 | [90 empty] | 2018 | 11 | 淀川 | 檜尾川
平成30年度 | 2018 | 大樋 |  | － |  | 2018-11-06 | 15:20 |  | 高槻市 | 22.6 | 21.8 | 晴 | 無色 | 微下水臭 |  |  | >30 |  | 通常の状況 | 7.5 | 8.3 | 1.9 | 5.7 | 2 | [86 empty] | 2018 | 11 | 神崎川 | 番田井路
平成30年度 | 2018 | 玉川橋 | 準基準点 | － |  | 2018-11-06 | 10:55 | 1 | 高槻市 | 19.6 | 21.1 | 晴 | 淡黄色 | 微下水臭 | 2.28 |  | >30 |  | 通常の状況 | 7.3 | [90 empty] | 2018 | 11 | 神崎川 | 番田井路
平成30年度 | 2018 | 玉川橋 | 準基準点 | － |  | 2018-11-06 | 15:50 | 2 | 高槻市 | 21.7 | 21.6 | 晴 | 淡黄色 | 微下水臭 | 2.22 | 2.25 | >30 |  | 通常の状況 | 7.4 | 7.4 | 1.8 | 6.3 | 3 | 13000 | [30 empty] | 4.8 | [11 empty] | 4.6 | 0.17 | 0.25 | [40 empty] | 2018 | 11 | 神崎川 | 番田井路
平成30年度 | 2018 | 玉川橋 | 準基準点 | － |  | 2018-11-06 | 21:55 | 3 | 高槻市 | 17 | 21 | 晴 | 淡黄色 | 微下水臭 |  |  | >30 |  | 通常の状況 | 7.2 | [90 empty] | 2018 | 11 | 神崎川 | 番田井路
平成30年度 | 2018 | 塚脇橋 | 基準点 | ＡＡ | 生物Ａ | 2018-11-07 | 2:00 | 4 | 高槻市 | 12.5 | 14.6 | 晴 | 無色 | 無臭 |  |  | >30 |  | 通常の状況 | 7.9 | [90 empty] | 2018 | 11 | 淀川 | 芥川
平成30年度 | 2018 | 天堂橋 | 準基準点 | － |  | 2018-11-07 | 3:00 | 4 | 高槻市 | 15.1 | 15.6 | 晴 | 無色 | 無臭 |  |  | >30 |  | 通常の状況 | 7.9 | [90 empty] | 2018 | 11 | 淀川 | 女瀬川
平成30年度 | 2018 | 磐手杜神社 | 基準点 | Ｂ | 生物Ｂ | 2018-11-07 | 2:35 | 4 | 高槻市 | 14.8 | 15.4 | 晴 | 無色 | 無臭 |  |  | >30 |  | 通常の状況 | 8 | [90 empty] | 2018 | 11 | 淀川 | 檜尾川
平成30年度 | 2018 | 玉川橋 | 準基準点 | － |  | 2018-11-07 | 3:20 | 4 | 高槻市 | 15.7 | 21 | 晴 | 淡黄色 | 微下水臭 |  |  | >30 |  | 通常の状況 | 7.1 | [90 empty] | 2018 | 11 | 神崎川 | 番田井路
平成30年度 | 2018 | 鷺打橋 | 基準点 | Ａ | 生物Ｂ | 2018-11-14 | 15:00 |  | 国土交通省近畿地方整備局 | 14.5 | 14.5 | くもり | 無色 | 無臭 | 0.49 | 0.49 | >30 |  | 通常の状況 | 8.4 | 11 | 0.5 | 1.7 | 1 | 7000 |  | 0.44 | 0.045 |  | <0.00006 | <0.0006 |  |  |  | <0.005 |  | <0.005 | [18 empty] | 0.29 | 0.12 | 0.02 | [9 empty] | 0.29 | <0.04 | 0.05 |  | 0.038 |  | 0.035 | 0.026 | 0.0074 | 0.002 | <0.0001 | [29 empty] | <0.00003 | <0.002 | <0.0003 | 2018 | 11 | 淀川 | 芥川
平成30年度 | 2018 | 塚脇橋 | 基準点 | ＡＡ | 生物Ａ | 2018-12-04 | 9:00 | 1 | 高槻市 | 17.2 | 13.3 | くもり | 無色 | 無臭 | 0.18 |  | >30 |  | 通常の状況 | 7.9 | [90 empty] | 2018 | 12 | 淀川 | 芥川
平成30年度 | 2018 | 塚脇橋 | 基準点 | ＡＡ | 生物Ａ | 2018-12-04 | 14:20 | 2 | 高槻市 | 20.4 | 15.1 | くもり | 無色 | 無臭 | 0.18 | 0.18 | >30 |  | 通常の状況 | 8.3 | 11 | 0.7 | 1.7 | 3 | 33 | [85 empty] | 2018 | 12 | 淀川 | 芥川
平成30年度 | 2018 | 塚脇橋 | 基準点 | ＡＡ | 生物Ａ | 2018-12-04 | 20:45 | 3 | 高槻市 | 18 | 15 | くもり | 淡黄色 | 無臭 |  |  | 9 |  | 通常の状況 | 8 | [90 empty] | 2018 | 12 | 淀川 | 芥川
平成30年度 | 2018 | 磐手杜神社 | 基準点 | Ｂ | 生物Ｂ | 2018-12-04 | 10:10 | 1 | 高槻市 | 20.9 | 16.6 | くもり | 無色 | 無臭 | 0.06 |  | >30 |  | 通常の状況 | 8.3 | [90 empty] | 2018 | 12 | 淀川 | 檜尾川
平成30年度 | 2018 | 磐手杜神社 | 基準点 | Ｂ | 生物Ｂ | 2018-12-04 | 15:00 | 2 | 高槻市 | 20.7 | 17.2 | くもり | 無色 | 無臭 | 0.06 | 0.06 | >30 |  | 通常の状況 | 8.5 | 11 | 1.1 | 1.6 | 2 | 490 | [85 empty] | 2018 | 12 | 淀川 | 檜尾川
平成30年度 | 2018 | 磐手杜神社 | 基準点 | Ｂ | 生物Ｂ | 2018-12-04 | 21:05 | 3 | 高槻市 | 18.2 | 16.5 | くもり | 黄色 | 無臭 |  |  | 1 |  | 通常の状況 | 7.9 | [90 empty] | 2018 | 12 | 淀川 | 檜尾川
平成30年度 | 2018 | 塚脇橋 | 基準点 | ＡＡ | 生物Ａ | 2018-12-05 | 2:45 | 4 | 高槻市 | 15.2 | 14.4 | くもり | 淡黄色 | 無臭 |  |  | 28 |  | 通常の状況 | 8 | [90 empty] | 2018 | 12 | 淀川 | 芥川
平成30年度 | 2018 | 磐手杜神社 | 基準点 | Ｂ | 生物Ｂ | 2018-12-05 | 3:05 | 4 | 高槻市 | 15.4 | 15 | くもり | 黄色 | 無臭 |  |  | 6 |  | 通常の状況 | 7.9 | [90 empty] | 2018 | 12 | 淀川 | 檜尾川
平成30年度 | 2018 | 鷺打橋 | 基準点 | Ａ | 生物Ｂ | 2018-12-11 | 13:40 |  | 国土交通省近畿地方整備局 | 11.1 | 9.6 | くもり | 無色 | 無臭 | 0.4 | 0.4 | >30 |  | 通常の状況 | 7.9 | 12 | <0.5 | 1.8 | 1 | 490 |  | 0.5 | 0.046 | [28 empty] | 0.11 | [12 empty] | 0.07 |  | 0.042 | [38 empty] | 2018 | 12 | 淀川 | 芥川
平成30年度 | 2018 | 両国橋 |  | ＡＡ | 生物Ａ | 2019-01-08 | 13:05 |  | 高槻市 | 10.4 | 4.8 | 晴 | 無色 | 無臭 | 0.14 | 0.14 | >30 |  | 通常の状況 | 8.4 | 13 | 0.9 | 1.5 | <1 | 49 |  |  |  | 0.002 | [81 empty] | 2019 | 1 | 淀川 | 芥川
平成30年度 | 2018 | 塚脇橋 | 基準点 | ＡＡ | 生物Ａ | 2019-01-08 | 9:15 | 1 | 高槻市 | 3.4 | 5 | 晴 | 無色 | 無臭 | 0.14 |  | >30 |  | 通常の状況 | 8.4 | [90 empty] | 2019 | 1 | 淀川 | 芥川
平成30年度 | 2018 | 塚脇橋 | 基準点 | ＡＡ | 生物Ａ | 2019-01-08 | 13:50 | 2 | 高槻市 | 13.3 | 8.2 | 晴 | 無色 | 無臭 | 0.16 | 0.15 | >30 |  | 通常の状況 | 8.5 | 13 | 0.9 | 1.4 | 6 | 33 | [85 empty] | 2019 | 1 | 淀川 | 芥川
平成30年度 | 2018 | 塚脇橋 | 基準点 | ＡＡ | 生物Ａ | 2019-01-08 | 20:50 | 3 | 高槻市 | 3.1 | 5.3 | 晴 | 無色 | 無臭 |  |  | >30 |  | 通常の状況 | 8.5 | [90 empty] | 2019 | 1 | 淀川 | 芥川
平成30年度 | 2018 | 真上都市下水路 |  | － |  | 2019-01-08 | 15:45 |  | 高槻市 | 11.6 | 10.2 | 晴 | 無色 | 無臭 |  |  | >30 |  | 通常の状況 | 9.6 | 18 | 1.3 | 1.8 | 1 | [86 empty] | 2019 | 1 | 淀川 | 真上都市下水路
平成30年度 | 2018 | 磐手杜神社 | 基準点 | Ｂ | 生物Ｂ | 2019-01-08 | 10:00 | 1 | 高槻市 | 7.8 | 6.5 | 晴 | 無色 | 無臭 | 0.03 |  | >30 |  | 通常の状況 | 8.4 | [90 empty] | 2019 | 1 | 淀川 | 檜尾川
平成30年度 | 2018 | 磐手杜神社 | 基準点 | Ｂ | 生物Ｂ | 2019-01-08 | 14:35 | 2 | 高槻市 | 10.9 | 8.5 | くもり | 無色 | 無臭 | 0.05 | 0.04 | >30 |  | 通常の状況 | 8.7 | 13 | 1.1 | 2.2 | <1 | 170 | [85 empty] | 2019 | 1 | 淀川 | 檜尾川
平成30年度 | 2018 | 磐手杜神社 | 基準点 | Ｂ | 生物Ｂ | 2019-01-08 | 21:10 | 3 | 高槻市 | 2.3 | 6.6 | 晴 | 無色 | 無臭 |  |  | >30 |  | 通常の状況 | 8.1 | [90 empty] | 2019 | 1 | 淀川 | 檜尾川
平成30年度 | 2018 | 演習橋 |  | Ｂ | 生物Ｂ | 2019-01-08 | 15:10 |  | 高槻市 | 12.1 | 7.8 | 晴 | 無色 | 無臭 | 0.06 | 0.06 | >30 |  | 通常の状況 | 8.2 | 12 | 1.9 | 3.1 | 1 | 790 |  |  |  | 0.01 | [81 empty] | 2019 | 1 | 淀川 | 檜尾川
平成30年度 | 2018 | 塚脇橋 | 基準点 | ＡＡ | 生物Ａ | 2019-01-09 | 2:45 | 4 | 高槻市 | 1.6 | 5 | 晴 | 無色 | 無臭 |  |  | >30 |  | 通常の状況 | 8.2 | [90 empty] | 2019 | 1 | 淀川 | 芥川
平成30年度 | 2018 | 磐手杜神社 | 基準点 | Ｂ | 生物Ｂ | 2019-01-09 | 3:05 | 4 | 高槻市 | 2 | 5.6 | 晴 | 無色 | 無臭 |  |  | >30 |  | 通常の状況 | 8 | [90 empty] | 2019 | 1 | 淀川 | 檜尾川
平成30年度 | 2018 | 鷺打橋 | 基準点 | Ａ | 生物Ｂ | 2019-01-16 | 13:30 |  | 国土交通省近畿地方整備局 | 8.4 | 9.9 | くもり | 無色 | 無臭 | 0.4 | 0.4 | >30 |  | 通常の状況 | 7.9 | 14 | 0.5 | 2.1 | 2 | 79 |  | 0.51 | 0.046 | [28 empty] | 0.12 | [12 empty] | 0.08 |  | 0.039 | [38 empty] | 2019 | 1 | 淀川 | 芥川
平成30年度 | 2018 | 塚脇橋 | 基準点 | ＡＡ | 生物Ａ | 2019-02-05 | 8:30 | 1 | 高槻市 | 2.9 | 6 | 晴 | 無色 | 無臭 | 0.22 |  | >30 |  | 通常の状況 | 7.6 | [90 empty] | 2019 | 2 | 淀川 | 芥川
平成30年度 | 2018 | 塚脇橋 | 基準点 | ＡＡ | 生物Ａ | 2019-02-05 | 12:45 | 2 | 高槻市 | 10.8 | 9.6 | 晴 | 無色 | 無臭 | 0.2 | 0.21 | >30 |  | 通常の状況 | 8.1 | 13 | 0.9 | 1.3 | 2 | 22 |  | 0.65 | 0.054 | 0.003 | <0.00006 | <0.0006 | <0.0003 | N.D. |  | <0.005 | <0.02 | <0.005 | <0.0005 |  |  | <0.002 | <0.0002 | <0.0004 | <0.002 | <0.004 | <0.0005 | <0.0006 | <0.001 | <0.0005 | <0.0002 | <0.0006 | <0.0003 | <0.002 | <0.001 | <0.002 | 0.42 | 0.11 | <0.02 | <0.005 | [8 empty] | 0.38 | <0.04 | <0.04 | [40 empty] | 2019 | 2 | 淀川 | 芥川
平成30年度 | 2018 | 塚脇橋 | 基準点 | ＡＡ | 生物Ａ | 2019-02-05 | 20:30 | 3 | 高槻市 | 4.9 | 6.2 | 晴 | 無色 | 無臭 |  |  | >30 |  | 通常の状況 | 7.6 | [90 empty] | 2019 | 2 | 淀川 | 芥川
平成30年度 | 2018 | 門前橋 |  | Ａ | 生物Ｂ | 2019-02-05 | 13:40 |  | 高槻市 | 14.1 | 12 | 晴 | 無色 | 無臭 | 0.2 | 0.2 | >30 |  | 通常の状況 | 7.8 | 13 | 1.7 | 2.1 | 5 | 790 |  |  |  | 0.009 | [81 empty] | 2019 | 2 | 淀川 | 芥川
平成30年度 | 2018 | 天堂橋 | 準基準点 | － |  | 2019-02-05 | 9:40 | 1 | 高槻市 | 8.2 | 6.8 | 晴 | 無色 | 無臭 | 0.03 |  | >30 |  | 通常の状況 | 7.6 | [90 empty] | 2019 | 2 | 淀川 | 女瀬川
平成30年度 | 2018 | 天堂橋 | 準基準点 | － |  | 2019-02-05 | 14:05 | 2 | 高槻市 | 15.8 | 11.7 | 晴 | 無色 | 無臭 | 0.03 | 0.03 | >30 |  | 通常の状況 | 8.1 | 14 | 1.8 | 2.2 | 1 | 79 |  | 1 | 0.063 | 0.009 |  |  | <0.0003 | N.D. |  | <0.005 | <0.02 | <0.005 | <0.0005 |  |  | <0.002 | <0.0002 | <0.0004 | <0.002 | <0.004 | <0.0005 | <0.0006 | <0.001 | <0.0005 | <0.0002 | <0.0006 | <0.0003 | <0.002 | <0.001 | <0.002 | 0.67 | 0.12 | 0.03 | <0.005 | [8 empty] | 0.63 | <0.04 | 0.05 | [28 empty] | <0.007 | 0.0002 | [10 empty] | 2019 | 2 | 淀川 | 女瀬川
平成30年度 | 2018 | 天堂橋 | 準基準点 | － |  | 2019-02-05 | 21:25 | 3 | 高槻市 | 7.6 | 8.7 | 晴 | 無色 | 無臭 |  |  | >30 |  | 通常の状況 | 7.7 | [90 empty] | 2019 | 2 | 淀川 | 女瀬川
平成30年度 | 2018 | 鷺打橋 | 基準点 | Ａ | 生物Ｂ | 2019-02-05 | 14:15 |  | 国土交通省近畿地方整備局 | 12.6 | 12.4 | 晴 | 無色 | 無臭 | 0.53 | 0.53 | >30 |  | 通常の状況 | 8.1 | 12 | 0.8 | 2.4 | 3 | 240 |  | 0.69 | 0.054 | 0.002 | <0.00006 | 0.0008 | <0.0003 | N.D. |  | <0.005 | <0.02 | <0.005 | <0.0005 |  |  | <0.002 | <0.0002 | <0.0004 | <0.002 | <0.004 | <0.0005 | <0.0006 | <0.001 | <0.0005 |  |  |  |  | <0.001 | <0.002 | 0.43 | 0.12 | 0.02 | <0.005 | [7 empty] | <0.01 | 0.43 | <0.04 | 0.1 |  | 0.041 |  | 0.058 | 0.043 | 0.013 | 0.0026 | <0.0001 | <0.006 | [18 empty] | <0.001 | [12 empty] | 2019 | 2 | 淀川 | 芥川
平成30年度 | 2018 | 磐手杜神社 | 基準点 | Ｂ | 生物Ｂ | 2019-02-05 | 9:15 | 1 | 高槻市 | 3.8 | 7.6 | 晴 | 無色 | 無臭 | 0.03 |  | >30 |  | 通常の状況 | 7.6 | [90 empty] | 2019 | 2 | 淀川 | 檜尾川
平成30年度 | 2018 | 磐手杜神社 | 基準点 | Ｂ | 生物Ｂ | 2019-02-05 | 16:30 | 2 | 高槻市 | 10.4 | 10.1 | 晴 | 無色 | 無臭 | 0.02 | 0.03 | >30 |  | 通常の状況 | 7.8 | 12 | 1.4 | 2.2 | 5 | 790 |  | 0.69 | 0.082 | 0.008 | <0.00006 | <0.0006 | <0.0003 | N.D. |  | <0.005 | <0.02 | <0.005 | <0.0005 |  |  | <0.002 | <0.0002 | <0.0004 | <0.002 | <0.004 | <0.0005 | <0.0006 | <0.001 | <0.0005 | <0.0002 | <0.0006 | <0.0003 | <0.002 | <0.001 | <0.002 | 0.46 | 0.12 | 0.02 | <0.005 | [8 empty] | 0.42 | <0.04 | 0.04 | [40 empty] | 2019 | 2 | 淀川 | 檜尾川
平成30年度 | 2018 | 磐手杜神社 | 基準点 | Ｂ | 生物Ｂ | 2019-02-05 | 21:00 | 3 | 高槻市 | 5.8 | 7.5 | 晴 | 無色 | 無臭 |  |  | >30 |  | 通常の状況 | 7.5 | [90 empty] | 2019 | 2 | 淀川 | 檜尾川
平成30年度 | 2018 | 大樋 |  | － |  | 2019-02-05 | 14:30 |  | 高槻市 | 12.1 | 18.7 | 晴 | 淡黄色 | 無臭 |  |  | >30 |  | 通常の状況 | 6.6 | 7.8 | 3.6 | 9.9 | 2 | [7 empty] | <0.0003 | N.D. |  | <0.005 | <0.02 | <0.005 | <0.0005 |  |  | <0.002 | <0.0002 | <0.0004 | <0.002 | <0.004 | <0.0005 | <0.0006 | <0.001 | <0.0005 | <0.0002 |  | <0.0003 | <0.002 | <0.001 | <0.002 | 6.7 | <0.08 | 0.06 | <0.005 | [8 empty] | 6.5 | 0.16 | 0.04 | [27 empty] | 0.002 | [12 empty] | 2019 | 2 | 神崎川 | 番田井路
平成30年度 | 2018 | 玉川橋 | 準基準点 | － |  | 2019-02-05 | 10:05 | 1 | 高槻市 | 8.7 | 16.6 | 晴 | 淡黄色 | 微下水臭 | 1.94 |  | >30 |  | 通常の状況 | 6.6 | [90 empty] | 2019 | 2 | 神崎川 | 番田井路
平成30年度 | 2018 | 玉川橋 | 準基準点 | － |  | 2019-02-05 | 15:30 | 2 | 高槻市 | 13.4 | 17.8 | 晴 | 淡黄色 | 微下水臭 | 1.97 | 1.96 | >30 |  | 通常の状況 | 6.6 | 9.5 | 5.6 | 9.8 | 3 | 7900 |  | 6.5 | 0.3 | 0.02 |  |  | <0.0003 | N.D. |  | <0.005 | <0.02 | <0.005 | <0.0005 |  |  | <0.002 | <0.0002 | <0.0004 | <0.002 | <0.004 | <0.0005 | <0.0006 | <0.001 | <0.0005 | <0.0002 | <0.0006 | <0.0003 | <0.002 | <0.001 | <0.002 | 5.9 | 0.14 | 0.06 | <0.005 | [8 empty] | 5.5 | 0.43 | <0.04 | [27 empty] | 0.002 | [12 empty] | 2019 | 2 | 神崎川 | 番田井路
平成30年度 | 2018 | 玉川橋 | 準基準点 | － |  | 2019-02-05 | 21:40 | 3 | 高槻市 | 8.3 | 16 | 晴 | 淡黄色 | 無臭 |  |  | >30 |  | 通常の状況 | 6.6 | [90 empty] | 2019 | 2 | 神崎川 | 番田井路
平成30年度 | 2018 | 塚脇橋 | 基準点 | ＡＡ | 生物Ａ | 2019-02-06 | 2:40 | 4 | 高槻市 | 6.4 | 7.1 | くもり | 無色 | 無臭 |  |  | >30 |  | 通常の状況 | 7.4 | [90 empty] | 2019 | 2 | 淀川 | 芥川
平成30年度 | 2018 | 天堂橋 | 準基準点 | － |  | 2019-02-06 | 3:15 | 4 | 高槻市 | 7.8 | 8.4 | くもり | 無色 | 無臭 |  |  | >30 |  | 通常の状況 | 7.4 | [90 empty] | 2019 | 2 | 淀川 | 女瀬川
平成30年度 | 2018 | 磐手杜神社 | 基準点 | Ｂ | 生物Ｂ | 2019-02-06 | 2:55 | 4 | 高槻市 | 6.9 | 8 | くもり | 無色 | 無臭 |  |  | >30 |  | 通常の状況 | 7.4 | [90 empty] | 2019 | 2 | 淀川 | 檜尾川
平成30年度 | 2018 | 玉川橋 | 準基準点 | － |  | 2019-02-06 | 3:30 | 4 | 高槻市 | 8.6 | 15.5 | くもり | 淡黄色 | 無臭 |  |  | >30 |  | 通常の状況 | 6.7 | [90 empty] | 2019 | 2 | 神崎川 | 番田井路
平成30年度 | 2018 | 塚脇橋 | 基準点 | ＡＡ | 生物Ａ | 2019-03-05 | 8:55 | 1 | 高槻市 | 8.9 | 8.3 | 晴 | 無色 | 無臭 | 0.31 |  | >30 |  | 通常の状況 | 7.9 | [90 empty] | 2019 | 3 | 淀川 | 芥川
平成30年度 | 2018 | 塚脇橋 | 基準点 | ＡＡ | 生物Ａ | 2019-03-05 | 14:35 | 2 | 高槻市 | 17.5 | 13.1 | 晴 | 無色 | 無臭 | 0.28 | 0.3 | >30 |  | 通常の状況 | 8.8 | 11 | <0.5 | 1.6 | 1 | 49 | [85 empty] | 2019 | 3 | 淀川 | 芥川
平成30年度 | 2018 | 塚脇橋 | 基準点 | ＡＡ | 生物Ａ | 2019-03-05 | 20:45 | 3 | 高槻市 | 9.1 | 9 | 晴 | 無色 | 無臭 |  |  | >30 |  | 通常の状況 | 8.2 | [90 empty] | 2019 | 3 | 淀川 | 芥川
平成30年度 | 2018 | 磐手杜神社 | 基準点 | Ｂ | 生物Ｂ | 2019-03-05 | 9:35 | 1 | 高槻市 | 10.3 | 10.3 | 晴 | 無色 | 無臭 | 0.02 |  | >30 |  | 通常の状況 | 8 | [90 empty] | 2019 | 3 | 淀川 | 檜尾川
平成30年度 | 2018 | 磐手杜神社 | 基準点 | Ｂ | 生物Ｂ | 2019-03-05 | 15:10 | 2 | 高槻市 | 18.7 | 14 | 晴 | 無色 | 無臭 | 0.04 | 0.03 | >30 |  | 通常の状況 | 8.7 | 12 | 1.9 | 2.5 | 2 | 790 | [85 empty] | 2019 | 3 | 淀川 | 檜尾川
平成30年度 | 2018 | 磐手杜神社 | 基準点 | Ｂ | 生物Ｂ | 2019-03-05 | 21:10 | 3 | 高槻市 | 8.1 | 10.9 | 晴 | 無色 | 無臭 |  |  | >30 |  | 通常の状況 | 8.1 | [90 empty] | 2019 | 3 | 淀川 | 檜尾川
平成30年度 | 2018 | 塚脇橋 | 基準点 | ＡＡ | 生物Ａ | 2019-03-06 | 2:40 | 4 | 高槻市 | 7.5 | 9.1 | 晴 | 無色 | 無臭 |  |  | >30 |  | 通常の状況 | 8.2 | [90 empty] | 2019 | 3 | 淀川 | 芥川
平成30年度 | 2018 | 鷺打橋 | 基準点 | Ａ | 生物Ｂ | 2019-03-06 | 13:45 |  | 国土交通省近畿地方整備局 | 16.1 | 13.9 | くもり | 無色 | 無臭 |  |  | >30 |  | 通常の状況 | 8.3 | 12 | 0.9 | 3.1 | 4 | 700 |  | 0.5 | 0.047 | [28 empty] | 0.13 | [12 empty] | 0.04 |  | 0.025 | [38 empty] | 2019 | 3 | 淀川 | 芥川
平成30年度 | 2018 | 磐手杜神社 | 基準点 | Ｂ | 生物Ｂ | 2019-03-06 | 3:00 | 4 | 高槻市 | 7 | 10.3 | 晴 | 無色 | 無臭 |  |  | >30 |  | 通常の状況 | 8.1 | [90 empty] | 2019 | 3 | 淀川 | 檜尾川
令和01年度 | 2019 | 塚脇橋 | 基準点 | ＡＡ | 生物Ａ | 2019-04-16 | 9:00 | 1 | 高槻市 | 12.4 | 11.7 | 晴 | 無色 | 無臭 | 0.39 |  | >30 |  | 通常の状況 | 8.5 | [90 empty] | 2019 | 4 | 淀川 | 芥川
令和01年度 | 2019 | 塚脇橋 | 基準点 | ＡＡ | 生物Ａ | 2019-04-16 | 13:10 | 2 | 高槻市 | 19.8 | 17 | 晴 | 無色 | 無臭 | 0.37 | 0.38 | >30 |  | 通常の状況 | 8.8 | 11 | 1 | 1.8 | 1 | 70 | [85 empty] | 2019 | 4 | 淀川 | 芥川
令和01年度 | 2019 | 塚脇橋 | 基準点 | ＡＡ | 生物Ａ | 2019-04-16 | 20:50 | 3 | 高槻市 | 12.2 | 12.4 | 晴 | 無色 | 無臭 |  |  | >30 |  | 通常の状況 | 8.1 | [90 empty] | 2019 | 4 | 淀川 | 芥川
令和01年度 | 2019 | 塚脇橋 | 基準点 | ＡＡ | 生物Ａ | 2019-04-17 | 2:50 | 4 | 高槻市 | 9.8 | 12.2 | 晴 | 無色 | 無臭 |  |  | >30 |  | 通常の状況 | 8 | [90 empty] | 2019 | 4 | 淀川 | 芥川
令和01年度 | 2019 | 磐手杜神社 | 基準点 | Ｂ | 生物Ｂ | 2019-04-16 | 9:40 | 1 | 高槻市 | 16 | 12.7 | 晴 | 無色 | 無臭 | 0.09 |  | >30 |  | 通常の状況 | 8.4 | [90 empty] | 2019 | 4 | 淀川 | 檜尾川
令和01年度 | 2019 | 磐手杜神社 | 基準点 | Ｂ | 生物Ｂ | 2019-04-16 | 13:40 | 2 | 高槻市 | 20 | 19.2 | 晴 | 無色 | 無臭 | 0.09 | 0.09 | >30 |  | 通常の状況 | 8.6 | 11 | 1 | 2.1 | 1 | 170 | [85 empty] | 2019 | 4 | 淀川 | 檜尾川
令和01年度 | 2019 | 磐手杜神社 | 基準点 | Ｂ | 生物Ｂ | 2019-04-16 | 21:00 | 3 | 高槻市 | 13 | 11 | 晴 | 無色 | 無臭 |  |  | >30 |  | 通常の状況 | 8.1 | [90 empty] | 2019 | 4 | 淀川 | 檜尾川
令和01年度 | 2019 | 磐手杜神社 | 基準点 | Ｂ | 生物Ｂ | 2019-04-17 | 3:00 | 4 | 高槻市 | 9.5 | 11 | 晴 | 無色 | 無臭 |  |  | >30 |  | 通常の状況 | 8.1 | [90 empty] | 2019 | 4 | 淀川 | 檜尾川
令和01年度 | 2019 | 琴堂橋 |  | Ｂ | 生物Ｂ | 2019-04-16 | 14:00 |  | 高槻市 | 20.1 | 18.9 | 晴 | 無色 | 無臭 | 0.05 | 0.05 | >30 |  | 通常の状況 | 8.6 | 11 | 0.7 | 2 | 1 | 79 |  |  |  | 0.003 |  |  | <0.0003 | N.D. |  | <0.005 | <0.02 | <0.005 | <0.0005 |  |  | <0.002 | <0.0002 | <0.0004 | <0.002 | <0.004 | <0.0005 | <0.0006 | <0.001 | <0.0005 | <0.0002 | <0.0006 | <0.0003 | <0.002 | <0.001 | <0.002 | 0.57 | <0.08 | 0.03 | <0.005 | [8 empty] | 0.53 | <0.04 | <0.04 | [12 empty] | <0.0008 | <0.0005 | <0.0003 | <0.004 |  | <0.004 | <0.0008 | <0.0006 | <0.0008 | <0.002 | <0.0008 | <0.0001 | [16 empty] | 2019 | 4 | 淀川 | 檜尾川
令和01年度 | 2019 | 東檜尾川 |  | － |  | 2019-04-16 | 14:30 |  | 高槻市 | 22 | 18.8 | 晴 | 無色 | 無臭 |  |  | >30 |  | 通常の状況 | 8.6 | 10 | 0.8 | 2.5 | 1 | [7 empty] | <0.0003 | N.D. |  | <0.005 | <0.02 | <0.005 | <0.0005 |  |  | <0.002 | <0.0002 | <0.0004 | <0.002 | <0.004 | <0.0005 | <0.0006 | <0.001 | <0.0005 | <0.0002 | <0.0006 | <0.0003 | <0.002 | <0.001 | <0.002 | 0.61 | <0.08 | 0.02 | <0.005 | [8 empty] | 0.57 | <0.04 | <0.04 | [12 empty] | <0.0008 | <0.0005 | <0.0003 | <0.004 |  | <0.004 | <0.0008 | <0.0006 | <0.0008 | <0.002 | <0.0008 | <0.0001 | [16 empty] | 2019 | 4 | 淀川 | 東檜尾川
令和01年度 | 2019 | 演習橋 |  | Ｂ | 生物Ｂ | 2019-04-16 | 15:10 |  | 高槻市 | 23 | 17.4 | 晴 | 無色 | 無臭 | 0.05 | 0.05 | >30 |  | 通常の状況 | 7.8 | 11 | 0.7 | 2.8 | 3 | 170 | [6 empty] | <0.0003 | N.D. |  | <0.005 | <0.02 | <0.005 | <0.0005 |  |  | <0.002 | <0.0002 | <0.0004 | <0.002 | <0.004 | <0.0005 | <0.0006 | <0.001 | <0.0005 | <0.0002 |  | <0.0003 | <0.002 | <0.001 | <0.002 | 0.47 | 0.09 | 0.02 | <0.005 | [8 empty] | 0.43 | <0.04 | 0.04 | [12 empty] | <0.0008 | <0.0005 | <0.0003 | <0.004 |  | <0.004 | <0.0008 | <0.0006 | <0.0008 | <0.002 | <0.0008 | <0.0001 | [16 empty] | 2019 | 4 | 淀川 | 檜尾川
令和01年度 | 2019 | 鷺打橋 | 基準点 | Ａ | 生物Ｂ | 2019-04-17 | 13:15 |  | 国土交通省 | 20.9 | 17.9 | 晴 | 無色 | 無臭 | 0.56 |  | >100 |  | 通常の状況 | 8.2 | 11 | 0.8 | 3 | 4.9 | 3300 |  | 0.57 | 0.039 | [41 empty] | 0.03 |  | 0.024 | [38 empty] | 2019 | 4 | 淀川 | 芥川
令和01年度 | 2019 | 塚脇橋 | 基準点 | ＡＡ | 生物Ａ | 2019-05-08 | 8:20 | 1 | 高槻市 | 12.5 | 13.6 | 晴 | 無色 | 無臭 | 0.19 |  | >30 |  | 通常の状況 | 8.4 | [90 empty] | 2019 | 5 | 淀川 | 芥川
令和01年度 | 2019 | 塚脇橋 | 基準点 | ＡＡ | 生物Ａ | 2019-05-08 | 12:50 | 2 | 高槻市 | 22.4 | 18.1 | 晴 | 無色 | 無臭 | 0.22 | 0.21 | >30 |  | 通常の状況 | 8.5 | 10 | 0.9 | 1.4 | <1 | 260 |  | 0.63 | 0.06 |  | <0.00006 | <0.0006 | <0.0003 | N.D. |  | <0.005 | <0.02 | <0.005 | <0.0005 | [17 empty] | 0.53 | <0.08 | [10 empty] | 0.49 | <0.04 | <0.04 | [40 empty] | 2019 | 5 | 淀川 | 芥川
令和01年度 | 2019 | 塚脇橋 | 基準点 | ＡＡ | 生物Ａ | 2019-05-08 | 20:30 | 3 | 高槻市 | 15.6 | 14.9 | くもり | 無色 | 無臭 |  |  | >30 |  | 通常の状況 | 8.5 | [90 empty] | 2019 | 5 | 淀川 | 芥川
令和01年度 | 2019 | 塚脇橋 | 基準点 | ＡＡ | 生物Ａ | 2019-05-09 | 2:15 | 4 | 高槻市 | 12.2 | 13.9 | くもり | 無色 | 無臭 |  |  | >30 |  | 通常の状況 | 8.3 | [90 empty] | 2019 | 5 | 淀川 | 芥川
令和01年度 | 2019 | 磐手杜神社 | 基準点 | Ｂ | 生物Ｂ | 2019-05-08 | 9:05 | 1 | 高槻市 | 15 | 14 | 晴 | 無色 | 無臭 | 0.04 |  | >30 |  | 通常の状況 | 8.8 | [90 empty] | 2019 | 5 | 淀川 | 檜尾川
令和01年度 | 2019 | 磐手杜神社 | 基準点 | Ｂ | 生物Ｂ | 2019-05-08 | 13:25 | 2 | 高槻市 | 22 | 21 | 晴 | 無色 | 無臭 | 0.04 | 0.04 | >30 |  | 通常の状況 | 9.4 | 16 | 0.8 | 1.2 | 1 | 170 |  | 0.48 | 0.011 |  | <0.00006 | <0.0006 | <0.0003 | N.D. |  | <0.005 | <0.02 | <0.005 | <0.0005 | [17 empty] | 0.29 | 0.12 | [10 empty] | 0.25 | <0.04 | <0.04 | [40 empty] | 2019 | 5 | 淀川 | 檜尾川
令和01年度 | 2019 | 磐手杜神社 | 基準点 | Ｂ | 生物Ｂ | 2019-05-08 | 20:45 | 3 | 高槻市 | 16.5 | 16.2 | くもり | 無色 | 無臭 |  |  | >30 |  | 通常の状況 | 8.2 | [90 empty] | 2019 | 5 | 淀川 | 檜尾川
令和01年度 | 2019 | 磐手杜神社 | 基準点 | Ｂ | 生物Ｂ | 2019-05-09 | 2:40 | 4 | 高槻市 | 12.6 | 13.8 | くもり | 無色 | 無臭 |  |  | >30 |  | 通常の状況 | 8 | [90 empty] | 2019 | 5 | 淀川 | 檜尾川
令和01年度 | 2019 | 天堂橋 | 準基準点 | － |  | 2019-05-08 | 10:05 | 1 | 高槻市 | 20.8 | 17.4 | 晴 | 無色 | 無臭 | 0.02 |  | >30 |  | 通常の状況 | 8.5 | [90 empty] | 2019 | 5 | 淀川 | 女瀬川
令和01年度 | 2019 | 天堂橋 | 準基準点 | － |  | 2019-05-08 | 14:20 | 2 | 高槻市 | 26.8 | 25.2 | 晴 | 無色 | 無臭 | 0.02 | 0.02 | >30 |  | 通常の状況 | 9.2 | 12 | 1.2 | 3.4 | 2 | 1300 | [6 empty] | <0.0003 | N.D. |  | <0.005 | <0.02 | <0.005 | <0.0005 | [17 empty] | 0.14 | 0.09 | [10 empty] | 0.1 | <0.04 | <0.04 | [40 empty] | 2019 | 5 | 淀川 | 女瀬川
令和01年度 | 2019 | 天堂橋 | 準基準点 | － |  | 2019-05-08 | 21:15 | 3 | 高槻市 | 16.9 | 17.9 | 晴 | 無色 | 無臭 |  |  | >30 |  | 通常の状況 | 9.2 | [90 empty] | 2019 | 5 | 淀川 | 女瀬川
令和01年度 | 2019 | 天堂橋 | 準基準点 | － |  | 2019-05-09 | 3:00 | 4 | 高槻市 | 14.9 | 15.3 | くもり | 無色 | 無臭 |  |  | >30 |  | 通常の状況 | 8.4 | [90 empty] | 2019 | 5 | 淀川 | 女瀬川
令和01年度 | 2019 | 玉川橋 | 準基準点 | － |  | 2019-05-08 | 10:35 | 1 | 高槻市 | 15.7 | 21.7 | 晴 | 淡黄色 | 微下水臭 | 2.02 |  | >30 |  | 通常の状況 | 7.2 | [90 empty] | 2019 | 5 | 神崎川 | 番田井路
令和01年度 | 2019 | 玉川橋 | 準基準点 | － |  | 2019-05-08 | 15:15 | 2 | 高槻市 | 21.9 | 23.1 | 晴 | 淡黄色 | 微下水臭 | 1.99 | 2.01 | >30 |  | 通常の状況 | 7.4 | 10 | 4.7 | 9.5 | 6 | 2200 | [30 empty] | 6.7 | [11 empty] | 6.5 | 0.23 | 0.1 | [40 empty] | 2019 | 5 | 神崎川 | 番田井路
令和01年度 | 2019 | 玉川橋 | 準基準点 | － |  | 2019-05-08 | 21:40 | 3 | 高槻市 | 17.4 | 21.2 | くもり | 淡黄色 | 微下水臭 |  |  | >30 |  | 通常の状況 | 7.2 | [90 empty] | 2019 | 5 | 神崎川 | 番田井路
令和01年度 | 2019 | 玉川橋 | 準基準点 | － |  | 2019-05-09 | 3:20 | 4 | 高槻市 | 15.2 | 20.1 | くもり | 淡黄色 | 微下水臭 |  |  | >30 |  | 通常の状況 | 7.2 | [90 empty] | 2019 | 5 | 神崎川 | 番田井路
令和01年度 | 2019 | 門前橋 |  | Ａ | 生物Ｂ | 2019-05-08 | 16:00 |  | 高槻市 | 24.1 | 22.8 | 晴 | 無色 | 無臭 | 0.24 | 0.24 | >30 |  | 通常の状況 | 9.5 | 11 | 0.9 | 2 | 1 | 490 | [85 empty] | 2019 | 5 | 淀川 | 芥川
令和01年度 | 2019 | 大樋 |  | － |  | 2019-05-08 | 14:40 |  | 高槻市 | 23.3 | 23 | 晴 | 無色 | 微下水臭 |  |  | >30 |  | 通常の状況 | 7.2 | 7.3 | 2.7 | 9.1 | 3 | [86 empty] | 2019 | 5 | 神崎川 | 番田井路
令和01年度 | 2019 | 鷺打橋 | 基準点 | Ａ | 生物Ｂ | 2019-05-08 | 16:00 |  | 国土交通省 | 22 | 21.6 | 快晴 | 無色 | 無臭 | 0.43 |  | >100 |  | 通常の状況 | 8.3 | 10 | 0.9 | 2.9 | 3.1 | 7900 |  | 0.45 | 0.047 |  |  | 0.0012 | [21 empty] | <0.0001 |  |  |  | 0.12 | [10 empty] | 0.19 | 0.007 | 0.04 |  | 0.031 |  | 0.031 | 0.024 | 0.0063 | 0.0008 | <0.0001 | [32 empty] | 2019 | 5 | 淀川 | 芥川
令和01年度 | 2019 | 塚脇橋 | 基準点 | ＡＡ | 生物Ａ | 2019-06-04 | 8:55 | 1 | 高槻市 | 24.7 | 21.3 | くもり | 無色 | 無臭 | 0.09 |  | >30 |  | 通常の状況 | 8.3 | [90 empty] | 2019 | 6 | 淀川 | 芥川
令和01年度 | 2019 | 塚脇橋 | 基準点 | ＡＡ | 生物Ａ | 2019-06-04 | 13:15 | 2 | 高槻市 | 29.3 | 26.1 | 晴 | 無色 | 無臭 | 0.07 | 0.08 | >30 |  | 通常の状況 | 8.8 | 10 | 0.7 | 1.4 | 1 | 2800 | [85 empty] | 2019 | 6 | 淀川 | 芥川
令和01年度 | 2019 | 塚脇橋 | 基準点 | ＡＡ | 生物Ａ | 2019-06-04 | 21:00 | 3 | 高槻市 | 23.7 | 21.6 | くもり | 無色 | 無臭 |  |  | >30 |  | 通常の状況 | 8.1 | [90 empty] | 2019 | 6 | 淀川 | 芥川
令和01年度 | 2019 | 塚脇橋 | 基準点 | ＡＡ | 生物Ａ | 2019-06-05 | 2:45 | 4 | 高槻市 | 21.8 | 21.3 | くもり | 無色 | 無臭 |  |  | >30 |  | 通常の状況 | 8 | [90 empty] | 2019 | 6 | 淀川 | 芥川
令和01年度 | 2019 | 磐手杜神社 | 基準点 | Ｂ | 生物Ｂ | 2019-06-04 | 9:30 | 1 | 高槻市 | 25.6 | 22.6 | 晴 | 無色 | 無臭 | 0.03 |  | >30 |  | 通常の状況 | 8 | [90 empty] | 2019 | 6 | 淀川 | 檜尾川
令和01年度 | 2019 | 磐手杜神社 | 基準点 | Ｂ | 生物Ｂ | 2019-06-04 | 13:50 | 2 | 高槻市 | 28.4 | 26.3 | 晴 | 無色 | 無臭 | 0.03 | 0.03 | >30 |  | 通常の状況 | 8.2 | 9.2 | 1.6 | 4.1 | 3 | 4500 | [85 empty] | 2019 | 6 | 淀川 | 檜尾川
令和01年度 | 2019 | 磐手杜神社 | 基準点 | Ｂ | 生物Ｂ | 2019-06-04 | 21:25 | 3 | 高槻市 | 24.5 | 21.9 | くもり | 無色 | 無臭 |  |  | >30 |  | 通常の状況 | 7.9 | [90 empty] | 2019 | 6 | 淀川 | 檜尾川
令和01年度 | 2019 | 磐手杜神社 | 基準点 | Ｂ | 生物Ｂ | 2019-06-05 | 3:05 | 4 | 高槻市 | 23.4 | 21.4 | くもり | 無色 | 無臭 |  |  | >30 |  | 通常の状況 | 7.8 | [90 empty] | 2019 | 6 | 淀川 | 檜尾川
令和01年度 | 2019 | 北大冠水路 |  | － |  | 2019-06-04 | 14:40 |  | 高槻市 | 32.9 | 27.2 | 晴 | 無色 | 無臭 |  |  | >30 |  | 通常の状況 | 8.9 | 11 | 3 | 4.2 | 5 |  |  | 0.72 |  |  |  |  | <0.0003 | N.D. |  | <0.005 | <0.02 | <0.005 | <0.0005 | [72 empty] | 2019 | 6 | 神崎川 | 北大冠水路
令和01年度 | 2019 | ずし保育園 |  | － |  | 2019-06-04 | 14:25 |  | 高槻市 | 34 | 26.8 | 晴 | 淡白色 | 無臭 |  |  | >30 |  | 通常の状況 | 7.5 | 3.6 | 1.6 | 5.2 | 6 |  |  | 0.7 |  |  |  |  | <0.0003 | N.D. |  | <0.005 | <0.02 | <0.005 | <0.0005 | [72 empty] | 2019 | 6 | 神崎川 | 東部排水路
令和01年度 | 2019 | 富田団地 |  | － |  | 2019-06-04 | 15:05 |  | 高槻市 | 32 | 28.9 | 晴 | 淡白色 | 無臭 |  |  | 25 |  | 通常の状況 | 8.8 | 11 | 2.6 | 5.7 | 18 |  |  | 0.61 |  | 0.059 |  |  | <0.0003 | N.D. |  | <0.005 | <0.02 | <0.005 | <0.0005 | [23 empty] | 0.008 | [48 empty] | 2019 | 6 | 神崎川 | 津之江水路
令和01年度 | 2019 | 玉川小学校 |  | － |  | 2019-06-04 | 15:30 |  | 高槻市 | 31.7 | 32.9 | 晴 | 無色 | 無臭 |  |  | >30 |  | 通常の状況 | 10.4 | 16 | 3.1 | 5.6 | 3 |  |  | 0.28 |  | 0.021 |  |  | <0.0003 | N.D. |  | <0.005 | <0.02 | <0.005 | <0.0005 | [23 empty] | 0.016 | [48 empty] | 2019 | 6 | 神崎川 | 柳川
令和01年度 | 2019 | 三箇牧水路 |  | － |  | 2019-06-04 | 16:05 |  | 高槻市 | 30.1 | 25.4 | 晴 | 淡白色 | 無臭 |  |  | 27 |  | 通常の状況 | 8.7 | 8.2 | 3 | 4.8 | 31 |  |  | 1.1 |  | 0.036 |  |  | <0.0003 | N.D. |  | <0.005 | <0.02 | <0.005 | <0.0005 | [23 empty] | 0.006 | [48 empty] | 2019 | 6 | 神崎川 | 三箇牧水路
令和01年度 | 2019 | 鷺打橋 | 基準点 | Ａ | 生物Ｂ | 2019-06-05 | 12:55 |  | 国土交通省 | 28.8 | 26.9 | 晴 | 茶褐色濁 | 無臭 | 0.12 |  | 42 |  | 憩流 | 7.8 | 11 | 1.3 | 4.3 | 9 | 22000 |  | 0.66 | 0.16 | [41 empty] | 0.33 |  | 0.11 | [38 empty] | 2019 | 6 | 淀川 | 芥川
令和01年度 | 2019 | 塚脇橋 | 基準点 | ＡＡ | 生物Ａ | 2019-07-10 | 8:50 | 1 | 高槻市 | 25.7 | 22.8 | 晴 | 無色 | 無臭 | 0.28 |  | >30 |  | 通常の状況 | 8.4 | [90 empty] | 2019 | 7 | 淀川 | 芥川
令和01年度 | 2019 | 塚脇橋 | 基準点 | ＡＡ | 生物Ａ | 2019-07-10 | 13:50 | 2 | 高槻市 | 29.6 | 25.9 | くもり | 無色 | 無臭 | 0.25 | 0.27 | >30 |  | 通常の状況 | 8.7 | 11 | 0.7 | 1.9 | 1 | 1400 | [85 empty] | 2019 | 7 | 淀川 | 芥川
令和01年度 | 2019 | 塚脇橋 | 基準点 | ＡＡ | 生物Ａ | 2019-07-10 | 20:55 | 3 | 高槻市 | 26.1 | 23.7 | くもり | 無色 | 無臭 |  |  | >30 |  | 通常の状況 | 8.1 | [90 empty] | 2019 | 7 | 淀川 | 芥川
令和01年度 | 2019 | 塚脇橋 | 基準点 | ＡＡ | 生物Ａ | 2019-07-11 | 2:55 | 4 | 高槻市 | 21.4 | 22.8 | 雨 | 無色 | 無臭 |  |  | >30 |  | 通常の状況 | 8 | [90 empty] | 2019 | 7 | 淀川 | 芥川
令和01年度 | 2019 | 磐手杜神社 | 基準点 | Ｂ | 生物Ｂ | 2019-07-10 | 9:35 | 1 | 高槻市 | 26.3 | 24.1 | 晴 | 無色 | 無臭 | 0.04 |  | >30 |  | 通常の状況 | 8.2 | [90 empty] | 2019 | 7 | 淀川 | 檜尾川
令和01年度 | 2019 | 磐手杜神社 | 基準点 | Ｂ | 生物Ｂ | 2019-07-10 | 14:25 | 2 | 高槻市 | 28.3 | 26.1 | くもり | 無色 | 無臭 | 0.04 | 0.04 | >30 |  | 通常の状況 | 8.3 | 9.9 | 1.3 | 2.9 | 1 | 1100 | [85 empty] | 2019 | 7 | 淀川 | 檜尾川
令和01年度 | 2019 | 磐手杜神社 | 基準点 | Ｂ | 生物Ｂ | 2019-07-10 | 21:15 | 3 | 高槻市 | 27 | 23.5 | くもり | 無色 | 無臭 |  |  | >30 |  | 通常の状況 | 7.9 | [90 empty] | 2019 | 7 | 淀川 | 檜尾川
令和01年度 | 2019 | 磐手杜神社 | 基準点 | Ｂ | 生物Ｂ | 2019-07-11 | 3:10 | 4 | 高槻市 | 22.7 | 22.1 | 雨 | 無色 | 無臭 |  |  | >30 |  | 通常の状況 | 7.9 | [90 empty] | 2019 | 7 | 淀川 | 檜尾川
令和01年度 | 2019 | 両国橋 |  | ＡＡ | 生物Ａ | 2019-07-10 | 13:00 |  | 高槻市 | 26.6 | 22.3 | くもり | 淡白色 | 無臭 | 0.19 | 0.19 | >30 |  | 通常の状況 | 8.4 | 8.8 | 0.8 | 3.3 | 2 | 1700 |  |  |  | 0.003 |  |  | <0.0003 | N.D. |  | <0.005 | <0.02 | <0.005 | <0.0005 |  |  | <0.002 | <0.0002 | <0.0004 | <0.002 | <0.004 | <0.0005 | <0.0006 | <0.001 | <0.0005 | <0.0002 | <0.0006 | <0.0003 | <0.002 | <0.001 | <0.002 | 0.44 | <0.08 | <0.02 | <0.005 | [8 empty] | 0.4 | <0.04 | 0.06 | [12 empty] | <0.0008 | <0.0005 | <0.0003 | <0.004 |  | <0.004 | <0.0008 | <0.0006 | <0.0008 | <0.002 | <0.0008 | <0.0001 | [16 empty] | 2019 | 7 | 淀川 | 芥川
令和01年度 | 2019 | 真上都市下水路 |  | － |  | 2019-07-10 | 15:30 |  | 高槻市 | 31.5 | 26.6 | 晴 | 淡黄色 | 無臭 |  |  | >30 |  | 通常の状況 | 9.6 | 15 | 1.3 | 2.3 | 1 | [7 empty] | <0.0003 | N.D. |  | <0.005 | <0.02 | <0.005 | <0.0005 |  |  | <0.002 | <0.0002 | <0.0004 | <0.002 | <0.004 | <0.0005 | <0.0006 | <0.001 | <0.0005 | <0.0002 | <0.0006 | <0.0003 | <0.002 | <0.001 | <0.002 | 0.33 | 0.09 | <0.02 | <0.005 | [8 empty] | 0.29 | <0.04 | 0.07 | [12 empty] | <0.0008 | <0.0005 | <0.0003 | <0.004 |  | <0.004 | <0.0008 | <0.0006 | <0.0008 | <0.002 | <0.0008 | <0.0001 | [16 empty] | 2019 | 7 | 淀川 | 真上都市下水路
令和01年度 | 2019 | 氷室団地 |  | － |  | 2019-07-10 | 15:00 |  | 高槻市 | 33.8 | 28.4 | 晴 | 淡黄色 | 無臭 |  |  | >30 |  | 通常の状況 | 9.7 | 14 | 1.4 | 4.5 | 1 | [7 empty] | <0.0003 | N.D. |  | <0.005 | <0.02 | <0.005 | <0.0005 |  |  | <0.002 | <0.0002 | <0.0004 | <0.002 | <0.004 | <0.0005 | <0.0006 | <0.001 | <0.0005 | <0.0002 | <0.0006 | <0.0003 | <0.002 | <0.001 | <0.002 | 0.24 | 0.11 | 0.02 | <0.005 | [8 empty] | 0.2 | <0.04 | 0.08 | [12 empty] | <0.0008 | <0.0005 | <0.0003 | <0.004 |  | <0.004 | <0.0008 | <0.0006 | <0.0008 | <0.002 | <0.0008 | <0.0001 | [16 empty] | 2019 | 7 | 淀川 | 女瀬川
令和01年度 | 2019 | 鷺打橋 | 基準点 | Ａ | 生物Ｂ | 2019-07-10 | 13:20 |  | 国土交通省 | 30.7 | 27.8 | 晴 | 淡黄緑色透 | 無臭 | 0.43 |  | 71 |  | 通常の状況 | 8.7 | 11 | 1.2 | 3.4 | 5.5 | 2800 |  | 0.51 | 0.082 | [41 empty] | 0.08 |  | 0.056 | [38 empty] | 2019 | 7 | 淀川 | 芥川
令和01年度 | 2019 | 塚脇橋 | 基準点 | ＡＡ | 生物Ａ | 2019-08-07 | 8:45 | 1 | 高槻市 | 30.5 | 26 | 晴 | 無色 | 無臭 | 0.22 |  | >30 |  | 通常の状況 | 8.4 | [90 empty] | 2019 | 8 | 淀川 | 芥川
令和01年度 | 2019 | 塚脇橋 | 基準点 | ＡＡ | 生物Ａ | 2019-08-07 | 12:20 | 2 | 高槻市 | 33.6 | 31.1 | 晴 | 無色 | 無臭 | 0.19 | 0.21 | >30 |  | 通常の状況 | 9.1 | 9.6 | 0.9 | 1.5 | 3 | 2200 |  | 1.1 | 0.061 | 0.005 | <0.00006 | <0.0006 | <0.0003 | N.D. |  | <0.005 | <0.02 | <0.005 | <0.0005 |  | N.D. | <0.002 | <0.0002 | <0.0004 | <0.002 | <0.004 | <0.0005 | <0.0006 | <0.001 | <0.0005 | <0.0002 | <0.0006 | <0.0003 | <0.002 | <0.001 | <0.002 | 0.95 | 0.08 | 0.02 | <0.005 | N.D. | <0.005 | <0.005 |  | <0.08 | <0.01 | <0.03 | <0.01 | 0.91 | <0.04 | <0.04 |  | 0.044 | [6 empty] | <0.006 | <0.004 | <0.006 | <0.03 | <0.0008 | <0.0005 | <0.0003 | <0.004 | <0.004 | <0.004 | <0.0008 | <0.0006 | <0.0008 | <0.002 | <0.0008 | <0.0001 | <0.06 | <0.04 | <0.006 | <0.001 | <0.007 | 0.0003 | <0.0002 | <0.00003 | <0.02 | <0.0002 |  | <0.001 | <0.003 | <0.00003 | <0.002 | <0.0003 | 2019 | 8 | 淀川 | 芥川
令和01年度 | 2019 | 塚脇橋 | 基準点 | ＡＡ | 生物Ａ | 2019-08-07 | 20:30 | 3 | 高槻市 | 27.4 | 26.6 | 晴 | 無色 | 無臭 |  |  | >30 |  | 通常の状況 | 8.1 | [90 empty] | 2019 | 8 | 淀川 | 芥川
令和01年度 | 2019 | 塚脇橋 | 基準点 | ＡＡ | 生物Ａ | 2019-08-08 | 2:30 | 4 | 高槻市 | 26.1 | 25.3 | くもり | 無色 | 無臭 |  |  | >30 |  | 通常の状況 | 8.2 | [90 empty] | 2019 | 8 | 淀川 | 芥川
令和01年度 | 2019 | 磐手杜神社 | 基準点 | Ｂ | 生物Ｂ | 2019-08-07 | 9:15 | 1 | 高槻市 | 30.6 | 27.8 | 晴 | 無色 | 無臭 | 0.01 |  | >30 |  | 通常の状況 | 8.2 | [90 empty] | 2019 | 8 | 淀川 | 檜尾川
令和01年度 | 2019 | 磐手杜神社 | 基準点 | Ｂ | 生物Ｂ | 2019-08-07 | 13:00 | 2 | 高槻市 | 33.6 | 31.6 | 晴 | 無色 | 無臭 | 0.01 | 0.01 | >30 |  | 通常の状況 | 8.4 | 9 | 1.5 | 3.2 | 3 | 11000 |  | 0.66 | 0.078 | 0.007 | <0.00006 | <0.0006 | <0.0003 | N.D. |  | <0.005 | <0.02 | <0.005 | <0.0005 |  | N.D. | <0.002 | <0.0002 | <0.0004 | <0.002 | <0.004 | <0.0005 | <0.0006 | <0.001 | <0.0005 | <0.0002 | <0.0006 | <0.0003 | <0.002 | <0.001 | <0.002 | 0.44 | 0.09 | 0.04 | <0.005 | N.D. | <0.005 | <0.005 |  | <0.08 | <0.01 | <0.03 | <0.01 | 0.4 | <0.04 | <0.04 |  | 0.048 | [6 empty] | <0.006 | <0.004 | <0.006 | <0.03 | <0.0008 | <0.0005 | <0.0003 | <0.004 | <0.004 | <0.004 | <0.0008 | <0.0006 | <0.0008 | <0.002 | <0.0008 | <0.0001 | <0.06 | <0.04 | <0.006 | <0.001 | <0.007 | 0.0003 | <0.0002 | <0.00003 | 0.03 | 0.0004 |  | <0.001 | <0.003 | <0.00003 | <0.002 | <0.0003 | 2019 | 8 | 淀川 | 檜尾川
令和01年度 | 2019 | 磐手杜神社 | 基準点 | Ｂ | 生物Ｂ | 2019-08-07 | 20:55 | 3 | 高槻市 | 28.1 | 27.1 | くもり | 無色 | 無臭 |  |  | >30 |  | 通常の状況 | 8.2 | [90 empty] | 2019 | 8 | 淀川 | 檜尾川
令和01年度 | 2019 | 磐手杜神社 | 基準点 | Ｂ | 生物Ｂ | 2019-08-08 | 3:00 | 4 | 高槻市 | 27.1 | 25.8 | 晴 | 無色 | 無臭 |  |  | >30 |  | 通常の状況 | 8 | [90 empty] | 2019 | 8 | 淀川 | 檜尾川
令和01年度 | 2019 | 天堂橋 | 準基準点 | － |  | 2019-08-07 | 10:00 | 1 | 高槻市 | 32.7 | 29 | 晴 | 淡黄緑色 | 無臭 | 0.02 |  | >30 |  | 通常の状況 | 8.2 | [90 empty] | 2019 | 8 | 淀川 | 女瀬川
令和01年度 | 2019 | 天堂橋 | 準基準点 | － |  | 2019-08-07 | 15:15 | 2 | 高槻市 | 33.9 | 33.7 | 晴 | 淡黄緑色 | 無臭 | 0.02 | 0.02 | >30 |  | 通常の状況 | 9.2 | 9.6 | 2.3 | 3.8 | 2 | 2400 |  | 0.64 | 0.043 | 0.009 |  |  | <0.0003 | N.D. |  | <0.005 | <0.02 | <0.005 | <0.0005 |  | N.D. | <0.002 | <0.0002 | <0.0004 | <0.002 | <0.004 | <0.0005 | <0.0006 | <0.001 | <0.0005 | <0.0002 | <0.0006 | <0.0003 | <0.002 | <0.001 | <0.002 | 0.25 | <0.08 | 0.04 | <0.005 | N.D. | <0.005 | <0.005 |  | 0.12 | <0.01 | <0.03 | <0.01 | 0.21 | <0.04 | 0.07 |  | 0.042 | [6 empty] | <0.006 | <0.004 | <0.006 | <0.03 | <0.0008 | <0.0005 | <0.0003 | <0.004 | <0.004 | <0.004 | <0.0008 | <0.0006 | <0.0008 | <0.002 | <0.0008 | <0.0001 | <0.06 | <0.04 | <0.006 | <0.001 | <0.007 | 0.0004 | <0.0002 | <0.00003 | <0.02 | <0.0002 | [6 empty] | 2019 | 8 | 淀川 | 女瀬川
令和01年度 | 2019 | 天堂橋 | 準基準点 | － |  | 2019-08-07 | 21:20 | 3 | 高槻市 | 30.7 | 28.8 | 晴 | 淡黄緑色 | 無臭 |  |  | >30 |  | 通常の状況 | 8.7 | [90 empty] | 2019 | 8 | 淀川 | 女瀬川
令和01年度 | 2019 | 天堂橋 | 準基準点 | － |  | 2019-08-08 | 3:25 | 4 | 高槻市 | 29.2 | 27.1 | くもり | 淡黄緑色 | 無臭 |  |  | >30 |  | 通常の状況 | 8 | [90 empty] | 2019 | 8 | 淀川 | 女瀬川
令和01年度 | 2019 | 玉川橋 | 準基準点 | － |  | 2019-08-07 | 10:40 | 1 | 高槻市 | 33.1 | 29.7 | 晴 | 淡黄色 | 無臭 | 2.08 |  | >30 |  | 通常の状況 | 7.4 | [90 empty] | 2019 | 8 | 神崎川 | 番田井路
令和01年度 | 2019 | 玉川橋 | 準基準点 | － |  | 2019-08-07 | 16:30 | 2 | 高槻市 | 32.6 | 29.4 | 晴 | 淡黄色 | 無臭 | 2.11 | 2.1 | >30 |  | 通常の状況 | 7.3 | 7.6 | 3.6 | 7.5 | 4 | 3300 |  | 7.8 | 0.22 | 0.02 |  |  | <0.0003 | N.D. |  | <0.005 | <0.02 | <0.005 | <0.0005 |  | N.D. | <0.002 | <0.0002 | <0.0004 | <0.002 | <0.004 | <0.0005 | <0.0006 | <0.001 | <0.0005 | <0.0002 | <0.0006 | <0.0003 | <0.002 | <0.001 | <0.002 | 5.6 | 0.1 | 0.06 | <0.005 | N.D. | <0.005 | <0.005 |  | <0.08 | 0.01 | <0.03 | <0.01 | 5.5 | <0.04 | <0.04 |  | 0.15 | [6 empty] | <0.006 | <0.004 | <0.006 | <0.03 | <0.0008 | <0.0005 | <0.0003 | <0.004 | <0.004 | <0.004 | <0.0008 | <0.0006 | <0.0008 | <0.002 | <0.0008 | <0.0001 | <0.06 | <0.04 | <0.006 | 0.001 | <0.007 | 0.0007 | <0.0002 | <0.00003 | 0.04 | <0.0002 | [6 empty] | 2019 | 8 | 神崎川 | 番田井路
令和01年度 | 2019 | 玉川橋 | 準基準点 | － |  | 2019-08-07 | 21:40 | 3 | 高槻市 | 30 | 28.4 | 晴 | 淡黄色 | 無臭 |  |  | >30 |  | 通常の状況 | 7.4 | [90 empty] | 2019 | 8 | 神崎川 | 番田井路
令和01年度 | 2019 | 玉川橋 | 準基準点 | － |  | 2019-08-08 | 3:45 | 4 | 高槻市 | 29.3 | 28.3 | くもり | 淡黄色 | 無臭 |  |  | >30 |  | 通常の状況 | 7.3 | [90 empty] | 2019 | 8 | 神崎川 | 番田井路
令和01年度 | 2019 | 門前橋 |  | Ａ | 生物Ｂ | 2019-08-07 | 14:10 |  | 高槻市 | 35.6 | 32.1 | 晴 | 無色 | 無臭 | 0.26 | 0.26 | >30 |  | 通常の状況 | 9.3 | 10 | 1.2 | 2.6 | 3 | 790 |  |  |  | 0.004 |  |  | <0.0003 | N.D. |  | <0.005 | <0.02 | <0.005 | <0.0005 |  |  | <0.002 | <0.0002 | <0.0004 | <0.002 | <0.004 | <0.0005 | <0.0006 | <0.001 | <0.0005 | <0.0002 | <0.0006 | <0.0003 | <0.002 | <0.001 | <0.002 | 0.68 | 0.08 | 0.03 | <0.005 | [8 empty] | 0.64 | <0.04 | 0.04 | [12 empty] | <0.0008 | <0.0005 | <0.0003 | <0.004 |  | <0.004 | <0.0008 | <0.0006 | <0.0008 | <0.002 | <0.0008 | <0.0001 | [16 empty] | 2019 | 8 | 淀川 | 芥川
令和01年度 | 2019 | 大樋 |  | － |  | 2019-08-07 | 16:00 |  | 高槻市 | 34 | 29.6 | 晴 | 無色 | 無臭 |  |  | >30 |  | 通常の状況 | 7.4 | 6.6 | 2.8 | 4 | 4 | [7 empty] | <0.0003 | N.D. |  | <0.005 | <0.02 | <0.005 | <0.0005 |  |  | <0.002 | <0.0002 | <0.0004 | <0.002 | <0.004 | <0.0005 | <0.0006 | <0.001 | <0.0005 | <0.0002 |  | <0.0003 | <0.002 | <0.001 | <0.002 | 6.1 | 0.09 | 0.07 | [9 empty] | 6 | <0.04 | <0.04 | [12 empty] | <0.0008 | <0.0005 | <0.0003 | <0.004 |  | <0.004 | <0.0008 | <0.0006 | <0.0008 | <0.002 | <0.0008 | <0.0001 | [16 empty] | 2019 | 8 | 神崎川 | 番田井路
令和01年度 | 2019 | ずし保育園 |  | － |  | 2019-08-07 | 14:40 |  | 高槻市 | 36.1 | 30.9 | 晴 | 無色 | 無臭 |  |  | >30 |  | 通常の状況 | 8.6 | 9.5 | 2.5 | 7.6 | 6 | [7 empty] | <0.0003 | N.D. |  | <0.005 | <0.02 | <0.005 | <0.0005 | [59 empty] | 0.001 | [12 empty] | 2019 | 8 | 神崎川 | 東部排水路
令和01年度 | 2019 | 鷺打橋 | 基準点 | Ａ | 生物Ｂ | 2019-08-01 | 16:00 |  | 国土交通省 | 34 | 30.7 | 晴 | 無色 | 無臭 | 0.56 |  | 90 |  | 通常の状況 | 8.2 | 7.9 | 1 | 3 | 6.5 | 22000 |  | 0.73 | 0.057 | 0.003 | <0.00006 | 0.001 | <0.0003 | N.D. |  | <0.001 | <0.01 | 0.001 | <0.0005 |  | N.D. | ＜0.0001 | <0.0001 | <0.0001 | <0.0001 | <0.0001 | <0.0001 | <0.0001 | <0.0001 | <0.0001 | <0.0001 | <0.0002 | <0.0001 |  | <0.0001 | <0.001 | 0.45 | 0.11 | 0.02 | <0.005 | <0.5 | <0.005 | 0.002 |  | 0.17 | 0.05 | <0.01 | <0.01 | 0.45 | 0.008 | 0.07 |  | 0.042 |  | 0.041 | 0.032 | 0.0075 | 0.0014 | <0.0001 | [19 empty] | <0.001 | [7 empty] | <0.001 | <0.001 |  |  |  | 2019 | 8 | 淀川 | 芥川
令和01年度 | 2019 | 塚脇橋 | 基準点 | ＡＡ | 生物Ａ | 2019-09-03 | 8:50 | 1 | 高槻市 | 27 | 22.3 | 晴 | 無色 | 無臭 | 1.34 |  | >30 |  | 通常の状況 | 8.2 | [90 empty] | 2019 | 9 | 淀川 | 芥川
令和01年度 | 2019 | 塚脇橋 | 基準点 | ＡＡ | 生物Ａ | 2019-09-03 | 13:55 | 2 | 高槻市 | 32.6 | 26.5 | 晴 | 無色 | 無臭 | 1.16 | 1.25 | >30 |  | 通常の状況 | 8.4 | 11 | 0.6 | 1.4 | <1 | 1700 | [85 empty] | 2019 | 9 | 淀川 | 芥川
令和01年度 | 2019 | 塚脇橋 | 基準点 | ＡＡ | 生物Ａ | 2019-09-03 | 20:30 | 3 | 高槻市 | 28 | 24.3 | くもり | 無色 | 無臭 |  |  | >30 |  | 通常の状況 | 8.2 | [90 empty] | 2019 | 9 | 淀川 | 芥川
令和01年度 | 2019 | 塚脇橋 | 基準点 | ＡＡ | 生物Ａ | 2019-09-04 | 2:35 | 4 | 高槻市 | 25.3 | 23 | 晴 | 無色 | 無臭 |  |  | >30 |  | 通常の状況 | 8.2 | [90 empty] | 2019 | 9 | 淀川 | 芥川
令和01年度 | 2019 | 磐手杜神社 | 基準点 | Ｂ | 生物Ｂ | 2019-09-03 | 9:35 | 1 | 高槻市 | 27 | 24 | 晴 | 無色 | 無臭 | 0.23 |  | >30 |  | 通常の状況 | 8 | [90 empty] | 2019 | 9 | 淀川 | 檜尾川
令和01年度 | 2019 | 磐手杜神社 | 基準点 | Ｂ | 生物Ｂ | 2019-09-03 | 14:35 | 2 | 高槻市 | 30.6 | 27.7 | 晴 | 無色 | 無臭 | 0.22 | 0.23 | >30 |  | 通常の状況 | 8.3 | 8.8 | 0.7 | 2.2 | 3 | 7900 | [85 empty] | 2019 | 9 | 淀川 | 檜尾川
令和01年度 | 2019 | 磐手杜神社 | 基準点 | Ｂ | 生物Ｂ | 2019-09-03 | 20:50 | 3 | 高槻市 | 27.2 | 24.4 | くもり | 無色 | 無臭 |  |  | >30 |  | 通常の状況 | 8 | [90 empty] | 2019 | 9 | 淀川 | 檜尾川
令和01年度 | 2019 | 磐手杜神社 | 基準点 | Ｂ | 生物Ｂ | 2019-09-04 | 3:00 | 4 | 高槻市 | 25 | 23.4 | 晴 | 無色 | 無臭 |  |  | >30 |  | 通常の状況 | 7.9 | [90 empty] | 2019 | 9 | 淀川 | 檜尾川
令和01年度 | 2019 | 演習橋 |  | Ｂ | 生物Ｂ | 2019-09-03 | 15:10 |  | 高槻市 | 32.1 | 30.2 | 晴 | 無色 | 無臭 | 0.12 | 0.12 | >30 |  | 通常の状況 | 8.3 | 8.7 | 0.8 | 2.2 | 1 | 13000 |  |  |  | 0.005 | [81 empty] | 2019 | 9 | 淀川 | 檜尾川
令和01年度 | 2019 | 鷺打橋 | 基準点 | Ａ | 生物Ｂ | 2019-09-04 | 14:10 |  | 国土交通省 | 27 | 27 | くもり | 無色 | 無臭 | 0.88 |  | >100 |  | 通常の状況 | 8.3 | 8.7 | 0.5 | 2 | 3 | 28000 |  | 0.7 | 0.041 | [41 empty] | 0.02 |  | 0.03 | [38 empty] | 2019 | 9 | 淀川 | 芥川
令和01年度 | 2019 | 塚脇橋 | 基準点 | ＡＡ | 生物Ａ | 2019-10-01 | 8:55 | 1 | 高槻市 | 26 | 23.2 | 晴 | 無色 | 無臭 | 0.33 |  | >30 |  | 通常の状況 | 8.4 | [90 empty] | 2019 | 10 | 淀川 | 芥川
令和01年度 | 2019 | 塚脇橋 | 基準点 | ＡＡ | 生物Ａ | 2019-10-01 | 13:55 | 2 | 高槻市 | 33.6 | 27.1 | 晴 | 無色 | 無臭 | 0.34 | 0.34 | >30 |  | 通常の状況 | 8.7 | 9.4 | 0.6 | 1.2 | 1 | 490 | [85 empty] | 2019 | 10 | 淀川 | 芥川
令和01年度 | 2019 | 塚脇橋 | 基準点 | ＡＡ | 生物Ａ | 2019-10-01 | 20:40 | 3 | 高槻市 | 26.9 | 24.6 | くもり | 無色 | 無臭 |  |  | >30 |  | 通常の状況 | 8.4 | [90 empty] | 2019 | 10 | 淀川 | 芥川
令和01年度 | 2019 | 塚脇橋 | 基準点 | ＡＡ | 生物Ａ | 2019-10-02 | 2:45 | 4 | 高槻市 | 23.2 | 23.7 | くもり | 無色 | 無臭 |  |  | >30 |  | 通常の状況 | 8.4 | [90 empty] | 2019 | 10 | 淀川 | 芥川
令和01年度 | 2019 | 磐手杜神社 | 基準点 | Ｂ | 生物Ｂ | 2019-10-01 | 9:30 | 1 | 高槻市 | 28.7 | 23.8 | 晴 | 無色 | 無臭 | 0.07 |  | >30 |  | 通常の状況 | 8.4 | [90 empty] | 2019 | 10 | 淀川 | 檜尾川
令和01年度 | 2019 | 磐手杜神社 | 基準点 | Ｂ | 生物Ｂ | 2019-10-01 | 14:25 | 2 | 高槻市 | 31 | 26.8 | 晴 | 無色 | 無臭 | 0.09 | 0.08 | >30 |  | 通常の状況 | 8.5 | 9.4 | <0.5 | 2 | 1 | 4600 | [85 empty] | 2019 | 10 | 淀川 | 檜尾川
令和01年度 | 2019 | 磐手杜神社 | 基準点 | Ｂ | 生物Ｂ | 2019-10-01 | 21:00 | 3 | 高槻市 | 26 | 24.6 | くもり | 無色 | 無臭 |  |  | >30 |  | 通常の状況 | 8.2 | [90 empty] | 2019 | 10 | 淀川 | 檜尾川
令和01年度 | 2019 | 磐手杜神社 | 基準点 | Ｂ | 生物Ｂ | 2019-10-02 | 3:00 | 4 | 高槻市 | 24.5 | 23.4 | くもり | 無色 | 無臭 |  |  | >30 |  | 通常の状況 | 8.2 | [90 empty] | 2019 | 10 | 淀川 | 檜尾川
令和01年度 | 2019 | 琴堂橋 |  | Ｂ | 生物Ｂ | 2019-10-01 | 15:15 |  | 高槻市 | 26.9 | 25.7 | 晴 | 無色 | 無臭 | 0.03 | 0.03 | >30 |  | 通常の状況 | 8.6 | 11 | <0.5 | 1.8 | 1 | 3300 |  |  |  | 0.012 |  |  | <0.0003 | N.D. |  | <0.005 | <0.02 | <0.005 | <0.0005 |  |  | <0.002 | <0.0002 | <0.0004 | <0.002 | <0.004 | <0.0005 | <0.0006 | <0.001 | <0.0005 | <0.0002 |  | <0.0003 | <0.002 | <0.001 | <0.002 | 0.29 | <0.08 | <0.02 | <0.005 | [8 empty] | 0.25 | <0.04 | <0.04 | [40 empty] | 2019 | 10 | 淀川 | 檜尾川
令和01年度 | 2019 | 東檜尾川 |  | － |  | 2019-10-01 | 14:50 |  | 高槻市 | 32.3 | 26.1 | 晴 | 無色 | 無臭 |  |  | >30 |  | 通常の状況 | 8.5 | 8.5 | <0.5 | 2 | 1 | [7 empty] | <0.0003 | N.D. |  | <0.005 | <0.02 | <0.005 | <0.0005 |  |  | <0.002 | <0.0002 | <0.0004 | <0.002 | <0.004 | <0.0005 | <0.0006 | <0.001 | <0.0005 | <0.0002 |  | <0.0003 | <0.002 | <0.001 | <0.002 | 0.64 | 0.09 | 0.02 | <0.005 | [8 empty] | 0.6 | <0.04 | <0.04 | [40 empty] | 2019 | 10 | 淀川 | 東檜尾川
令和01年度 | 2019 | 鷺打橋 | 基準点 | Ａ | 生物Ｂ | 2019-10-09 | 13:30 |  | 国土交通省 | 24.6 | 23 | 快晴 | 無色 | 無臭 | 0.14 |  | 91 |  | 通常の状況 | 7.9 | 9.1 | 0.7 | 2.8 | 4.3 | 46000 |  | 0.87 | 0.063 | [28 empty] | 0.09 | [12 empty] | 0.06 |  | 0.056 | [38 empty] | 2019 | 10 | 淀川 | 芥川
令和01年度 | 2019 | 塚脇橋 | 基準点 | ＡＡ | 生物Ａ | 2019-11-06 | 8:35 | 1 | 高槻市 | 10.8 | 12 | 晴 | 無色 | 無臭 | 0.24 |  | >30 |  | 通常の状況 | 8.4 | [90 empty] | 2019 | 11 | 淀川 | 芥川
令和01年度 | 2019 | 塚脇橋 | 基準点 | ＡＡ | 生物Ａ | 2019-11-06 | 12:45 | 2 | 高槻市 | 16.5 | 14.8 | 晴 | 無色 | 無臭 | 0.25 | 0.25 | >30 |  | 通常の状況 | 8.5 | 11 | 0.8 | 0.9 | <1 | 790 |  | 0.68 | 0.033 |  | <0.00006 | <0.0006 | <0.0003 | N.D. |  | <0.005 | <0.02 | <0.005 | <0.0005 | [17 empty] | 0.61 | <0.08 | [10 empty] | 0.57 | <0.04 | <0.04 | [40 empty] | 2019 | 11 | 淀川 | 芥川
令和01年度 | 2019 | 塚脇橋 | 基準点 | ＡＡ | 生物Ａ | 2019-11-06 | 21:45 | 3 | 高槻市 | 10.4 | 13.3 | 晴 | 黄色 | 無臭 |  |  | 5 |  | 通常の状況 | 8.1 | [90 empty] | 2019 | 11 | 淀川 | 芥川
令和01年度 | 2019 | 塚脇橋 | 基準点 | ＡＡ | 生物Ａ | 2019-11-07 | 4:00 | 4 | 高槻市 | 8 | 12.3 | 晴 | 黄色 | 無臭 |  |  | 14 |  | 通常の状況 | 8.2 | [90 empty] | 2019 | 11 | 淀川 | 芥川
令和01年度 | 2019 | 磐手杜神社 | 基準点 | Ｂ | 生物Ｂ | 2019-11-06 | 9:00 | 1 | 高槻市 | 13 | 12.8 | 晴 | 無色 | 無臭 | 0.06 |  | >30 |  | 通常の状況 | 8.4 | [90 empty] | 2019 | 11 | 淀川 | 檜尾川
令和01年度 | 2019 | 磐手杜神社 | 基準点 | Ｂ | 生物Ｂ | 2019-11-06 | 13:20 | 2 | 高槻市 | 17.2 | 16.6 | 晴 | 無色 | 無臭 | 0.06 | 0.06 | >30 |  | 通常の状況 | 8.7 | 11 | 0.6 | 1.3 | 1 | 2400 |  | 0.84 | 0.025 |  | <0.00006 | <0.0006 | <0.0003 | N.D. |  | <0.005 | <0.02 | <0.005 | <0.0005 | [17 empty] | 0.75 | <0.08 | [10 empty] | 0.71 | <0.04 | <0.04 | [40 empty] | 2019 | 11 | 淀川 | 檜尾川
令和01年度 | 2019 | 磐手杜神社 | 基準点 | Ｂ | 生物Ｂ | 2019-11-06 | 20:40 | 3 | 高槻市 | 11.6 | 14.3 | 晴 | 無色 | 無臭 |  |  | >30 |  | 通常の状況 | 8.3 | [90 empty] | 2019 | 11 | 淀川 | 檜尾川
令和01年度 | 2019 | 磐手杜神社 | 基準点 | Ｂ | 生物Ｂ | 2019-11-07 | 2:55 | 4 | 高槻市 | 9.6 | 13.2 | 晴 | 無色 | 無臭 |  |  | >30 |  | 通常の状況 | 8.2 | [90 empty] | 2019 | 11 | 淀川 | 檜尾川
令和01年度 | 2019 | 天堂橋 | 準基準点 | － |  | 2019-11-06 | 9:40 | 1 | 高槻市 | 15.3 | 13.1 | 晴 | 無色 | 無臭 | 0.02 |  | >30 |  | 通常の状況 | 8.3 | [90 empty] | 2019 | 11 | 淀川 | 女瀬川
令和01年度 | 2019 | 天堂橋 | 準基準点 | － |  | 2019-11-06 | 14:25 | 2 | 高槻市 | 18.4 | 18.3 | 晴 | 無色 | 無臭 | 0.02 | 0.02 | >30 |  | 通常の状況 | 8.7 | 11 | 0.9 | 2.1 | 1 | 7900 | [6 empty] | <0.0003 | N.D. |  | <0.005 | <0.02 | <0.005 | <0.0005 | [17 empty] | 0.78 | <0.08 | [10 empty] | 0.74 | <0.04 | 0.05 | [40 empty] | 2019 | 11 | 淀川 | 女瀬川
令和01年度 | 2019 | 天堂橋 | 準基準点 | － |  | 2019-11-06 | 21:00 | 3 | 高槻市 | 14 | 15.6 | 晴 | 無色 | 無臭 |  |  | >30 |  | 通常の状況 | 8.4 | [90 empty] | 2019 | 11 | 淀川 | 女瀬川
令和01年度 | 2019 | 天堂橋 | 準基準点 | － |  | 2019-11-07 | 3:15 | 4 | 高槻市 | 10.8 | 14.1 | 晴 | 無色 | 無臭 |  |  | >30 |  | 通常の状況 | 8.3 | [90 empty] | 2019 | 11 | 淀川 | 女瀬川
令和01年度 | 2019 | 玉川橋 | 準基準点 | － |  | 2019-11-06 | 10:40 | 1 | 高槻市 | 14.3 | 22.5 | 晴 | 淡黄色 | 微下水臭 | 2.1 |  | >30 |  | 通常の状況 | 7.2 | [90 empty] | 2019 | 11 | 神崎川 | 番田井路
令和01年度 | 2019 | 玉川橋 | 準基準点 | － |  | 2019-11-06 | 16:10 | 2 | 高槻市 | 19.5 | 22.7 | 晴 | 淡黄色 | 微下水臭 | 1.83 | 1.97 | >30 |  | 通常の状況 | 7.3 | 6 | 5.5 | 7 | 4 | 4900 | [30 empty] | 7.1 | [11 empty] | 6.7 | 0.32 | 0.15 | [40 empty] | 2019 | 11 | 神崎川 | 番田井路
令和01年度 | 2019 | 玉川橋 | 準基準点 | － |  | 2019-11-06 | 21:15 | 3 | 高槻市 | 14.2 | 21.2 | 晴 | 淡黄色 | 微下水臭 |  |  | >30 |  | 通常の状況 | 7.2 | [90 empty] | 2019 | 11 | 神崎川 | 番田井路
令和01年度 | 2019 | 玉川橋 | 準基準点 | － |  | 2019-11-07 | 3:30 | 4 | 高槻市 | 10.2 | 20.5 | 晴 | 淡黄色 | 微下水臭 |  |  | >30 |  | 通常の状況 | 7.3 | [90 empty] | 2019 | 11 | 神崎川 | 番田井路
令和01年度 | 2019 | 門前橋 |  | Ａ | 生物Ｂ | 2019-11-06 | 13:55 |  | 高槻市 | 23 | 18.2 | 晴 | 無色 | 無臭 | 0.44 | 0.44 | >30 |  | 通常の状況 | 8.8 | 11 | 0.8 | 0.8 | 1 | 2400 | [85 empty] | 2019 | 11 | 淀川 | 芥川
令和01年度 | 2019 | 大樋 |  | － |  | 2019-11-06 | 15:40 |  | 高槻市 | 20.2 | 23 | 晴 | 淡黄色 | 無臭 |  |  | >30 |  | 通常の状況 | 7.3 | 6.6 | 6.4 | 7.9 | 5 | [86 empty] | 2019 | 11 | 神崎川 | 番田井路
令和01年度 | 2019 | 演習橋 |  | Ｂ | 生物Ｂ | 2019-11-06 | 15:10 |  | 高槻市 | 19.5 | 16.1 | 晴 | 無色 | 無臭 | 0.06 | 0.06 | >30 |  | 通常の状況 | 8.8 | 12 | 0.8 | 1.5 | 1 | 1100 | [6 empty] | <0.0003 | N.D. |  | <0.005 | <0.02 | <0.005 | <0.0005 |  |  | <0.002 | <0.0002 | <0.0004 | <0.002 | <0.004 | <0.0005 | <0.0006 | <0.001 | <0.0005 | <0.0002 |  | <0.0003 | <0.002 | <0.001 | <0.002 | 0.41 | 0.08 | 0.02 | <0.005 | [8 empty] | 0.37 | <0.04 | <0.04 | [40 empty] | 2019 | 11 | 淀川 | 檜尾川
令和01年度 | 2019 | 鷺打橋 | 基準点 | Ａ | 生物Ｂ | 2019-11-06 | 14:25 |  | 国土交通省 | 19.8 | 16.1 | 快晴 | 無色 | 無臭 | 0.28 |  | >100 |  | 通常の状況 | 8.2 | 11 | 0.3 | 1.8 | 4.5 | 13000 |  | 0.71 | 0.037 |  |  | 0.0012 | [25 empty] | 0.09 | [10 empty] | 0.57 | 0.003 | 0.03 |  | 0.029 |  | 0.023 | 0.017 | 0.0052 | 0.0013 | <0.0001 | [29 empty] | <0.00003 | <0.002 | <0.0003 | 2019 | 11 | 淀川 | 芥川
令和01年度 | 2019 | 塚脇橋 | 基準点 | ＡＡ | 生物Ａ | 2019-12-10 | 9:00 | 1 | 高槻市 | 7.9 | 7.8 | 晴 | 無色 | 無臭 | 0.15 |  | >30 |  | 通常の状況 | 8.1 | [90 empty] | 2019 | 12 | 淀川 | 芥川
令和01年度 | 2019 | 塚脇橋 | 基準点 | ＡＡ | 生物Ａ | 2019-12-10 | 14:40 | 2 | 高槻市 | 15.2 | 10.7 | 晴 | 無色 | 無臭 | 0.11 | 0.13 | >30 |  | 通常の状況 | 8.7 | 13 | <0.5 | 1.2 | <1 | 230 | [85 empty] | 2019 | 12 | 淀川 | 芥川
令和01年度 | 2019 | 塚脇橋 | 基準点 | ＡＡ | 生物Ａ | 2019-12-10 | 20:55 | 3 | 高槻市 | 7.7 | 8 | 晴 | 無色 | 無臭 |  |  | >30 |  | 通常の状況 | 8.1 | [90 empty] | 2019 | 12 | 淀川 | 芥川
令和01年度 | 2019 | 塚脇橋 | 基準点 | ＡＡ | 生物Ａ | 2019-12-11 | 2:45 | 4 | 高槻市 | 4.6 | 7.6 | 晴 | 無色 | 無臭 |  |  | >30 |  | 通常の状況 | 8.1 | [90 empty] | 2019 | 12 | 淀川 | 芥川
令和01年度 | 2019 | 磐手杜神社 | 基準点 | Ｂ | 生物Ｂ | 2019-12-10 | 9:40 | 1 | 高槻市 | 9.5 | 8.7 | 晴 | 無色 | 無臭 | 0.03 |  | >30 |  | 通常の状況 | 8.2 | [90 empty] | 2019 | 12 | 淀川 | 檜尾川
令和01年度 | 2019 | 磐手杜神社 | 基準点 | Ｂ | 生物Ｂ | 2019-12-10 | 15:15 | 2 | 高槻市 | 11.2 | 11 | 晴 | 無色 | 無臭 | 0.03 | 0.03 | >30 |  | 通常の状況 | 8.5 | 12 | 0.6 | 2.3 | 1 | 1100 | [85 empty] | 2019 | 12 | 淀川 | 檜尾川
令和01年度 | 2019 | 磐手杜神社 | 基準点 | Ｂ | 生物Ｂ | 2019-12-10 | 21:15 | 3 | 高槻市 | 7.6 | 9.6 | 晴 | 無色 | 無臭 |  |  | >30 |  | 通常の状況 | 8 | [90 empty] | 2019 | 12 | 淀川 | 檜尾川
令和01年度 | 2019 | 磐手杜神社 | 基準点 | Ｂ | 生物Ｂ | 2019-12-11 | 3:05 | 4 | 高槻市 | 8 | 8.7 | 晴 | 無色 | 無臭 |  |  | >30 |  | 通常の状況 | 8 | [90 empty] | 2019 | 12 | 淀川 | 檜尾川
令和01年度 | 2019 | 鷺打橋 | 基準点 | Ａ | 生物Ｂ | 2019-12-04 | 13:20 |  | 国土交通省 | 13.7 | 12.6 | 晴 | 無色 | 無臭 | 0.08 |  | >100 |  | 通常の状況 | 8.4 | 12 | 0.7 | 2 | 1.9 | 1700 |  | 0.43 | 0.036 | [41 empty] | 0.03 |  | 0.027 | [38 empty] | 2019 | 12 | 淀川 | 芥川
令和01年度 | 2019 | 塚脇橋 | 基準点 | ＡＡ | 生物Ａ | 2020-01-15 | 9:00 | 1 | 高槻市 | 5.9 | 6.3 | 晴 | 無色 | 無臭 | 0.11 |  | >30 |  | 通常の状況 | 8.1 | [90 empty] | 2020 | 1 | 淀川 | 芥川
令和01年度 | 2019 | 塚脇橋 | 基準点 | ＡＡ | 生物Ａ | 2020-01-15 | 14:05 | 2 | 高槻市 | 7.9 | 8.3 | 雨 | 無色 | 無臭 | 0.09 | 0.1 | >30 |  | 通常の状況 | 8.4 | 13 | 0.5 | 1.1 | <1 | 330 | [85 empty] | 2020 | 1 | 淀川 | 芥川
令和01年度 | 2019 | 塚脇橋 | 基準点 | ＡＡ | 生物Ａ | 2020-01-15 | 20:45 | 3 | 高槻市 | 2.3 | 6.5 | くもり | 無色 | 無臭 |  |  | >30 |  | 通常の状況 | 8.2 | [90 empty] | 2020 | 1 | 淀川 | 芥川
令和01年度 | 2019 | 塚脇橋 | 基準点 | ＡＡ | 生物Ａ | 2020-01-16 | 2:45 | 4 | 高槻市 | 2.3 | 6.4 | 晴 | 無色 | 無臭 |  |  | >30 |  | 通常の状況 | 8.1 | [90 empty] | 2020 | 1 | 淀川 | 芥川
令和01年度 | 2019 | 磐手杜神社 | 基準点 | Ｂ | 生物Ｂ | 2020-01-15 | 9:30 | 1 | 高槻市 | 9 | 8 | 晴 | 無色 | 無臭 | 0.04 |  | >30 |  | 通常の状況 | 8 | [90 empty] | 2020 | 1 | 淀川 | 檜尾川
令和01年度 | 2019 | 磐手杜神社 | 基準点 | Ｂ | 生物Ｂ | 2020-01-15 | 14:30 | 2 | 高槻市 | 9.1 | 9 | くもり | 無色 | 無臭 | 0.04 | 0.04 | >30 |  | 通常の状況 | 8.3 | 13 | 0.7 | 1.9 | 1 | 230 | [85 empty] | 2020 | 1 | 淀川 | 檜尾川
令和01年度 | 2019 | 磐手杜神社 | 基準点 | Ｂ | 生物Ｂ | 2020-01-15 | 21:00 | 3 | 高槻市 | 2.9 | 7.6 | くもり | 無色 | 無臭 |  |  | >30 |  | 通常の状況 | 8 | [90 empty] | 2020 | 1 | 淀川 | 檜尾川
令和01年度 | 2019 | 磐手杜神社 | 基準点 | Ｂ | 生物Ｂ | 2020-01-16 | 3:00 | 4 | 高槻市 | 2.3 | 6.6 | 晴 | 無色 | 無臭 |  |  | >30 |  | 通常の状況 | 7.9 | [90 empty] | 2020 | 1 | 淀川 | 檜尾川
令和01年度 | 2019 | 両国橋 |  | ＡＡ | 生物Ａ | 2020-01-15 | 13:25 |  | 高槻市 | 6.2 | 5.9 | くもり | 無色 | 無臭 | 0.15 | 0.15 | >30 |  | 通常の状況 | 8.2 | 12 | 0.6 | 1.5 | <1 | 27 |  |  |  | 0.001 | [81 empty] | 2020 | 1 | 淀川 | 芥川
令和01年度 | 2019 | 真上都市下水路 |  | － |  | 2020-01-15 | 15:00 |  | 高槻市 | 9.9 | 10.8 | 晴 | 無色 | 無臭 |  |  | >30 |  | 通常の状況 | 8.8 | 18 | 0.7 | 1.9 | <1 | [86 empty] | 2020 | 1 | 淀川 | 真上都市下水路
令和01年度 | 2019 | 演習橋 |  | Ｂ | 生物Ｂ | 2020-01-15 | 15:35 |  | 高槻市 | 9 | 8.6 | 晴 | 無色 | 無臭 | 0.08 | 0.08 | >30 |  | 通常の状況 | 8.4 | 13 | 0.7 | 1.9 | 1 | 1300 |  |  |  | 0.002 | [81 empty] | 2020 | 1 | 淀川 | 檜尾川
令和01年度 | 2019 | 鷺打橋 | 基準点 | Ａ | 生物Ｂ | 2020-01-15 | 13:20 |  | 国土交通省 | 8.7 | 8.7 | くもり | 無色 | 無臭 | 0.04 |  | >100 |  | 通常の状況 | 8 | 12 | 0.5 | 1.6 | 1.9 | 490 |  | 0.7 | 0.033 | [41 empty] | 0.04 |  | 0.028 | [38 empty] | 2020 | 1 | 淀川 | 芥川
令和01年度 | 2019 | 塚脇橋 | 基準点 | ＡＡ | 生物Ａ | 2020-02-04 | 8:30 | 1 | 高槻市 | 1.6 | 5.4 | 晴 | 無色 | 無臭 | 0.1 |  | >30 |  | 通常の状況 | 8.3 | [90 empty] | 2020 | 2 | 淀川 | 芥川
令和01年度 | 2019 | 塚脇橋 | 基準点 | ＡＡ | 生物Ａ | 2020-02-04 | 13:15 | 2 | 高槻市 | 11.1 | 10.5 | 晴 | 無色 | 無臭 | 0.08 | 0.09 | >30 |  | 通常の状況 | 8.7 | 12 | <0.5 | 1.1 | <1 | 330 |  | 0.61 | 0.013 | 0.002 | <0.00006 | <0.0006 | <0.0003 | N.D. |  | <0.005 | <0.02 | <0.005 | <0.0005 |  |  | <0.002 | <0.0002 | <0.0004 | <0.002 | <0.004 | <0.0005 | <0.0006 | <0.001 | <0.0005 | <0.0002 | <0.0006 | <0.0003 | <0.002 | <0.001 | <0.002 | 0.52 | 0.12 | <0.02 | <0.005 | [8 empty] | 0.48 | <0.04 | <0.04 | [40 empty] | 2020 | 2 | 淀川 | 芥川
令和01年度 | 2019 | 塚脇橋 | 基準点 | ＡＡ | 生物Ａ | 2020-02-04 | 20:20 | 3 | 高槻市 | 2.8 | 6.2 | 晴 | 無色 | 無臭 |  |  | >30 |  | 通常の状況 | 8.1 | [90 empty] | 2020 | 2 | 淀川 | 芥川
令和01年度 | 2019 | 塚脇橋 | 基準点 | ＡＡ | 生物Ａ | 2020-02-05 | 2:15 | 4 | 高槻市 | 1.4 | 6.3 | くもり | 無色 | 無臭 |  |  | >30 |  | 通常の状況 | 8 | [90 empty] | 2020 | 2 | 淀川 | 芥川
令和01年度 | 2019 | 磐手杜神社 | 基準点 | Ｂ | 生物Ｂ | 2020-02-04 | 9:00 | 1 | 高槻市 | 6.3 | 7 | 晴 | 無色 | 無臭 | 0.03 |  | >30 |  | 通常の状況 | 8.3 | [90 empty] | 2020 | 2 | 淀川 | 檜尾川
令和01年度 | 2019 | 磐手杜神社 | 基準点 | Ｂ | 生物Ｂ | 2020-02-04 | 14:00 | 2 | 高槻市 | 13 | 10 | 晴 | 無色 | 無臭 | 0.03 | 0.03 | >30 |  | 通常の状況 | 8.6 | 13 | <0.5 | 1.7 | 1 | 490 |  | 0.75 | 0.01 | 0.003 | <0.00006 | <0.0006 | <0.0003 | N.D. |  | <0.005 | <0.02 | <0.005 | <0.0005 |  |  | <0.002 | <0.0002 | <0.0004 | <0.002 | <0.004 | <0.0005 | <0.0006 | <0.001 | <0.0005 | <0.0002 | <0.0006 | <0.0003 | <0.002 | <0.001 | <0.002 | 0.52 | 0.14 | <0.02 | <0.005 | [8 empty] | 0.48 | <0.04 | <0.04 | [40 empty] | 2020 | 2 | 淀川 | 檜尾川
令和01年度 | 2019 | 磐手杜神社 | 基準点 | Ｂ | 生物Ｂ | 2020-02-04 | 20:45 | 3 | 高槻市 | 3.3 | 7.5 | 晴 | 無色 | 無臭 |  |  | >30 |  | 通常の状況 | 8 | [90 empty] | 2020 | 2 | 淀川 | 檜尾川
令和01年度 | 2019 | 磐手杜神社 | 基準点 | Ｂ | 生物Ｂ | 2020-02-05 | 2:35 | 4 | 高槻市 | 0.8 | 6.5 | 晴 | 無色 | 無臭 |  |  | >30 |  | 通常の状況 | 7.9 | [90 empty] | 2020 | 2 | 淀川 | 檜尾川
令和01年度 | 2019 | 天堂橋 | 準基準点 | － |  | 2020-02-04 | 9:30 | 1 | 高槻市 | 8.1 | 6.4 | 晴 | 無色 | 無臭 | 0.02 |  | >30 |  | 通常の状況 | 8.3 | [90 empty] | 2020 | 2 | 淀川 | 女瀬川
令和01年度 | 2019 | 天堂橋 | 準基準点 | － |  | 2020-02-04 | 15:05 | 2 | 高槻市 | 10.8 | 11.2 | 晴 | 無色 | 無臭 | 0.02 | 0.02 | >30 |  | 通常の状況 | 9.1 | 15 | <0.5 | 2.4 | 1 | 700 |  | 0.76 | 0.004 | 0.006 |  |  | <0.0003 | N.D. |  | <0.005 | <0.02 | <0.005 | <0.0005 |  |  | <0.002 | <0.0002 | <0.0004 | <0.002 | <0.004 | <0.0005 | <0.0006 | <0.001 | <0.0005 | <0.0002 | <0.0006 | <0.0003 | <0.002 | <0.001 | <0.002 | 0.39 | 0.15 | 0.02 | <0.005 | [8 empty] | 0.35 | <0.04 | <0.04 | [28 empty] | 0.009 | <0.0002 | [10 empty] | 2020 | 2 | 淀川 | 女瀬川
令和01年度 | 2019 | 天堂橋 | 準基準点 | － |  | 2020-02-04 | 21:05 | 3 | 高槻市 | 5.5 | 8.6 | 晴 | 無色 | 無臭 |  |  | >30 |  | 通常の状況 | 8.7 | [90 empty] | 2020 | 2 | 淀川 | 女瀬川
令和01年度 | 2019 | 天堂橋 | 準基準点 | － |  | 2020-02-05 | 2:55 | 4 | 高槻市 | 2.8 | 7.1 | 晴 | 無色 | 無臭 |  |  | >30 |  | 通常の状況 | 8.3 | [90 empty] | 2020 | 2 | 淀川 | 女瀬川
令和01年度 | 2019 | 玉川橋 | 準基準点 | － |  | 2020-02-04 | 10:10 | 1 | 高槻市 | 8 | 17.2 | 晴 | 淡黄色 | 微下水臭 | 1.95 |  | >30 |  | 通常の状況 | 7 | [90 empty] | 2020 | 2 | 神崎川 | 番田井路
令和01年度 | 2019 | 玉川橋 | 準基準点 | － |  | 2020-02-04 | 16:10 | 2 | 高槻市 | 11.3 | 17.2 | 晴 | 淡黄色 | 微下水臭 | 1.82 | 1.89 | >30 |  | 通常の状況 | 7.1 | 9.2 | 4 | 10 | 8 | 17000 |  | 10 | 1.5 | 0.026 |  |  | <0.0003 | N.D. |  | <0.005 | <0.02 | <0.005 | <0.0005 |  |  | <0.002 | <0.0002 | <0.0004 | <0.002 | <0.004 | <0.0005 | <0.0006 | <0.001 | <0.0005 | <0.0002 | <0.0006 | <0.0003 | <0.002 | <0.001 | <0.002 | 7.4 | 0.14 | 0.05 | <0.005 | [8 empty] | 7.4 | <0.04 | <0.04 | [27 empty] | 0.001 | [12 empty] | 2020 | 2 | 神崎川 | 番田井路
令和01年度 | 2019 | 玉川橋 | 準基準点 | － |  | 2020-02-04 | 21:30 | 3 | 高槻市 | 6.8 | 17.4 | 晴 | 淡黄色 | 微下水臭 |  |  | >30 |  | 通常の状況 | 7 | [90 empty] | 2020 | 2 | 神崎川 | 番田井路
令和01年度 | 2019 | 玉川橋 | 準基準点 | － |  | 2020-02-05 | 3:15 | 4 | 高槻市 | 2.4 | 15.7 | 晴 | 淡黄色 | 微下水臭 |  |  | >30 |  | 通常の状況 | 7 | [90 empty] | 2020 | 2 | 神崎川 | 番田井路
令和01年度 | 2019 | 大樋 |  | － |  | 2020-02-04 | 15:25 |  | 高槻市 | 12.3 | 16.8 | 晴 | 淡黄色 | 微下水臭 |  |  | >30 |  | 通常の状況 | 7.4 | 7.4 | 3.4 | 8.6 | 6 | [7 empty] | <0.0003 | N.D. |  | <0.005 | <0.02 | <0.005 | <0.0005 |  |  | <0.002 | <0.0002 | <0.0004 | <0.002 | <0.004 | <0.0005 | <0.0006 | <0.001 | <0.0005 | <0.0002 |  | <0.0003 | <0.002 | <0.001 | <0.002 | 7.5 | <0.08 | 0.05 | <0.005 | [8 empty] | 7.4 | 0.19 | <0.04 | [27 empty] | 0.001 | [12 empty] | 2020 | 2 | 神崎川 | 番田井路
令和01年度 | 2019 | 鷺打橋 | 基準点 | Ａ | 生物Ｂ | 2020-02-05 | 14:30 |  | 国土交通省 | 7.7 | 10.2 | くもり | 無色 | 無臭 | 0.02 |  | >100 |  | 通常の状況 | 8.5 | 13 | 0.6 | 2.2 | 3.7 | 220 |  | 0.45 | 0.041 | 0.002 | <0.00006 | <0.0006 | <0.0003 | N.D. |  | <0.001 | <0.01 | 0.001 | <0.0005 |  |  | <0.0001 | <0.0001 | <0.0001 | <0.0001 | <0.0001 | <0.0001 | <0.0001 | <0.0001 | <0.0001 |  |  |  |  | <0.0001 | <0.001 | 0.26 | 0.11 | 0.01 | <0.005 | [7 empty] | <0.01 | 0.26 | 0.006 | 0.05 |  | 0.03 |  | 0.032 | 0.024 | 0.0064 | 0.0015 | <0.0001 | [19 empty] | <0.001 | [12 empty] | 2020 | 2 | 淀川 | 芥川
令和01年度 | 2019 | 塚脇橋 | 基準点 | ＡＡ | 生物Ａ | 2020-03-03 | 9:10 | 1 | 高槻市 | 10.3 | 9.6 | くもり | 無色 | 無臭 | 0.21 |  | >30 |  | 通常の状況 | 8.3 | [90 empty] | 2020 | 3 | 淀川 | 芥川
令和01年度 | 2019 | 塚脇橋 | 基準点 | ＡＡ | 生物Ａ | 2020-03-03 | 14:10 | 2 | 高槻市 | 14.6 | 12.6 | 晴 | 無色 | 無臭 | 0.2 | 0.21 | >30 |  | 通常の状況 | 8.6 | 11 | <0.5 | 1.6 | <1 | 33 | [85 empty] | 2020 | 3 | 淀川 | 芥川
令和01年度 | 2019 | 塚脇橋 | 基準点 | ＡＡ | 生物Ａ | 2020-03-03 | 21:00 | 3 | 高槻市 | 6.8 | 8.8 | 晴 | 無色 | 無臭 |  |  | >30 |  | 通常の状況 | 8.3 | [90 empty] | 2020 | 3 | 淀川 | 芥川
令和01年度 | 2019 | 塚脇橋 | 基準点 | ＡＡ | 生物Ａ | 2020-03-04 | 2:40 | 4 | 高槻市 | 6.5 | 8.8 | くもり | 無色 | 無臭 |  |  | >30 |  | 通常の状況 | 8.3 | [90 empty] | 2020 | 3 | 淀川 | 芥川
令和01年度 | 2019 | 磐手杜神社 | 基準点 | Ｂ | 生物Ｂ | 2020-03-03 | 9:35 | 1 | 高槻市 | 10.5 | 9.7 | くもり | 無色 | 無臭 | 0.06 |  | >30 |  | 通常の状況 | 8.4 | [90 empty] | 2020 | 3 | 淀川 | 檜尾川
令和01年度 | 2019 | 磐手杜神社 | 基準点 | Ｂ | 生物Ｂ | 2020-03-03 | 15:05 | 2 | 高槻市 | 13.7 | 12.9 | 晴 | 無色 | 無臭 | 0.06 | 0.06 | >30 |  | 通常の状況 | 8.7 | 12 | <0.5 | 2.5 | 1 | 490 | [85 empty] | 2020 | 3 | 淀川 | 檜尾川
令和01年度 | 2019 | 磐手杜神社 | 基準点 | Ｂ | 生物Ｂ | 2020-03-03 | 21:15 | 3 | 高槻市 | 7.7 | 9.5 | 晴 | 無色 | 無臭 |  |  | >30 |  | 通常の状況 | 8.1 | [90 empty] | 2020 | 3 | 淀川 | 檜尾川
令和01年度 | 2019 | 磐手杜神社 | 基準点 | Ｂ | 生物Ｂ | 2020-03-04 | 3:00 | 4 | 高槻市 | 7.5 | 8.8 | くもり | 無色 | 無臭 |  |  | >30 |  | 通常の状況 | 8.1 | [90 empty] | 2020 | 3 | 淀川 | 檜尾川
令和01年度 | 2019 | 門前橋 |  | Ａ | 生物Ｂ | 2020-03-03 | 13:30 |  | 高槻市 | 15.2 | 15.7 | 晴 | 無色 | 無臭 | 0.28 | 0.28 | >30 |  | 通常の状況 | 8.9 | 12 | <0.5 | 2.3 | 1 | 700 |  |  |  | 0.006 | [81 empty] | 2020 | 3 | 淀川 | 芥川
令和01年度 | 2019 | 鷺打橋 | 基準点 | Ａ | 生物Ｂ | 2020-03-02 | 12:45 |  | 国土交通省 | 15.7 | 14.5 | 快晴 | 無色 | 無臭 | 0.12 |  | 80 |  | 通常の状況 | 7.9 | 12 | 0.9 | 2.3 | 12 | 1100 |  | 0.65 | 0.046 | [41 empty] | 0.03 |  | 0.032 | [38 empty] | 2020 | 3 | 淀川 | 芥川
令和02年度 | 2020 | 塚脇橋 | 基準点 | ＡＡ | 生物Ａ | 2020-04-23 | 9:00 | 1 | 高槻市 | 11.8 | 10.5 | 曇 | 無色 | 無臭 | 1.53 |  | >30 |  | 通常の状況 | 8.5 | [90 empty] | 2020 | 4 | 淀川 | 芥川
令和02年度 | 2020 | 塚脇橋 | 基準点 | ＡＡ | 生物Ａ | 2020-04-23 | 13:50 | 2 | 高槻市 | 15.7 | 12.4 | 曇 | 無色 | 無臭 | 1.47 | 1.5 | >30 |  | 通常の状況 | 8.4 | 11 | 0.7 | 1.2 | 1 | 170 | [85 empty] | 2020 | 4 | 淀川 | 芥川
令和02年度 | 2020 | 塚脇橋 | 基準点 | ＡＡ | 生物Ａ | 2020-04-23 | 20:50 | 3 | 高槻市 | 8.6 | 11.2 | 晴 | 無色 | 無臭 |  |  | >30 |  | 通常の状況 | 8.4 | [90 empty] | 2020 | 4 | 淀川 | 芥川
令和02年度 | 2020 | 塚脇橋 | 基準点 | ＡＡ | 生物Ａ | 2020-04-24 | 2:40 | 4 | 高槻市 | 4.7 | 9.7 | 晴 | 無色 | 無臭 |  |  | >30 |  | 通常の状況 | 8.4 | [90 empty] | 2020 | 4 | 淀川 | 芥川
令和02年度 | 2020 | 磐手杜神社 | 基準点 | Ｂ | 生物Ｂ | 2020-04-23 | 9:35 | 1 | 高槻市 | 15.2 | 11.9 | 晴 | 無色 | 無臭 | 0.18 |  | >30 |  | 通常の状況 | 8.3 | [90 empty] | 2020 | 4 | 淀川 | 檜尾川
令和02年度 | 2020 | 磐手杜神社 | 基準点 | Ｂ | 生物Ｂ | 2020-04-23 | 14:40 | 2 | 高槻市 | 15.5 | 13.8 | 曇 | 無色 | 無臭 | 0.17 | 0.175 | >30 |  | 通常の状況 | 8.4 | 10 | <0.5 | 1.8 | 2 | 490 | [85 empty] | 2020 | 4 | 淀川 | 檜尾川
令和02年度 | 2020 | 磐手杜神社 | 基準点 | Ｂ | 生物Ｂ | 2020-04-23 | 21:10 | 3 | 高槻市 | 9.6 | 11.3 | 晴 | 白色・乳白色・淡（明） | 無臭 |  |  | >30 |  | 通常の状況 | 8.2 | [90 empty] | 2020 | 4 | 淀川 | 檜尾川
令和02年度 | 2020 | 磐手杜神社 | 基準点 | Ｂ | 生物Ｂ | 2020-04-24 | 3:00 | 4 | 高槻市 | 6.3 | 9.8 | 晴 | 無色 | 無臭 |  |  | >30 |  | 通常の状況 | 8.2 | [90 empty] | 2020 | 4 | 淀川 | 檜尾川
令和02年度 | 2020 | 琴堂橋 |  | Ｂ | 生物Ｂ | 2020-04-23 | 15:25 |  | 高槻市 | 15.2 | 13.3 | 曇 | 無色 | 無臭 | 0.07 | 0.07 | >30 |  | 通常の状況 | 8.6 | 11 | <0.5 | 1.6 | 1 | 49 |  |  |  | 0.007 |  |  | <0.0003 | N.D. |  | <0.005 | <0.02 | <0.005 | <0.0005 |  |  | <0.002 | <0.0002 | <0.0004 | <0.002 | <0.004 | <0.0005 | <0.0006 | <0.001 | <0.0005 | <0.0002 | <0.0006 | <0.0003 | <0.002 | <0.001 | <0.002 | 0.94 | <0.08 | <0.02 | <0.005 | [8 empty] | 0.90 | <0.04 | 0.06 | [12 empty] | <0.0008 | <0.0005 | <0.0003 | <0.004 |  | <0.004 | <0.0008 | <0.0006 | <0.0008 | <0.002 | <0.0008 | <0.0001 | [16 empty] | 2020 | 4 | 淀川 | 檜尾川
令和02年度 | 2020 | 東檜尾川 |  | － |  | 2020-04-23 | 15:00 |  | 高槻市 | 15.1 | 12.8 | 曇 | 無色 | 無臭 |  |  | >30 |  | 通常の状況 | 8.3 | 10 | 0.5 | 1.9 | 3 | [7 empty] | <0.0003 | N.D. |  | <0.005 | <0.02 | <0.005 | <0.0005 |  |  | <0.002 | <0.0002 | <0.0004 | <0.002 | <0.004 | <0.0005 | <0.0006 | <0.001 | <0.0005 | <0.0002 | <0.0006 | <0.0003 | <0.002 | <0.001 | <0.002 | 1.5 | <0.08 | <0.02 | <0.005 | [8 empty] | 1.5 | <0.04 | 0.06 | [12 empty] | <0.0008 | <0.0005 | <0.0003 | <0.004 |  | <0.004 | <0.0008 | <0.0006 | <0.0008 | <0.002 | <0.0008 | <0.0001 | [16 empty] | 2020 | 4 | 淀川 | 東檜尾川
令和02年度 | 2020 | 演習橋 |  | Ｂ | 生物Ｂ | 2020-04-23 | 15:50 |  | 高槻市 | 14.4 | 15.5 | 曇 | 無色 | 無臭 | 0.14 | 0.14 | >30 |  | 通常の状況 | 9.0 | 12 | 0.5 | 2.1 | 1 | 70 | [6 empty] | <0.0003 | N.D. |  | <0.005 | <0.02 | <0.005 | <0.0005 |  |  | <0.002 | <0.0002 | <0.0004 | <0.002 | <0.004 | <0.0005 | <0.0006 | <0.001 | <0.0005 | <0.0002 |  | <0.0003 | <0.002 | <0.001 | <0.002 | 0.96 | 0.10 | <0.02 | <0.005 | [8 empty] | 0.92 | <0.04 | 0.08 | [12 empty] | <0.0008 | <0.0005 | <0.0003 | <0.004 |  | <0.004 | <0.0008 | <0.0006 | <0.0008 | <0.002 | <0.0008 | <0.0001 | [16 empty] | 2020 | 4 | 淀川 | 檜尾川
令和02年度 | 2020 | 鷺打橋 | 基準点 | Ａ | 生物Ｂ | 2020-04-22 | 13:15 |  | 国土交通省 | 13.6 | 13 | 曇 | 淡黄緑色透 | 無臭 | 1.01 | 1.01 | 78 |  | 通常の状況 | 8 | 10 | 0.7 | 2.2 | 6.7 | 3300 |  | 1 | 0.036 | [41 empty] | 0.02 |  | 0.025 | [38 empty] | 2020 | 4 | 淀川 | 芥川
令和02年度 | 2020 | 塚脇橋 | 基準点 | ＡＡ | 生物Ａ | 2020-05-12 | 8:15 | 1 | 高槻市 | 17.9 | 18.4 | 晴 | 無色 | 無臭 | 0.26 |  | >30 |  | 通常の状況 | 8.4 | [90 empty] | 2020 | 5 | 淀川 | 芥川
令和02年度 | 2020 | 塚脇橋 | 基準点 | ＡＡ | 生物Ａ | 2020-05-12 | 13:15 | 2 | 高槻市 | 28.5 | 23 | 晴 | 無色 | 無臭 | 0.24 | 0.25 | >30 |  | 通常の状況 | 8.5 | 9.7 | <0.5 | 1.7 | 1 | 3300 |  | 0.81 | 0.035 |  | <0.00006 | <0.0006 | <0.0003 | N.D. |  | <0.005 | <0.02 | <0.005 | <0.0005 | [17 empty] | 0.60 | 0.12 | [10 empty] | 0.56 | <0.04 | 0.05 | [40 empty] | 2020 | 5 | 淀川 | 芥川
令和02年度 | 2020 | 塚脇橋 | 基準点 | ＡＡ | 生物Ａ | 2020-05-12 | 20:15 | 3 | 高槻市 | 19.4 | 19 | 晴 | 無色 | 無臭 |  |  | >30 |  | 通常の状況 | 8.2 | [90 empty] | 2020 | 5 | 淀川 | 芥川
令和02年度 | 2020 | 塚脇橋 | 基準点 | ＡＡ | 生物Ａ | 2020-05-13 | 2:45 | 4 | 高槻市 | 13.8 | 17.6 | 晴 | 無色 | 無臭 |  |  | >30 |  | 通常の状況 | 8.2 | [90 empty] | 2020 | 5 | 淀川 | 芥川
令和02年度 | 2020 | 磐手杜神社 | 基準点 | Ｂ | 生物Ｂ | 2020-05-12 | 8:55 | 1 | 高槻市 | 19.6 | 18.2 | 晴 | 無色 | 無臭 | 0.05 |  | >30 |  | 通常の状況 | 8.4 | [90 empty] | 2020 | 5 | 淀川 | 檜尾川
令和02年度 | 2020 | 磐手杜神社 | 基準点 | Ｂ | 生物Ｂ | 2020-05-12 | 14:00 | 2 | 高槻市 | 26.4 | 23 | 曇 | 無色 | 無臭 | 0.05 | 0.05 | >30 |  | 通常の状況 | 8.6 | 11 | 0.5 | 2.8 | 1 | 13000 |  | 0.68 | 0.036 |  | <0.00006 | <0.0006 | <0.0003 | N.D. |  | <0.005 | <0.02 | <0.005 | <0.0005 | [17 empty] | 0.36 | 0.13 | [10 empty] | 0.32 | <0.04 | <0.04 | [40 empty] | 2020 | 5 | 淀川 | 檜尾川
令和02年度 | 2020 | 磐手杜神社 | 基準点 | Ｂ | 生物Ｂ | 2020-05-12 | 20:30 | 3 | 高槻市 | 18 | 19.1 | 晴 | 無色 | 無臭 |  |  | >30 |  | 通常の状況 | 8.0 | [90 empty] | 2020 | 5 | 淀川 | 檜尾川
令和02年度 | 2020 | 磐手杜神社 | 基準点 | Ｂ | 生物Ｂ | 2020-05-13 | 3:00 | 4 | 高槻市 | 14 | 16.8 | 晴 | 無色 | 無臭 |  |  | >30 |  | 通常の状況 | 7.9 | [90 empty] | 2020 | 5 | 淀川 | 檜尾川
令和02年度 | 2020 | 天堂橋 | 準基準点 | － |  | 2020-05-12 | 9:30 | 1 | 高槻市 | 22 | 19.8 | 晴 | 無色 | 無臭 | 0.04 |  | >30 |  | 通常の状況 | 8.0 | [90 empty] | 2020 | 5 | 淀川 | 女瀬川
令和02年度 | 2020 | 天堂橋 | 準基準点 | － |  | 2020-05-12 | 14:40 | 2 | 高槻市 | 26.2 | 24.5 | 曇 | 無色 | 無臭 | 0.03 | 0.04 | >30 |  | 通常の状況 | 8.9 | 9.9 | 1.3 | 3.7 | 2 | 13000 | [6 empty] | <0.0003 | N.D. |  | <0.005 | <0.02 | <0.005 | <0.0005 | [17 empty] | 0.29 | 0.14 | [10 empty] | 0.25 | <0.04 | 0.12 | [40 empty] | 2020 | 5 | 淀川 | 女瀬川
令和02年度 | 2020 | 天堂橋 | 準基準点 | － |  | 2020-05-12 | 21:00 | 3 | 高槻市 | 19 | 21.1 | 晴 | 無色 | 無臭 |  |  | >30 |  | 通常の状況 | 8.7 | [90 empty] | 2020 | 5 | 淀川 | 女瀬川
令和02年度 | 2020 | 天堂橋 | 準基準点 | － |  | 2020-05-13 | 3:25 | 4 | 高槻市 | 15 | 18.1 | 晴 | 無色 | 無臭 |  |  | >30 |  | 通常の状況 | 8.0 | [90 empty] | 2020 | 5 | 淀川 | 女瀬川
令和02年度 | 2020 | 玉川橋 | 準基準点 | － |  | 2020-05-12 | 9:55 | 1 | 高槻市 | 23.9 | 24.2 | 晴 | 黄褐色・淡（明） | 沼沢臭（微） | 1.74 |  | >30 |  | 通常の状況 | 7.0 | [90 empty] | 2020 | 5 | 神崎川 | 番田井路
令和02年度 | 2020 | 玉川橋 | 準基準点 | － |  | 2020-05-12 | 15:35 | 2 | 高槻市 | 25.5 | 24.9 | 晴 | 黄褐色・淡（明） | 沼沢臭（微） | 1.66 | 1.7 | >30 |  | 通常の状況 | 7.2 | 7.4 | 9.2 | 12 | 9 | 22000 | [30 empty] | 7.4 | [11 empty] | 7.4 | <0.04 | 0.32 | [40 empty] | 2020 | 5 | 神崎川 | 番田井路
令和02年度 | 2020 | 玉川橋 | 準基準点 | － |  | 2020-05-12 | 21:15 | 3 | 高槻市 | 19 | 22.3 | 晴 | 黄褐色・淡（明） | 沼沢臭（微） |  |  | >30 |  | 通常の状況 | 7.1 | [90 empty] | 2020 | 5 | 神崎川 | 番田井路
令和02年度 | 2020 | 玉川橋 | 準基準点 | － |  | 2020-05-13 | 3:45 | 4 | 高槻市 | 15.5 | 20.5 | 晴 | 黄褐色・淡（明） | 沼沢臭（微） |  |  | 27 |  | 通常の状況 | 7.1 | [90 empty] | 2020 | 5 | 神崎川 | 番田井路
令和02年度 | 2020 | 門前橋 |  | Ａ | 生物Ｂ | 2020-05-12 | 16:10 |  | 高槻市 | 24.2 | 24.3 | 曇 | 無色 | 無臭 | 0.24 | 0.24 | >30 |  | 通常の状況 | 9.5 | 11 | <0.5 | 2.7 | 1 | 330 | [85 empty] | 2020 | 5 | 淀川 | 芥川
令和02年度 | 2020 | 大樋 |  | － | － | 2020-05-12 | 15:00 |  | 高槻市 | 27.3 | 24.5 | 晴 | 黄褐色・淡（明） | 沼沢臭（微） |  |  | >30 |  | 通常の状況 | 6.9 | 5.8 | 9.1 | 10 | 10 | [86 empty] | 2020 | 5 | 神崎川 | 番田井路
令和02年度 | 2020 | 鷺打橋 | 基準点 | Ａ | 生物Ｂ | 2020-05-01 | 14:30 |  | 国土交通省 | 24.5 | 22.2 | 晴 | 淡黄緑色透 | 無臭 | 0.12 | 0.12 | 47 |  | 通常の状況 | 8.2 | 10 | 0.9 | 2.8 | 8.7 | 17000 |  | 0.64 | 0.055 | [24 empty] | <0.0001 |  |  |  | 0.11 | [12 empty] | 0.06 |  | 0.038 |  | 0.059 | 0.055 | 0.0044 | 0.0003 | <0.0001 | [32 empty] | 2020 | 5 | 淀川 | 芥川
令和02年度 | 2020 | 塚脇橋 | 基準点 | ＡＡ | 生物Ａ | 2020-06-02 | 8:55 | 1 | 高槻市 | 25.2 | 21.7 | 晴 | 無色 | 無臭 | 0.09 |  | >30 |  | 通常の状況 | 8.8 | [90 empty] | 2020 | 6 | 淀川 | 芥川
令和02年度 | 2020 | 塚脇橋 | 基準点 | ＡＡ | 生物Ａ | 2020-06-02 | 13:45 | 2 | 高槻市 | 29.0 | 26.5 | 晴 | 無色 | 無臭 | 0.09 | 0.09 | >30 |  | 通常の状況 | 9.3 | 12 | 0.5 | 1.5 | 1 | 1100 | [85 empty] | 2020 | 6 | 淀川 | 芥川
令和02年度 | 2020 | 塚脇橋 | 基準点 | ＡＡ | 生物Ａ | 2020-06-02 | 20:45 | 3 | 高槻市 | 21.5 | 20.7 | 晴 | 無色 | 無臭 |  |  | >30 |  | 通常の状況 | 8.3 | [90 empty] | 2020 | 6 | 淀川 | 芥川
令和02年度 | 2020 | 塚脇橋 | 基準点 | ＡＡ | 生物Ａ | 2020-06-03 | 2:55 | 4 | 高槻市 | 18.4 | 19.7 | 晴 | 無色 | 無臭 |  |  | >30 |  | 通常の状況 | 8.1 | [90 empty] | 2020 | 6 | 淀川 | 芥川
令和02年度 | 2020 | 磐手杜神社 | 基準点 | Ｂ | 生物Ｂ | 2020-06-02 | 9:25 | 1 | 高槻市 | 24.6 | 22.3 | 曇 | 無色 | 無臭 | 0.03 |  | >30 |  | 通常の状況 | 8.2 | [90 empty] | 2020 | 6 | 淀川 | 檜尾川
令和02年度 | 2020 | 磐手杜神社 | 基準点 | Ｂ | 生物Ｂ | 2020-06-02 | 14:15 | 2 | 高槻市 | 27.3 | 26.7 | 晴 | 無色 | 無臭 | 0.02 | 0.025 | >30 |  | 通常の状況 | 8.5 | 10 | 0.9 | 4.0 | 3 | 13000 | [85 empty] | 2020 | 6 | 淀川 | 檜尾川
令和02年度 | 2020 | 磐手杜神社 | 基準点 | Ｂ | 生物Ｂ | 2020-06-02 | 21:05 | 3 | 高槻市 | 22.9 | 22.8 | 晴 | 白色・乳白色・淡（明） | 無臭 |  |  | 16 |  | 通常の状況 | 8.1 | [90 empty] | 2020 | 6 | 淀川 | 檜尾川
令和02年度 | 2020 | 磐手杜神社 | 基準点 | Ｂ | 生物Ｂ | 2020-06-03 | 3:15 | 4 | 高槻市 | 19.4 | 20.1 | 晴 | 白色・乳白色・淡（明） | 無臭 |  |  | 27 |  | 通常の状況 | 8.0 | [90 empty] | 2020 | 6 | 淀川 | 檜尾川
令和02年度 | 2020 | 北大冠水路 |  | － | － | 2020-06-02 | 15:05 |  | 高槻市 | 30.3 | 25.8 | 晴 | 無色 | 無臭 |  |  | >30 |  | 通常の状況 | 8.5 | 9.7 | 1.2 | 3.3 | 6 | [7 empty] | <0.0003 | N.D. |  | <0.005 | <0.02 | <0.005 | <0.0005 | [72 empty] | 2020 | 6 | 神崎川 | 北大冠水路
令和02年度 | 2020 | ずし保育園 |  | － | － | 2020-06-02 | 14:50 |  | 高槻市 | 31.9 | 25.3 | 晴 | 白色・乳白色・淡（明） | 無臭 |  |  | >30 |  | 通常の状況 | 7.9 | 5.3 | 8.7 | 8.1 | 10 | [7 empty] | <0.0003 | N.D. |  | <0.005 | <0.02 | <0.005 | <0.0005 | [72 empty] | 2020 | 6 | 神崎川 | 東部排水路
令和02年度 | 2020 | 富田団地 |  | － | － | 2020-06-02 | 15:30 |  | 高槻市 | 32.4 | 28.8 | 晴 | 白色・乳白色・淡（明） | 沼沢臭（微） |  |  | >30 |  | 通常の状況 | 9.2 | 15 | 1.6 | 3.8 | 8 |  |  | 0.47 |  | 0.034 |  |  | <0.0003 | N.D. |  | <0.005 | <0.02 | <0.005 | <0.0005 | [23 empty] | 0.005 | [48 empty] | 2020 | 6 | 神崎川 | 津之江水路
令和02年度 | 2020 | 玉川小学校 |  | － | － | 2020-06-02 | 15:55 |  | 高槻市 | 32.9 | 32.1 | 晴 | 無色 | 無臭 |  |  | >30 |  | 通常の状況 | 10.6 | 17 | 2.0 | 4.6 | 2 |  |  | 0.30 |  | 0.011 |  |  | <0.0003 | N.D. |  | <0.005 | <0.02 | <0.005 | <0.0005 | [23 empty] | 0.003 | [48 empty] | 2020 | 6 | 神崎川 | 柳川
令和02年度 | 2020 | 三箇牧水路 |  | － | － | 2020-06-02 | 16:15 |  | 高槻市 | 30.8 | 25.6 | 晴 | 白色・乳白色・淡（明） | 無臭 |  |  | >30 |  | 通常の状況 | 9.1 | 9.3 | <0.5 | 5.1 | 22 |  |  | 0.79 |  | 0.025 |  |  | <0.0003 | N.D. |  | <0.005 | <0.02 | <0.005 | <0.0005 | [23 empty] | 0.005 | [48 empty] | 2020 | 6 | 神崎川 | 三箇牧水路
令和02年度 | 2020 | 鷺打橋 | 基準点 | Ａ | 生物Ｂ | 2020-06-03 | 13:00 |  | 国土交通省 | 28 | 25.4 | 晴 | 黄褐色濁 | 無臭 | 0.02 | 0.02 | 27 |  | 憩流 | 8 | 12 | 2.7 | 6.8 | 58 | 7000 |  | 1.1 | 0.27 | [41 empty] | 0.28 |  | 0.12 | [38 empty] | 2020 | 6 | 淀川 | 芥川
令和02年度 | 2020 | 塚脇橋 | 基準点 | ＡＡ | 生物Ａ | 2020-07-21 | 8:55 | 1 | 高槻市 | 27.8 | 21.9 | 晴 | 無色 | 無臭 | 1.51 |  | >30 |  | 通常の状況 | 8.3 | [90 empty] | 2020 | 7 | 淀川 | 芥川
令和02年度 | 2020 | 塚脇橋 | 基準点 | ＡＡ | 生物Ａ | 2020-07-21 | 13:20 | 2 | 高槻市 | 34.2 | 26.9 | 晴 | 無色 | 無臭 | 1.56 | 1.535 | >30 |  | 通常の状況 | 8.4 | 8.6 | <0.5 | 1.3 | 2 | 2200 | [85 empty] | 2020 | 7 | 淀川 | 芥川
令和02年度 | 2020 | 塚脇橋 | 基準点 | ＡＡ | 生物Ａ | 2020-07-21 | 20:45 | 3 | 高槻市 | 26.6 | 24.1 | 曇 | 無色 | 無臭 |  |  | >30 |  | 通常の状況 | 8.4 | [90 empty] | 2020 | 7 | 淀川 | 芥川
令和02年度 | 2020 | 塚脇橋 | 基準点 | ＡＡ | 生物Ａ | 2020-07-22 | 2:50 | 4 | 高槻市 | 25.5 | 22.6 | 曇 | 無色 | 無臭 |  |  | >30 |  | 通常の状況 | 8.3 | [90 empty] | 2020 | 7 | 淀川 | 芥川
令和02年度 | 2020 | 磐手杜神社 | 基準点 | Ｂ | 生物Ｂ | 2020-07-21 | 9:30 | 1 | 高槻市 | 30.4 | 23.6 | 晴 | 無色 | 無臭 | 0.26 |  | >30 |  | 通常の状況 | 8.3 | [90 empty] | 2020 | 7 | 淀川 | 檜尾川
令和02年度 | 2020 | 磐手杜神社 | 基準点 | Ｂ | 生物Ｂ | 2020-07-21 | 13:55 | 2 | 高槻市 | 32.8 | 27.4 | 晴 | 無色 | 無臭 | 0.22 | 0.24 | >30 |  | 通常の状況 | 8.4 | 8.5 | 0.7 | 2.1 | 3 | 11000 | [85 empty] | 2020 | 7 | 淀川 | 檜尾川
令和02年度 | 2020 | 磐手杜神社 | 基準点 | Ｂ | 生物Ｂ | 2020-07-21 | 21:00 | 3 | 高槻市 | 28 | 24.3 | 曇 | 無色 | 無臭 |  |  | >30 |  | 通常の状況 | 8.2 | [90 empty] | 2020 | 7 | 淀川 | 檜尾川
令和02年度 | 2020 | 磐手杜神社 | 基準点 | Ｂ | 生物Ｂ | 2020-07-22 | 3:05 | 4 | 高槻市 | 26.2 | 23 | 曇 | 無色 | 無臭 |  |  | >30 |  | 通常の状況 | 8.1 | [90 empty] | 2020 | 7 | 淀川 | 檜尾川
令和02年度 | 2020 | 真上都市下水路 |  | － | － | 2020-07-21 | 14:35 |  | 高槻市 | 36.2 | 30.4 | 晴 | 無色 | 無臭 |  |  | >30 |  | 通常の状況 | 9.5 | 16 | 0.8 | 2.2 | 2 | [7 empty] | <0.0003 | N.D. |  | <0.005 | <0.02 | <0.005 | <0.0005 |  |  | <0.002 | <0.0002 | <0.0004 | <0.002 | <0.004 | <0.0005 | <0.0006 | <0.001 | <0.0005 | <0.0002 | <0.0006 | <0.0003 | <0.002 | <0.001 | <0.002 | 0.43 | <0.08 | <0.02 | <0.005 | [8 empty] | 0.39 | <0.04 | <0.04 | [12 empty] | <0.0008 | <0.0005 | <0.0003 | <0.004 |  | <0.004 | <0.0008 | <0.0006 | <0.0008 | <0.002 | <0.0008 | <0.0001 | [16 empty] | 2020 | 7 | 淀川 | 檜尾川
令和02年度 | 2020 | 氷室団地 |  | － | － | 2020-07-21 | 15:15 |  | 高槻市 | 36.2 | 32.3 | 晴 | 無色 | 無臭 |  |  | >30 |  | 通常の状況 | 10.4 | 15 | 0.9 | 4.1 | 2 | [7 empty] | <0.0003 | N.D. |  | <0.005 | <0.02 | <0.005 | <0.0005 |  |  | <0.002 | <0.0002 | <0.0004 | <0.002 | <0.004 | <0.0005 | <0.0006 | <0.001 | <0.0005 | <0.0002 | <0.0006 | <0.0003 | <0.002 | <0.001 | <0.002 | 0.13 | 0.12 | <0.02 | <0.005 | [8 empty] | 0.09 | <0.04 | <0.04 | [12 empty] | <0.0008 | <0.0005 | <0.0003 | <0.004 |  | <0.004 | <0.0008 | <0.0006 | <0.0008 | <0.002 | <0.0008 | <0.0001 | [16 empty] | 2020 | 7 | 淀川 | 東檜尾川
令和02年度 | 2020 | 演習橋 |  | Ｂ | 生物Ｂ | 2020-07-21 | 16:00 |  | 高槻市 | 34.7 | 32.2 | 晴 | 無色 | 無臭 | 0.12 | 0.12 | >30 |  | 通常の状況 | 9.1 | 10 | 0.8 | 2.2 | 4 | 13000 |  |  |  | 0.036 | [81 empty] | 2020 | 7 | 淀川 | 檜尾川
令和02年度 | 2020 | 鷺打橋 | 基準点 | Ａ | 生物Ｂ | 2020-07-29 | 14:10 |  | 国土交通省 | 32.6 | 26.9 | 晴 | 無色 | 無臭 | 1.73 | 1.73 | >100 |  | 通常の状況 | 8.3 | 8.9 | 0.5 | 2 | 2.7 | 3300 |  | 0.7 | 0.042 | [41 empty] | <0.01 |  | 0.032 | [38 empty] | 2020 | 7 | 淀川 | 芥川
令和02年度 | 2020 | 塚脇橋 | 基準点 | ＡＡ | 生物Ａ | 2020-08-05 | 8:40 | 1 | 高槻市 | 27.9 | 23.5 | 晴 | 無色 | 無臭 | 0.67 |  | >30 |  | 通常の状況 | 8.5 | [90 empty] | 2020 | 8 | 淀川 | 芥川
令和02年度 | 2020 | 塚脇橋 | 基準点 | ＡＡ | 生物Ａ | 2020-08-05 | 12:20 | 2 | 高槻市 | 34.6 | 26.2 | 晴 | 無色 | 無臭 | 0.56 | 0.615 | >30 |  | 通常の状況 | 9.1 | 9.8 | 0.5 | 1.5 | 1 | 1400 |  | 0.54 | 0.028 | 0.013 | <0.00006 | <0.0006 | <0.0003 | N.D. |  | <0.005 | <0.02 | <0.005 | <0.0005 |  | N.D. | <0.002 | <0.0002 | <0.0004 | <0.002 | <0.004 | <0.0005 | <0.0006 | <0.001 | <0.0005 | <0.0002 | <0.0006 | <0.0003 | <0.002 | <0.001 | <0.002 | 0.33 | <0.08 | <0.02 | <0.005 | N.D. | <0.005 | <0.005 |  | 0.10 | <0.01 | <0.03 | <0.01 | 0.29 | <0.04 | <0.04 |  | 0.018 | [6 empty] | <0.006 | <0.004 | <0.006 | <0.03 | <0.0008 | <0.0005 | <0.0003 | <0.004 | <0.004 | <0.004 | <0.0008 | <0.0006 | <0.0008 | <0.002 | <0.0008 | <0.0001 | <0.06 | <0.04 | <0.006 | <0.001 | <0.007 | 0.0002 | <0.0002 | <0.00003 | <0.02 | <0.0002 |  | <0.001 | <0.003 | <0.00003 | <0.002 | <0.0003 | 2020 | 8 | 淀川 | 芥川
令和02年度 | 2020 | 塚脇橋 | 基準点 | ＡＡ | 生物Ａ | 2020-08-05 | 20:30 | 3 | 高槻市 | 25.4 | 25.0 | 晴 | 無色 | 無臭 |  |  | >30 |  | 通常の状況 | 7.8 | [90 empty] | 2020 | 8 | 淀川 | 芥川
令和02年度 | 2020 | 塚脇橋 | 基準点 | ＡＡ | 生物Ａ | 2020-08-06 | 2:30 | 4 | 高槻市 | 23.3 | 23.3 | 晴 | 無色 | 無臭 |  |  | >30 |  | 通常の状況 | 7.9 | [90 empty] | 2020 | 8 | 淀川 | 芥川
令和02年度 | 2020 | 磐手杜神社 | 基準点 | Ｂ | 生物Ｂ | 2020-08-05 | 9:10 | 1 | 高槻市 | 28.9 | 24.3 | 晴 | 無色 | 無臭 | 0.15 |  | >30 |  | 通常の状況 | 7.9 | [90 empty] | 2020 | 8 | 淀川 | 檜尾川
令和02年度 | 2020 | 磐手杜神社 | 基準点 | Ｂ | 生物Ｂ | 2020-08-05 | 13:15 | 2 | 高槻市 | 30.1 | 27.3 | 晴 | 無色 | 無臭 | 0.12 | 0.135 | >30 |  | 通常の状況 | 8.5 | 10 | 0.8 | 1.8 | 3 | 4900 |  | 0.68 | 0.040 | 0.016 | <0.00006 | <0.0006 | <0.0003 | N.D. |  | <0.005 | <0.02 | <0.005 | <0.0005 |  | N.D. | <0.002 | <0.0002 | <0.0004 | <0.002 | <0.004 | <0.0005 | <0.0006 | <0.001 | <0.0005 | <0.0002 | <0.0006 | <0.0003 | <0.002 | <0.001 | <0.002 | 0.47 | 0.09 | <0.02 | <0.005 | N.D. | <0.005 | <0.005 |  | 0.09 | <0.01 | <0.03 | <0.01 | 0.43 | <0.04 | <0.04 |  | 0.032 | [6 empty] | <0.006 | <0.004 | <0.006 | <0.03 | <0.0008 | <0.0005 | <0.0003 | <0.004 | <0.004 | <0.004 | <0.0008 | <0.0006 | <0.0008 | <0.002 | <0.0008 | <0.0001 | <0.06 | <0.04 | <0.006 | <0.001 | <0.007 | 0.0004 | <0.0002 | <0.00003 | 0.02 | 0.0005 |  | <0.001 | <0.003 | <0.00003 | <0.002 | <0.0003 | 2020 | 8 | 淀川 | 檜尾川
令和02年度 | 2020 | 磐手杜神社 | 基準点 | Ｂ | 生物Ｂ | 2020-08-05 | 20:50 | 3 | 高槻市 | 28.2 | 24.8 | 晴 | 無色 | 無臭 |  |  | >30 |  | 通常の状況 | 7.9 | [90 empty] | 2020 | 8 | 淀川 | 檜尾川
令和02年度 | 2020 | 磐手杜神社 | 基準点 | Ｂ | 生物Ｂ | 2020-08-06 | 2:50 | 4 | 高槻市 | 24.8 | 23.3 | 晴 | 無色 | 無臭 |  |  | >30 |  | 通常の状況 | 7.9 | [90 empty] | 2020 | 8 | 淀川 | 檜尾川
令和02年度 | 2020 | 天堂橋 | 準基準点 | － |  | 2020-08-05 | 9:40 | 1 | 高槻市 | 30.3 | 27.5 | 晴 | 無色 | 無臭 | 0.02 |  | >30 |  | 通常の状況 | 8.1 | [90 empty] | 2020 | 8 | 淀川 | 女瀬川
令和02年度 | 2020 | 天堂橋 | 準基準点 | － |  | 2020-08-05 | 14:40 | 2 | 高槻市 | 33.5 | 31.6 | 晴 | 無色 | 無臭 | 0.02 | 0.02 | >30 |  | 通常の状況 | 10.0 | 9.9 | 1.2 | 3.3 | 4 | 4 |  | 0.40 | 0.065 | 0.020 |  |  | <0.0003 | N.D. |  | <0.005 | <0.02 | <0.005 | <0.0005 |  | N.D. | <0.002 | <0.0002 | <0.0004 | <0.002 | <0.004 | <0.0005 | <0.0006 | <0.001 | <0.0005 | <0.0002 | <0.0006 | <0.0003 | <0.002 | <0.001 | <0.002 | 0.12 | 0.12 | <0.02 | <0.005 | N.D. | <0.005 | <0.005 |  | 0.12 | <0.01 | <0.03 | <0.01 | 0.08 | <0.04 | 0.05 |  | 0.049 | [6 empty] | <0.006 | <0.004 | <0.006 | <0.03 | <0.0008 | <0.0005 | <0.0003 | <0.004 | <0.004 | <0.004 | <0.0008 | <0.0006 | <0.0008 | <0.002 | <0.0008 | <0.0001 | <0.06 | <0.04 | <0.006 | <0.001 | <0.007 | 0.0002 | <0.0002 | <0.00003 | 0.02 | 0.0002 | [6 empty] | 2020 | 8 | 淀川 | 女瀬川
令和02年度 | 2020 | 天堂橋 | 準基準点 | － |  | 2020-08-05 | 21:10 | 3 | 高槻市 | 30.0 | 27.8 | 晴 | 無色 | 無臭 |  |  | >30 |  | 通常の状況 | 9.3 | [90 empty] | 2020 | 8 | 淀川 | 女瀬川
令和02年度 | 2020 | 天堂橋 | 準基準点 | － |  | 2020-08-06 | 3:10 | 4 | 高槻市 | 26.4 | 25.6 | 晴 | 無色 | 無臭 |  |  | >30 |  | 通常の状況 | 7.9 | [90 empty] | 2020 | 8 | 淀川 | 女瀬川
令和02年度 | 2020 | 玉川橋 | 準基準点 | － |  | 2020-08-05 | 10:20 | 1 | 高槻市 | 31.1 | 28.6 | 晴 | 無色 | 無臭 | 2.77 |  | >30 |  | 通常の状況 | 7.2 | [90 empty] | 2020 | 8 | 神崎川 | 番田井路
令和02年度 | 2020 | 玉川橋 | 準基準点 | － |  | 2020-08-05 | 16:30 | 2 | 高槻市 | 33.9 | 28.7 | 晴 | 無色 | 無臭 | 2.49 | 2.63 | >30 |  | 通常の状況 | 7.1 | 7.5 | 2.9 | 6.5 | 4 | 11000 |  | 5.9 | 0.47 | 0.024 |  |  | <0.0003 | N.D. |  | <0.005 | <0.02 | <0.005 | <0.0005 |  | N.D. | <0.002 | <0.0002 | <0.0004 | <0.002 | <0.004 | <0.0005 | <0.0006 | <0.001 | <0.0005 | <0.0002 | <0.0006 | <0.0003 | <0.002 | <0.001 | <0.002 | 4.6 | <0.08 | 0.03 | <0.005 | N.D. | <0.005 | <0.005 |  | <0.08 | 0.01 | <0.03 | <0.01 | 4.6 | <0.04 | <0.04 |  | 0.38 | [6 empty] | <0.006 | <0.004 | <0.006 | <0.03 | <0.0008 | <0.0005 | <0.0003 | <0.004 | <0.004 | <0.004 | <0.0008 | <0.0006 | <0.0008 | <0.002 | <0.0008 | <0.0001 | <0.06 | <0.04 | <0.006 | <0.001 | <0.007 | 0.0004 | <0.0002 | <0.00003 | 0.02 | <0.0002 | [6 empty] | 2020 | 8 | 神崎川 | 番田井路
令和02年度 | 2020 | 玉川橋 | 準基準点 | － |  | 2020-08-05 | 21:30 | 3 | 高槻市 | 29.3 | 27.8 | 晴 | 無色 | 無臭 |  |  | >30 |  | 通常の状況 | 7.5 | [90 empty] | 2020 | 8 | 神崎川 | 番田井路
令和02年度 | 2020 | 玉川橋 | 準基準点 | － |  | 2020-08-06 | 3:25 | 4 | 高槻市 | 26.4 | 27.4 | 晴 | 無色 | 無臭 |  |  | >30 |  | 通常の状況 | 7.2 | [90 empty] | 2020 | 8 | 神崎川 | 番田井路
令和02年度 | 2020 | 門前橋 |  | Ａ | 生物Ｂ | 2020-08-05 | 14:00 |  | 高槻市 | 37.9 | 29.9 | 晴 | 無色 | 無臭 | 0.73 | 0.73 | >30 |  | 通常の状況 | 9.9 | 11 | 2.2 | 2.6 | 4 | <1.8 |  |  |  | 0.004 |  |  | <0.0003 | N.D. |  | <0.005 | <0.02 | <0.005 | <0.0005 |  |  | <0.002 | <0.0002 | <0.0004 | <0.002 | <0.004 | <0.0005 | <0.0006 | <0.001 | <0.0005 | <0.0002 | <0.0006 | <0.0003 | <0.002 | <0.001 | <0.002 | 0.20 | <0.08 | <0.02 | <0.005 | [8 empty] | 0.15 | 0.05 | <0.04 | [12 empty] | <0.0008 | <0.0005 | <0.0003 | <0.004 |  | <0.004 | <0.0008 | <0.0006 | <0.0008 | <0.002 | <0.0008 | <0.0001 | [16 empty] | 2020 | 8 | 淀川 | 芥川
令和02年度 | 2020 | ずし保育園 |  | － | － | 2020-08-05 | 15:25 |  | 高槻市 | 33.8 | 30.5 | 晴 | 無色 | 無臭 |  |  | >30 |  | 通常の状況 | 8.3 | 7.1 | 3.1 | 3.9 | 5 | [7 empty] | <0.0003 | N.D. |  | <0.005 | <0.02 | <0.005 | <0.0005 | [59 empty] | 0.001 | [12 empty] | 2020 | 8 | 神崎川 | 東部排水路
令和02年度 | 2020 | 大樋 |  | － | － | 2020-08-05 | 15:50 |  | 高槻市 | 33.6 | 29.1 | 晴 | 無色 | 沼沢臭（微） |  |  | >30 |  | 通常の状況 | 7.3 | 6.6 | 4.5 | 6.9 | 4 | [7 empty] | <0.0003 | N.D. |  | <0.005 | <0.02 | <0.005 | <0.0005 |  |  | <0.002 | <0.0002 | <0.0004 | <0.002 | <0.004 | <0.0005 | <0.0006 | <0.001 | <0.0005 | <0.0002 |  | <0.0003 | <0.002 | <0.001 | <0.002 | 5.8 | 0.10 | 0.04 | <0.005 | [8 empty] | 5.5 | 0.25 | <0.04 | [12 empty] | <0.0008 | <0.0005 | <0.0003 | <0.004 |  | <0.004 | <0.0008 | <0.0006 | <0.0008 | <0.002 | <0.0008 | <0.0001 | [16 empty] | 2020 | 8 | 神崎川 | 番田井路
令和02年度 | 2020 | 鷺打橋 | 基準点 | Ａ | 生物Ｂ | 2020-08-03 | 16:00 |  | 国土交通省 | 32.6 | 28 | 晴 | 無色 | 無臭 | 0.66 | 0.66 | >100 |  | 通常の状況 | 8.9 | 9.8 | 0.7 | 2.2 | 2.8 | 1100 |  | 0.26 | 0.022 | 0.001 | <0.00006 | <0.0006 | <0.0003 | N.D. |  | <0.001 | <0.01 | 0.001 | <0.0005 |  | N.D. | <0.0001 | <0.0001 | <0.0001 | <0.0001 | <0.0001 | <0.0001 | <0.0001 | <0.0001 | <0.0001 | <0.0001 | <0.0002 | <0.0001 |  | <0.0001 | <0.001 | 0.09 | 0.1 | 0.01 | <0.005 | <0.5 | <0.005 | 0.001 |  | 0.07 | 0.01 | <0.01 | <0.01 | 0.09 | 0.003 | 0.02 |  | 0.013 |  | 0.032 | 0.025 | 0.0064 | 0.001 | <0.0001 | <0.0001 | [15 empty] | <0.0001 |  | <0.0001 | [13 empty] | 2020 | 8 | 淀川 | 芥川
令和02年度 | 2020 | 塚脇橋 | 基準点 | ＡＡ | 生物Ａ | 2020-09-01 | 8:50 | 1 | 高槻市 | 29.7 | 26.2 | 晴 | 無色 | 無臭 | 0.15 |  | >30 |  | 通常の状況 | 8.2 | [90 empty] | 2020 | 9 | 淀川 | 芥川
令和02年度 | 2020 | 塚脇橋 | 基準点 | ＡＡ | 生物Ａ | 2020-09-01 | 14:35 | 2 | 高槻市 | 35.9 | 30.8 | 晴 | 無色 | 無臭 | 0.16 | 0.155 | >30 |  | 通常の状況 | 8.7 | 10 | 0.7 | 1.9 | 1 | 3400 | [85 empty] | 2020 | 9 | 淀川 | 芥川
令和02年度 | 2020 | 塚脇橋 | 基準点 | ＡＡ | 生物Ａ | 2020-09-01 | 20:50 | 3 | 高槻市 | 28.8 | 26.9 | 晴 | 無色 | 無臭 |  |  | >30 |  | 通常の状況 | 8.0 | [90 empty] | 2020 | 9 | 淀川 | 芥川
令和02年度 | 2020 | 塚脇橋 | 基準点 | ＡＡ | 生物Ａ | 2020-09-02 | 2:50 | 4 | 高槻市 | 28.4 | 26.5 | 晴 | 無色 | 無臭 |  |  | >30 |  | 通常の状況 | 8.0 | [90 empty] | 2020 | 9 | 淀川 | 芥川
令和02年度 | 2020 | 磐手杜神社 | 基準点 | Ｂ | 生物Ｂ | 2020-09-01 | 9:20 | 1 | 高槻市 | 30.1 | 28.3 | 晴 | 無色 | 無臭 | 0.01 |  | >30 |  | 通常の状況 | 8.4 | [90 empty] | 2020 | 9 | 淀川 | 檜尾川
令和02年度 | 2020 | 磐手杜神社 | 基準点 | Ｂ | 生物Ｂ | 2020-09-01 | 15:05 | 2 | 高槻市 | 33.4 | 30.7 | 晴 | 無色 | 無臭 | 0.01 | 0.01 | >30 |  | 通常の状況 | 8.7 | 10 | <0.5 | 2.5 | 1 | 4900 | [85 empty] | 2020 | 9 | 淀川 | 檜尾川
令和02年度 | 2020 | 磐手杜神社 | 基準点 | Ｂ | 生物Ｂ | 2020-09-01 | 21:15 | 3 | 高槻市 | 28.5 | 28.1 | 晴 | 無色 | 無臭 |  |  | >30 |  | 通常の状況 | 7.9 | [90 empty] | 2020 | 9 | 淀川 | 檜尾川
令和02年度 | 2020 | 磐手杜神社 | 基準点 | Ｂ | 生物Ｂ | 2020-09-02 | 3:10 | 4 | 高槻市 | 28.4 | 27.2 | 晴 | 無色 | 無臭 |  |  | >30 |  | 通常の状況 | 7.8 | [90 empty] | 2020 | 9 | 淀川 | 檜尾川
令和02年度 | 2020 | 両国橋 |  | ＡＡ | 生物Ａ | 2020-09-01 | 13:50 |  | 高槻市 | 31.1 | 26.1 | 晴 | 無色 | 無臭 | 0.17 | 0.17 | >30 |  | 通常の状況 | 8.3 | 8.2 | <0.5 | 1.6 | <1 | 11000 |  |  |  | 0.018 |  |  | <0.0003 | N.D. |  | <0.005 | <0.02 | <0.005 | <0.0005 |  |  | <0.002 | <0.0002 | <0.0004 | <0.002 | <0.004 | <0.0005 | <0.0006 | <0.001 | <0.0005 | <0.0002 | <0.0006 | <0.0003 | <0.002 | <0.001 | <0.002 | 0.36 | <0.08 | <0.02 | <0.005 | [8 empty] | 0.32 | <0.04 | <0.04 | [12 empty] | <0.0008 | <0.0005 | <0.0003 | <0.004 |  | <0.004 | <0.0008 | <0.0006 | <0.0008 | <0.002 | <0.0008 | <0.0001 | [16 empty] | 2020 | 9 | 淀川 | 芥川
令和02年度 | 2020 | 鷺打橋 | 基準点 | Ａ | 生物Ｂ | 2020-09-02 | 13:15 |  | 国土交通省 | 32.2 | 31.3 | 曇 | 淡黄褐色透 | 無臭 | 0 | 0 | 64 |  | 通常の状況 | 8.2 | 9.4 | 1.4 | 3.7 | 6.8 | 14000 |  | 0.5 | 0.11 | [41 empty] | 0.1 |  | 0.081 | [38 empty] | 2020 | 9 | 淀川 | 芥川
令和02年度 | 2020 | 塚脇橋 | 基準点 | ＡＡ | 生物Ａ | 2020-10-01 | 9:00 | 1 | 高槻市 | 20.2 | 19.2 | 晴 | 白色・乳白色・淡（明） | 無臭 | 1.22 |  | >30 |  | 通常の状況 | 7.9 | [90 empty] | 2020 | 10 | 淀川 | 芥川
令和02年度 | 2020 | 塚脇橋 | 基準点 | ＡＡ | 生物Ａ | 2020-10-01 | 14:05 | 2 | 高槻市 | 26.2 | 22.1 | 晴 | 無色 | 無臭 | 0.71 | 0.965 | >30 |  | 通常の状況 | 8.5 | 10 | <0.5 | 2.2 | 3 | 33000 | [85 empty] | 2020 | 10 | 淀川 | 芥川
令和02年度 | 2020 | 塚脇橋 | 基準点 | ＡＡ | 生物Ａ | 2020-10-01 | 20:45 | 3 | 高槻市 | 17.7 | 20.3 | 晴 | 無色 | 無臭 |  |  | >30 |  | 通常の状況 | 8.2 | [90 empty] | 2020 | 10 | 淀川 | 芥川
令和02年度 | 2020 | 塚脇橋 | 基準点 | ＡＡ | 生物Ａ | 2020-10-02 | 2:45 | 4 | 高槻市 | 15.6 | 18.8 | 晴 | 無色 | 無臭 |  |  | >30 |  | 通常の状況 | 8.2 | [90 empty] | 2020 | 10 | 淀川 | 芥川
令和02年度 | 2020 | 磐手杜神社 | 基準点 | Ｂ | 生物Ｂ | 2020-10-01 | 9:30 | 1 | 高槻市 | 20.9 | 21.4 | 晴 | 白色・乳白色・淡（明） | 無臭 | 0.22 |  | >30 |  | 通常の状況 | 8 | [90 empty] | 2020 | 10 | 淀川 | 檜尾川
令和02年度 | 2020 | 磐手杜神社 | 基準点 | Ｂ | 生物Ｂ | 2020-10-01 | 15:20 | 2 | 高槻市 | 25.1 | 23.0 | 晴 | 無色 | 無臭 | 0.17 | 0.195 | >30 |  | 通常の状況 | 8.3 | 8.6 | 0.8 | 2.7 | 3 | 49000 | [85 empty] | 2020 | 10 | 淀川 | 檜尾川
令和02年度 | 2020 | 磐手杜神社 | 基準点 | Ｂ | 生物Ｂ | 2020-10-01 | 21:10 | 3 | 高槻市 | 19.6 | 20.1 | 晴 | 無色 | 無臭 |  |  | >30 |  | 通常の状況 | 8.1 | [90 empty] | 2020 | 10 | 淀川 | 檜尾川
令和02年度 | 2020 | 磐手杜神社 | 基準点 | Ｂ | 生物Ｂ | 2020-10-02 | 3:05 | 4 | 高槻市 | 16.1 | 18.3 | 晴 | 無色 | 無臭 |  |  | >30 |  | 通常の状況 | 8.1 | [90 empty] | 2020 | 10 | 淀川 | 檜尾川
令和02年度 | 2020 | 琴堂橋 |  | Ｂ | 生物Ｂ | 2020-10-01 | 14:55 |  | 高槻市 | 23.3 | 21.7 | 晴 | 無色 | 無臭 | 0.06 | 0.06 | >30 |  | 通常の状況 | 8.4 | 9.6 | 0.9 | 2.3 | 1 | 22000 |  |  |  | 0.024 |  |  | <0.0003 | N.D. |  | <0.005 | <0.02 | <0.005 | <0.0005 |  |  | <0.002 | <0.0002 | <0.0004 | <0.002 | <0.004 | <0.0005 | <0.0006 | <0.001 | <0.0005 | <0.0002 |  | <0.0003 | <0.002 | <0.001 | <0.002 | 0.68 | <0.08 | 0.03 | <0.005 | [8 empty] | 0.64 | <0.04 | <0.04 | [40 empty] | 2020 | 10 | 淀川 | 檜尾川
令和02年度 | 2020 | 東檜尾川 |  | － |  | 2020-10-01 | 14:30 |  | 高槻市 | 26.0 | 22.8 | 晴 | 無色 | 無臭 |  |  | >30 |  | 通常の状況 | 8.2 | 8.7 | 0.5 | 2.7 | 3 | [7 empty] | <0.0003 | N.D. |  | <0.005 | <0.02 | <0.005 | <0.0005 |  |  | <0.002 | <0.0002 | <0.0004 | <0.002 | <0.004 | <0.0005 | <0.0006 | <0.001 | <0.0005 | <0.0002 |  | <0.0003 | <0.002 | <0.001 | <0.002 | 0.57 | <0.08 | 0.06 | <0.005 | [8 empty] | 0.53 | <0.04 | 0.04 | [40 empty] | 2020 | 10 | 淀川 | 東檜尾川
令和02年度 | 2020 | 演習橋 |  | Ｂ | 生物Ｂ | 2020-10-01 | 15:55 |  | 高槻市 | 25.8 | 24.0 | 晴 | 白色・乳白色・淡（明） | 無臭 | 0.18 | 0.18 | >30 |  | 通常の状況 | 8.3 | 8.5 | 0.6 | 3.4 | 7 | 7900 | [6 empty] | <0.0003 | N.D. |  | <0.005 | <0.02 | <0.005 | <0.0005 |  |  | <0.002 | <0.0002 | <0.0004 | <0.002 | <0.004 | <0.0005 | <0.0006 | <0.001 | <0.0005 | <0.0002 |  | <0.0003 | <0.002 | <0.001 | <0.002 | 0.45 | <0.08 | 0.05 | <0.005 | [8 empty] | 0.41 | <0.04 | 0.05 | [40 empty] | 2020 | 10 | 淀川 | 檜尾川
令和02年度 | 2020 | 鷺打橋 | 基準点 | Ａ | 生物Ｂ | 2020-10-14 | 15:55 |  | 国土交通省 | 24.7 | 20.6 | 晴 | 無色 | 無臭 | 0.25 | 0.25 | >100 |  | 通常の状況 | 8.3 | 10 | 0.4 | 2.1 | 2.7 | 49000 |  | 0.74 | 0.03 | [41 empty] | 0.02 |  | 0.024 | [38 empty] | 2020 | 10 | 淀川 | 芥川
令和02年度 | 2020 | 塚脇橋 | 基準点 | ＡＡ | 生物Ａ | 2020-11-05 | 8:45 | 1 | 高槻市 | 10.5 | 10.9 | 晴 | 無色 | 無臭 | 0.20 |  | >30 |  | 通常の状況 | 8.3 | [90 empty] | 2020 | 11 | 淀川 | 芥川
令和02年度 | 2020 | 塚脇橋 | 基準点 | ＡＡ | 生物Ａ | 2020-11-05 | 13:40 | 2 | 高槻市 | 17.4 | 15.6 | 晴 | 無色 | 無臭 | 0.17 | 0.185 | >30 |  | 通常の状況 | 8.8 | 13 | 0.6 | 1.6 | 1 | 49 |  | 0.73 | 0.026 |  | <0.00006 | <0.0006 | <0.0003 | N.D. |  | <0.005 | <0.02 | <0.005 | <0.0005 | [17 empty] | 0.67 | 0.13 | [10 empty] | 0.63 | <0.04 | <0.04 | [40 empty] | 2020 | 11 | 淀川 | 芥川
令和02年度 | 2020 | 塚脇橋 | 基準点 | ＡＡ | 生物Ａ | 2020-11-05 | 20:30 | 3 | 高槻市 | 9.9 | 11.5 | 晴 | 無色 | 無臭 |  |  | >30 |  | 通常の状況 | 8.2 | [90 empty] | 2020 | 11 | 淀川 | 芥川
令和02年度 | 2020 | 塚脇橋 | 基準点 | ＡＡ | 生物Ａ | 2020-11-06 | 2:10 | 4 | 高槻市 | 9.5 | 11.9 | 曇 | 無色 | 無臭 |  |  | >30 |  | 通常の状況 | 8.1 | [90 empty] | 2020 | 11 | 淀川 | 芥川
令和02年度 | 2020 | 磐手杜神社 | 基準点 | Ｂ | 生物Ｂ | 2020-11-05 | 9:10 | 1 | 高槻市 | 13.2 | 12.5 | 晴 | 無色 | 無臭 | 0.10 |  | >30 |  | 通常の状況 | 8.3 | [90 empty] | 2020 | 11 | 淀川 | 檜尾川
令和02年度 | 2020 | 磐手杜神社 | 基準点 | Ｂ | 生物Ｂ | 2020-11-05 | 14:20 | 2 | 高槻市 | 18.4 | 15.8 | 曇 | 無色 | 無臭 | 0.12 | 0.11 | >30 |  | 通常の状況 | 8.8 | 12 | 0.8 | 1.9 | 1 | 490 |  | 0.62 | 0.041 |  | <0.00006 | <0.0006 | <0.0003 | N.D. |  | <0.005 | <0.02 | <0.005 | <0.0005 | [17 empty] | 0.53 | <0.08 | [10 empty] | 0.49 | <0.04 | <0.04 | [40 empty] | 2020 | 11 | 淀川 | 檜尾川
令和02年度 | 2020 | 磐手杜神社 | 基準点 | Ｂ | 生物Ｂ | 2020-11-05 | 20:55 | 3 | 高槻市 | 11 | 13 | 晴 | 無色 | 無臭 |  |  | >30 |  | 通常の状況 | 8.1 | [90 empty] | 2020 | 11 | 淀川 | 檜尾川
令和02年度 | 2020 | 磐手杜神社 | 基準点 | Ｂ | 生物Ｂ | 2020-11-06 | 2:30 | 4 | 高槻市 | 10.7 | 13.9 | 曇 | 無色 | 無臭 |  |  | >30 |  | 通常の状況 | 8 | [90 empty] | 2020 | 11 | 淀川 | 檜尾川
令和02年度 | 2020 | 天堂橋 | 準基準点 | － |  | 2020-11-05 | 9:45 | 1 | 高槻市 | 13.9 | 12.8 | 晴 | 無色 | 無臭 | 0.03 |  | >30 |  | 通常の状況 | 8 | [90 empty] | 2020 | 11 | 淀川 | 女瀬川
令和02年度 | 2020 | 天堂橋 | 準基準点 | － |  | 2020-11-05 | 15:20 | 2 | 高槻市 | 17.3 | 17.3 | 晴 | 無色 | 無臭 | 0.05 | 0.04 | >30 |  | 通常の状況 | 8.9 | 12 | 1.0 | 2.5 | 2 | 220 | [6 empty] | <0.0003 | N.D. |  | <0.005 | <0.02 | <0.005 | <0.0005 | [17 empty] | 0.45 | 0.10 | [10 empty] | 0.41 | <0.04 | <0.04 | [40 empty] | 2020 | 11 | 淀川 | 女瀬川
令和02年度 | 2020 | 天堂橋 | 準基準点 | － |  | 2020-11-05 | 21:15 | 3 | 高槻市 | 12.1 | 14.1 | 晴 | 無色 | 無臭 |  |  | >30 |  | 通常の状況 | 8.9 | [90 empty] | 2020 | 11 | 淀川 | 女瀬川
令和02年度 | 2020 | 天堂橋 | 準基準点 | － |  | 2020-11-06 | 2:50 | 4 | 高槻市 | 11.1 | 12.8 | 晴 | 無色 | 無臭 |  |  | >30 |  | 通常の状況 | 8 | [90 empty] | 2020 | 11 | 淀川 | 女瀬川
令和02年度 | 2020 | 玉川橋 | 準基準点 | － |  | 2020-11-05 | 10:30 | 1 | 高槻市 | 13.6 | 20.3 | 晴 | 無色 | 沼沢臭（微） | 2.17 |  | >30 |  | 通常の状況 | 6.9 | [90 empty] | 2020 | 11 | 神崎川 | 番田井路
令和02年度 | 2020 | 玉川橋 | 準基準点 | － |  | 2020-11-05 | 16:10 | 2 | 高槻市 | 17 | 21.4 | 晴 | 無色 | 沼沢臭（微） | 2.04 | 2.105 | >30 |  | 通常の状況 | 7 | 5.6 | 2.9 | 7.1 | 3 | 24000 | [30 empty] | 6.9 | [11 empty] | 6.5 | 0.40 | 0.32 | [40 empty] | 2020 | 11 | 神崎川 | 番田井路
令和02年度 | 2020 | 玉川橋 | 準基準点 | － |  | 2020-11-05 | 21:30 | 3 | 高槻市 | 12.7 | 20.8 | 曇 | 無色 | 沼沢臭（微） |  |  | >30 |  | 通常の状況 | 6.8 | [90 empty] | 2020 | 11 | 神崎川 | 番田井路
令和02年度 | 2020 | 玉川橋 | 準基準点 | － |  | 2020-11-06 | 3:10 | 4 | 高槻市 | 11.8 | 18.4 | 晴 | 無色 | 沼沢臭（微） |  |  | >30 |  | 通常の状況 | 6.8 | [90 empty] | 2020 | 11 | 神崎川 | 番田井路
令和02年度 | 2020 | 門前橋 |  | Ａ | 生物Ｂ | 2020-11-05 | 14:55 |  | 高槻市 | 20.5 | 16.8 | 晴 | 無色 | 無臭 | 0.50 | 0.50 | >30 |  | 通常の状況 | 9.1 | 12 | 1.3 | 1.8 | 1 | 1700 | [85 empty] | 2020 | 11 | 淀川 | 芥川
令和02年度 | 2020 | 大樋 |  | － | － | 2020-11-05 | 15:45 |  | 高槻市 | 18.2 | 21.6 | 晴 | 無色 | 沼沢臭（微） |  |  | >30 |  | 通常の状況 | 6.9 | 7.2 | 2.4 | 6.7 | 2 | [86 empty] | 2020 | 11 | 神崎川 | 番田井路
令和02年度 | 2020 | 鷺打橋 | 基準点 | Ａ | 生物Ｂ | 2020-11-04 | 14:05 |  | 国土交通省 | 15.2 | 13.6 | 晴 | 無色 | 無臭 | 0.19 | 0.19 | >100 |  | 通常の状況 | 8.2 | 11 | 0.3 | 2.5 | 1.6 | 2800 |  | 0.66 | 0.029 | [28 empty] | 0.1 | [12 empty] | 0.03 |  | 0.021 |  | 0.036 | 0.03 | 0.0055 | 0.0006 | <0.0001 | [32 empty] | 2020 | 11 | 淀川 | 芥川
令和02年度 | 2020 | 塚脇橋 | 基準点 | ＡＡ | 生物Ａ | 2020-12-01 | 9:00 | 1 | 高槻市 | 8.2 | 10 | 晴 | 無色 | 無臭 | 0.18 |  | >30 |  | 通常の状況 | 8.2 | [90 empty] | 2020 | 12 | 淀川 | 芥川
令和02年度 | 2020 | 塚脇橋 | 基準点 | ＡＡ | 生物Ａ | 2020-12-01 | 14:45 | 2 | 高槻市 | 13.4 | 12.5 | 晴 | 無色 | 無臭 | 0.19 | 0.185 | >30 |  | 通常の状況 | 8.8 | 13 | <0.5 | 1.2 | 1 | 330 | [85 empty] | 2020 | 12 | 淀川 | 芥川
令和02年度 | 2020 | 塚脇橋 | 基準点 | ＡＡ | 生物Ａ | 2020-12-01 | 21:00 | 3 | 高槻市 | 6.3 | 9.5 | 晴 | 無色 | 無臭 |  |  | >30 |  | 通常の状況 | 8 | [90 empty] | 2020 | 12 | 淀川 | 芥川
令和02年度 | 2020 | 塚脇橋 | 基準点 | ＡＡ | 生物Ａ | 2020-12-02 | 2:40 | 4 | 高槻市 | 5.8 | 9.7 | 晴 | 無色 | 無臭 |  |  | >30 |  | 通常の状況 | 8 | [90 empty] | 2020 | 12 | 淀川 | 芥川
令和02年度 | 2020 | 磐手杜神社 | 基準点 | Ｂ | 生物Ｂ | 2020-12-01 | 9:25 | 1 | 高槻市 | 12.6 | 11.5 | 晴 | 無色 | 無臭 | 0.09 |  | >30 |  | 通常の状況 | 8.4 | [90 empty] | 2020 | 12 | 淀川 | 檜尾川
令和02年度 | 2020 | 磐手杜神社 | 基準点 | Ｂ | 生物Ｂ | 2020-12-01 | 15:05 | 2 | 高槻市 | 13.9 | 13.5 | 晴 | 無色 | 無臭 | 0.07 | 0.08 | >30 |  | 通常の状況 | 8.9 | 13 | <0.5 | 1.9 | 1 | 2400 | [85 empty] | 2020 | 12 | 淀川 | 檜尾川
令和02年度 | 2020 | 磐手杜神社 | 基準点 | Ｂ | 生物Ｂ | 2020-12-01 | 21:20 | 3 | 高槻市 | 7.4 | 11.6 | 晴 | 無色 | 無臭 |  |  | >30 |  | 通常の状況 | 8 | [90 empty] | 2020 | 12 | 淀川 | 檜尾川
令和02年度 | 2020 | 磐手杜神社 | 基準点 | Ｂ | 生物Ｂ | 2020-12-02 | 3:00 | 4 | 高槻市 | 5.8 | 10.8 | 晴 | 無色 | 無臭 |  |  | >30 |  | 通常の状況 | 8 | [90 empty] | 2020 | 12 | 淀川 | 檜尾川
令和02年度 | 2020 | 鷺打橋 | 基準点 | Ａ | 生物Ｂ | 2020-12-02 | 13:15 |  | 国土交通省 | 15.1 | 13.2 | 晴 | 無色 | 無臭 | - | - | >100 |  | 通常の状況 | 8.2 | 13 | 0.7 | 1.9 | 1.6 | 2400 |  | 0.31 | 0.046 | [41 empty] | 0.08 |  | 0.04 | [38 empty] | 2020 | 12 | 淀川 | 芥川
令和02年度 | 2020 | 塚脇橋 | 基準点 | ＡＡ | 生物Ａ | 2021-01-06 | 8:50 | 1 | 高槻市 | 5.6 | 4.9 | 晴 | 無色 | 無臭 | 0.08 |  | >30 |  | 通常の状況 | 8.4 | [90 empty] | 2021 | 1 | 淀川 | 芥川
令和02年度 | 2020 | 塚脇橋 | 基準点 | ＡＡ | 生物Ａ | 2021-01-06 | 14:25 | 2 | 高槻市 | 8.7 | 8.2 | 晴 | 無色 | 無臭 | 0.07 | 0.075 | >30 |  | 通常の状況 | 9.1 | 14 | <0.5 | 0.9 | <1 | 33 | [85 empty] | 2021 | 1 | 淀川 | 芥川
令和02年度 | 2020 | 塚脇橋 | 基準点 | ＡＡ | 生物Ａ | 2021-01-06 | 20:50 | 3 | 高槻市 | 4.4 | 5.5 | 晴 | 無色 | 無臭 |  |  | >30 |  | 通常の状況 | 8.2 | [90 empty] | 2021 | 1 | 淀川 | 芥川
令和02年度 | 2020 | 塚脇橋 | 基準点 | ＡＡ | 生物Ａ | 2021-01-07 | 2:50 | 4 | 高槻市 | 1.9 | 5.3 | 曇 | 無色 | 無臭 |  |  | >30 |  | 通常の状況 | 8.2 | [90 empty] | 2021 | 1 | 淀川 | 芥川
令和02年度 | 2020 | 磐手杜神社 | 基準点 | Ｂ | 生物Ｂ | 2021-01-06 | 9:00 | 1 | 高槻市 | 6.9 | 7.3 | 晴 | 無色 | 無臭 | 0.06 |  | >30 |  | 通常の状況 | 8.4 | [90 empty] | 2021 | 1 | 淀川 | 檜尾川
令和02年度 | 2020 | 磐手杜神社 | 基準点 | Ｂ | 生物Ｂ | 2021-01-06 | 14:50 | 2 | 高槻市 | 9.1 | 9.8 | 曇 | 無色 | 無臭 | 0.06 | 0.06 | >30 |  | 通常の状況 | 9 | 14 | 0.6 | 1.9 | <1 | 140 | [85 empty] | 2021 | 1 | 淀川 | 檜尾川
令和02年度 | 2020 | 磐手杜神社 | 基準点 | Ｂ | 生物Ｂ | 2021-01-06 | 21:15 | 3 | 高槻市 | 4.9 | 7 | 晴 | 無色 | 無臭 |  |  | >30 |  | 通常の状況 | 8.3 | [90 empty] | 2021 | 1 | 淀川 | 檜尾川
令和02年度 | 2020 | 磐手杜神社 | 基準点 | Ｂ | 生物Ｂ | 2021-01-07 | 3:15 | 4 | 高槻市 | 2.6 | 6.4 | 曇 | 無色 | 無臭 |  |  | >30 |  | 通常の状況 | 8.4 | [90 empty] | 2021 | 1 | 淀川 | 檜尾川
令和02年度 | 2020 | 両国橋 |  | ＡＡ | 生物Ａ | 2021-01-06 | 13:40 |  | 高槻市 | 5.9 | 5.3 | 晴 | 無色 | 無臭 | 0.15 | 0.15 | >30 |  | 通常の状況 | 8.4 | 12 | 0.6 | 1.2 | <1 | 33 |  |  |  | 0.001 | [81 empty] | 2021 | 1 | 淀川 | 芥川
令和02年度 | 2020 | 真上都市下水路 |  | － | － | 2021-01-06 | 15:20 |  | 高槻市 | 9 | 10.4 | 曇 | 無色 | 無臭 |  |  | >30 |  | 通常の状況 | 9.7 | 18 | 0.7 | 2.2 | <1 | [86 empty] | 2021 | 1 | 淀川 | 真上都市下水路
令和02年度 | 2020 | 演習橋 |  | Ｂ | 生物Ｂ | 2021-01-06 | 15:55 |  | 高槻市 | 7.3 | 7.2 | 晴 | 無色 | 無臭 | 0.04 | 0.04 | >30 |  | 通常の状況 | 8.5 | 14 | 0.7 | 2 | <1 | 17 |  |  |  | 0.004 | [81 empty] | 2021 | 1 | 淀川 | 檜尾川
令和02年度 | 2020 | 鷺打橋 | 基準点 | Ａ | 生物Ｂ | 2021-01-06 | 13:05 |  | 国土交通省 | 8.4 | 7.6 | 晴 | 無色 | 無臭 | - | - | >100 |  | 通常の状況 | 8.1 | 14 | 0.7 | 1.9 | 3.4 | 170 |  | 0.33 | 0.032 | [41 empty] | 0.06 |  | 0.026 | [38 empty] | 2021 | 1 | 淀川 | 芥川
令和02年度 | 2020 | 塚脇橋 | 基準点 | ＡＡ | 生物Ａ | 2021-02-09 | 8:40 | 1 | 高槻市 | 1.5 | 5.2 | 曇 | 無色 | 無臭 | 0.12 |  | >30 |  | 通常の状況 | 8.4 | [90 empty] | 2021 | 2 | 淀川 | 芥川
令和02年度 | 2020 | 塚脇橋 | 基準点 | ＡＡ | 生物Ａ | 2021-02-09 | 13:20 | 2 | 高槻市 | 7.2 | 7.9 | 曇 | 無色 | 無臭 | 0.11 | 0.11 | >30 |  | 通常の状況 | 9.1 | 14 | <0.5 | 1.2 | 1 | 49 |  | 0.56 | 0.017 | <0.001 | <0.00006 | <0.0006 | <0.0003 | N.D. |  | <0.005 | <0.02 | <0.005 | <0.0005 |  |  | <0.002 | <0.0002 | <0.0004 | <0.002 | <0.004 | <0.0005 | <0.0006 | <0.001 | <0.0005 | <0.0002 | <0.0006 | <0.0003 | <0.002 | <0.001 | <0.002 | 0.51 | <0.08 | <0.02 | <0.005 | [8 empty] | 0.47 | <0.04 | <0.04 | [40 empty] | 2021 | 2 | 淀川 | 芥川
令和02年度 | 2020 | 塚脇橋 | 基準点 | ＡＡ | 生物Ａ | 2021-02-09 | 20:20 | 3 | 高槻市 | 4.1 | 6.1 | 曇 | 無色 | 無臭 |  |  | >30 |  | 通常の状況 | 8 | [90 empty] | 2021 | 2 | 淀川 | 芥川
令和02年度 | 2020 | 塚脇橋 | 基準点 | ＡＡ | 生物Ａ | 2021-02-10 | 2:10 | 4 | 高槻市 | 0.2 | 5.7 | 晴 | 無色 | 無臭 |  |  | >30 |  | 通常の状況 | 7.9 | [90 empty] | 2021 | 2 | 淀川 | 芥川
令和02年度 | 2020 | 磐手杜神社 | 基準点 | Ｂ | 生物Ｂ | 2021-02-09 | 9:15 | 1 | 高槻市 | 2.7 | 5.5 | 晴 | 無色 | 無臭 | 0.05 |  | >30 |  | 通常の状況 | 8.2 | [90 empty] | 2021 | 2 | 淀川 | 檜尾川
令和02年度 | 2020 | 磐手杜神社 | 基準点 | Ｂ | 生物Ｂ | 2021-02-09 | 13:50 | 2 | 高槻市 | 7.9 | 9.5 | 曇 | 無色 | 無臭 | 0.05 | 0.05 | >30 |  | 通常の状況 | 9.1 | 16 | <0.5 | 2.0 | 1 | 240 |  | 0.62 | 0.034 | 0.001 | <0.00006 | <0.0006 | <0.0003 | N.D. |  | <0.005 | <0.02 | <0.005 | <0.0005 |  |  | <0.002 | <0.0002 | <0.0004 | <0.002 | <0.004 | <0.0005 | <0.0006 | <0.001 | <0.0005 | <0.0002 | <0.0006 | <0.0003 | <0.002 | <0.001 | <0.002 | 0.50 | <0.08 | 0.03 | <0.005 | [8 empty] | 0.46 | <0.04 | <0.04 | [40 empty] | 2021 | 2 | 淀川 | 檜尾川
令和02年度 | 2020 | 磐手杜神社 | 基準点 | Ｂ | 生物Ｂ | 2021-02-09 | 20:45 | 3 | 高槻市 | 4.4 | 7.5 | 曇 | 無色 | 無臭 |  |  | >30 |  | 通常の状況 | 8 | [90 empty] | 2021 | 2 | 淀川 | 檜尾川
令和02年度 | 2020 | 磐手杜神社 | 基準点 | Ｂ | 生物Ｂ | 2021-02-10 | 2:30 | 4 | 高槻市 | 1.4 | 6.5 | 晴 | 無色 | 無臭 |  |  | >30 |  | 通常の状況 | 7.9 | [90 empty] | 2021 | 2 | 淀川 | 檜尾川
令和02年度 | 2020 | 天堂橋 | 準基準点 | － |  | 2021-02-09 | 9:45 | 1 | 高槻市 | 3.7 | 5.7 | 曇 | 無色 | 無臭 | 0.02 |  | >30 |  | 通常の状況 | 8 | [90 empty] | 2021 | 2 | 淀川 | 女瀬川
令和02年度 | 2020 | 天堂橋 | 準基準点 | － |  | 2021-02-09 | 14:55 | 2 | 高槻市 | 6.8 | 9.4 | 曇 | 無色 | 無臭 | 0.01 | 0.01 | >30 |  | 通常の状況 | 8.9 | 14 | <0.5 | 2.4 | 1 | 33 |  | 0.58 | 0.024 | 0.008 |  |  | <0.0003 | N.D. |  | <0.005 | <0.02 | <0.005 | <0.0005 |  |  | <0.002 | <0.0002 | <0.0004 | <0.002 | <0.004 | <0.0005 | <0.0006 | <0.001 | <0.0005 | <0.0002 | <0.0006 | <0.0003 | <0.002 | <0.001 | <0.002 | 0.39 | <0.08 | 0.04 | <0.005 | [8 empty] | 0.35 | <0.04 | <0.04 | [28 empty] | 0.021 | 0.0002 | [10 empty] | 2021 | 2 | 淀川 | 女瀬川
令和02年度 | 2020 | 天堂橋 | 準基準点 | － |  | 2021-02-09 | 21:10 | 3 | 高槻市 | 5.5 | 8.2 | 曇 | 無色 | 無臭 |  |  | >30 |  | 通常の状況 | 8.4 | [90 empty] | 2021 | 2 | 淀川 | 女瀬川
令和02年度 | 2020 | 天堂橋 | 準基準点 | － |  | 2021-02-10 | 2:55 | 4 | 高槻市 | 3.3 | 7 | 晴 | 無色 | 無臭 |  |  | >30 |  | 通常の状況 | 8.4 | [90 empty] | 2021 | 2 | 淀川 | 女瀬川
令和02年度 | 2020 | 玉川橋 | 準基準点 | － |  | 2021-02-09 | 10:10 | 1 | 高槻市 | 3.7 | 15.9 | 晴 | 無色 | 沼沢臭（微） | 1.87 |  | >30 |  | 通常の状況 | 6.9 | [90 empty] | 2021 | 2 | 神崎川 | 番田井路
令和02年度 | 2020 | 玉川橋 | 準基準点 | － |  | 2021-02-09 | 15:50 | 2 | 高槻市 | 6.7 | 17.7 | 曇 | 無色 | 沼沢臭（微） | 1.82 | 1.84 | >30 |  | 通常の状況 | 6.8 | 6.9 | 5.5 | 11 | 12 | 2200 |  | 8.7 | 1.1 | 0.023 |  |  | <0.0003 | N.D. |  | <0.005 | <0.02 | <0.005 | <0.0005 |  |  | <0.002 | <0.0002 | <0.0004 | <0.002 | <0.004 | <0.0005 | <0.0006 | <0.001 | <0.0005 | <0.0002 | <0.0006 | <0.0003 | <0.002 | <0.001 | <0.002 | 7.7 | <0.08 | 0.06 | <0.005 | [8 empty] | 7.7 | <0.04 | 0.29 | [27 empty] | 0.001 | [12 empty] | 2021 | 2 | 神崎川 | 番田井路
令和02年度 | 2020 | 玉川橋 | 準基準点 | － |  | 2021-02-09 | 21:30 | 3 | 高槻市 | 6.2 | 14.8 | 曇 | 淡黄色 | 沼沢臭（微） |  |  | 20 |  | 通常の状況 | 6.9 | [90 empty] | 2021 | 2 | 神崎川 | 番田井路
令和02年度 | 2020 | 玉川橋 | 準基準点 | － |  | 2021-02-10 | 3:10 | 4 | 高槻市 | 4.5 | 14.9 | 晴 | 淡黄色 | 沼沢臭（微） |  |  | 20 |  | 通常の状況 | 6.8 | [90 empty] | 2021 | 2 | 神崎川 | 番田井路
令和02年度 | 2020 | 門前橋 |  | Ａ | 生物Ｂ | 2021-02-09 | 14:30 |  | 高槻市 | 8.5 | 9.8 | 曇 | 無色 | 無臭 | 0.18 | 0.18 | >30 |  | 通常の状況 | 9.1 | 13 | <0.5 | 2.1 | 2 | 3300 |  |  |  | <0.001 | [81 empty] | 2021 | 2 | 淀川 | 芥川
令和02年度 | 2020 | 大樋 |  | － | － | 2021-02-09 | 15:20 |  | 高槻市 | 7.5 | 17 | 曇 | 無色 | 沼沢臭（微） |  |  | >30 |  | 通常の状況 | 6.9 | 7.3 | 3.7 | 11 | 7 | [7 empty] | <0.0003 | N.D. |  | <0.005 | <0.02 | <0.005 | <0.0005 |  |  | <0.002 | <0.0002 | <0.0004 | <0.002 | <0.004 | <0.0005 | <0.0006 | <0.001 | <0.0005 | <0.0002 |  | <0.0003 | <0.002 | <0.001 | <0.002 | 6.7 | <0.08 | 0.06 | <0.005 | [8 empty] | 6.6 | <0.04 | 0.47 | [27 empty] | 0.001 | [12 empty] | 2021 | 2 | 神崎川 | 番田井路
令和02年度 | 2020 | 鷺打橋 | 基準点 | Ａ | 生物Ｂ | 2021-02-08 | 14:20 |  | 国土交通省 | 8.1 | 9.4 | 曇 | 無色 | 無臭 | - | - | >100 |  | 通常の状況 | 8.3 | 13 | 0.9 | 2.6 | 3.4 | 490 |  | 0.57 | 0.042 | 0.001 | <0.00006 | 0.0022 | <0.0003 | N.D. |  | <0.001 | <0.01 | <0.001 | <0.0005 |  |  | <0.0001 | <0.0001 | <0.0001 | <0.0001 | <0.0001 | <0.0001 | <0.0001 | <0.0001 | <0.0001 |  |  |  |  | <0.0001 | <0.001 | 0.36 | 0.11 | 0.01 | <0.005 | [7 empty] | <0.01 | 0.36 | 0.007 | 0.05 |  | 0.028 |  | 0.033 | 0.027 | 0.0053 | 0.0011 | <0.0001 | [32 empty] | 2021 | 2 | 淀川 | 芥川
令和02年度 | 2020 | 塚脇橋 | 基準点 | ＡＡ | 生物Ａ | 2021-03-09 | 8:45 | 1 | 高槻市 | 6 | 8 | 曇 | 無色 | 無臭 | 0.31 |  | >30 |  | 通常の状況 | 8.4 | [90 empty] | 2021 | 3 | 淀川 | 芥川
令和02年度 | 2020 | 塚脇橋 | 基準点 | ＡＡ | 生物Ａ | 2021-03-09 | 14:30 | 2 | 高槻市 | 18.1 | 13.5 | 曇 | 無色 | 無臭 | 0.33 | 0.32 | >30 |  | 通常の状況 | 8.9 | 11 | <0.5 | 1.7 | 1 | 110 | [85 empty] | 2021 | 3 | 淀川 | 芥川
令和02年度 | 2020 | 塚脇橋 | 基準点 | ＡＡ | 生物Ａ | 2021-03-09 | 20:45 | 3 | 高槻市 | 7.9 | 9.5 | 晴 | 無色 | 無臭 |  |  | >30 |  | 通常の状況 | 8.1 | [90 empty] | 2021 | 3 | 淀川 | 芥川
令和02年度 | 2020 | 塚脇橋 | 基準点 | ＡＡ | 生物Ａ | 2021-03-10 | 2:50 | 4 | 高槻市 | 6.3 | 9.4 | 晴 | 無色 | 無臭 |  |  | >30 |  | 通常の状況 | 8 | [90 empty] | 2021 | 3 | 淀川 | 芥川
令和02年度 | 2020 | 磐手杜神社 | 基準点 | Ｂ | 生物Ｂ | 2021-03-09 | 9:15 | 1 | 高槻市 | 5.4 | 8.1 | 曇 | 無色 | 無臭 | 0.07 |  | >30 |  | 通常の状況 | 8.7 | [90 empty] | 2021 | 3 | 淀川 | 檜尾川
令和02年度 | 2020 | 磐手杜神社 | 基準点 | Ｂ | 生物Ｂ | 2021-03-09 | 15:05 | 2 | 高槻市 | 15.6 | 13.9 | 曇 | 無色 | 無臭 | 0.07 | 0.07 | >30 |  | 通常の状況 | 9.7 | 15 | <0.5 | 2.6 | 1 | 330 | [85 empty] | 2021 | 3 | 淀川 | 檜尾川
令和02年度 | 2020 | 磐手杜神社 | 基準点 | Ｂ | 生物Ｂ | 2021-03-09 | 21:10 | 3 | 高槻市 | 9.2 | 10.9 | 晴 | 無色 | 無臭 |  |  | >30 |  | 通常の状況 | 7.9 | [90 empty] | 2021 | 3 | 淀川 | 檜尾川
令和02年度 | 2020 | 磐手杜神社 | 基準点 | Ｂ | 生物Ｂ | 2021-03-10 | 3:05 | 4 | 高槻市 | 7 | 9.9 | 晴 | 無色 | 無臭 |  |  | >30 |  | 通常の状況 | 7.9 | [90 empty] | 2021 | 3 | 淀川 | 檜尾川
令和02年度 | 2020 | 鷺打橋 | 基準点 | Ａ | 生物Ｂ | 2021-03-01 | 13:00 |  | 国土交通省 | 17.3 | 14.2 | 晴 | 無色 | 無臭 | - | - | >100 |  | 通常の状況 | 8.5 | 13 | 0.7 | 2.4 | 2.8 | 240 |  | 0.51 | 0.042 | [41 empty] | 0.07 |  | 0.032 | [38 empty] | 2021 | 3 | 淀川 | 芥川
令和03年度 | 2021 | 塚脇橋 | 基準点 | ＡＡ | 生物Ａ | 2021-04-15 | 9:10 | 1 | 高槻市 | 11.7 | 12.6 | 晴 | 無色 | 無臭 | 0.23 |  | >30 |  | 通常の状況 | 8.4 | [90 empty] | 2021 | 4 | 淀川 | 芥川
令和03年度 | 2021 | 塚脇橋 | 基準点 | ＡＡ | 生物Ａ | 2021-04-15 | 14:00 | 2 | 高槻市 | 21.8 | 17.3 | 晴 | 無色 | 無臭 | 0.2 | 0.21 | >30 |  | 通常の状況 | 8.9 | 12 | 0.6 | 1.7 | 1 | 17 | [85 empty] | 2021 | 4 | 淀川 | 芥川
令和03年度 | 2021 | 塚脇橋 | 基準点 | ＡＡ | 生物Ａ | 2021-04-15 | 20:54 | 3 | 高槻市 | 11.6 | 12.9 | 晴 | 無色 | 無臭 |  |  | >30 |  | 通常の状況 | 8 | [90 empty] | 2021 | 4 | 淀川 | 芥川
令和03年度 | 2021 | 塚脇橋 | 基準点 | ＡＡ | 生物Ａ | 2021-04-16 | 2:54 | 4 | 高槻市 | 12.6 | 13.3 | 晴 | 無色 | 無臭 |  |  | >30 |  | 通常の状況 | 7.9 | [90 empty] | 2021 | 4 | 淀川 | 芥川
令和03年度 | 2021 | 磐手杜神社 | 基準点 | Ｂ | 生物Ｂ | 2021-04-15 | 9:52 | 1 | 高槻市 | 15.4 | 13.1 | 晴 | 無色 | 無臭 | 0.08 |  | >30 |  | 通常の状況 | 8.4 | [90 empty] | 2021 | 4 | 淀川 | 檜尾川
令和03年度 | 2021 | 磐手杜神社 | 基準点 | Ｂ | 生物Ｂ | 2021-04-15 | 15:21 | 2 | 高槻市 | 18.8 | 18.6 | 晴 | 白色・乳白色・淡（明） | 無臭 | 0.08 | 0.08 | >30 |  | 通常の状況 | 9 | 11 | 0.7 | 2.6 | 2 | 1100 | [85 empty] | 2021 | 4 | 淀川 | 檜尾川
令和03年度 | 2021 | 磐手杜神社 | 基準点 | Ｂ | 生物Ｂ | 2021-04-15 | 21:15 | 3 | 高槻市 | 14.5 | 14.5 | 晴 | 白色・乳白色・淡（明） | 無臭 |  |  | >30 |  | 通常の状況 | 8.1 | [90 empty] | 2021 | 4 | 淀川 | 檜尾川
令和03年度 | 2021 | 磐手杜神社 | 基準点 | Ｂ | 生物Ｂ | 2021-04-16 | 3:15 | 4 | 高槻市 | 14.3 | 13.7 | 晴 | 白色・乳白色・淡（明） | 無臭 |  |  | >30 |  | 通常の状況 | 7.9 | [90 empty] | 2021 | 4 | 淀川 | 檜尾川
令和03年度 | 2021 | 琴堂橋 |  | Ｂ | 生物Ｂ | 2021-04-15 | 14:48 |  | 高槻市 | 18.3 | 18.8 | 晴 | 無色 | 無臭 | 0.01 | 0.01 | >30 |  | 通常の状況 | 8.7 | 11 | 0.8 | 2.4 | 1 | 1700 |  |  |  | 0.002 |  |  | <0.0003 | N.D. |  | <0.005 | <0.02 | <0.005 | <0.0005 |  |  | <0.002 | <0.0002 | <0.0004 | <0.002 | <0.004 | <0.0005 | <0.0006 | <0.001 | <0.0005 | <0.0002 | <0.0006 | <0.0003 | <0.002 | <0.001 | <0.002 | 0.3 | <0.08 | <0.02 | <0.005 | [8 empty] | 0.26 | <0.04 | <0.04 | [12 empty] | <0.0008 | <0.0005 | <0.0003 | <0.004 |  | <0.004 | <0.0008 | <0.0006 | <0.0008 | <0.002 | <0.0008 | <0.0001 | [16 empty] | 2021 | 4 | 淀川 | 檜尾川
令和03年度 | 2021 | 東檜尾川 |  | － |  | 2021-04-15 | 14:23 |  | 高槻市 | 22 | 17.3 | 晴 | 無色 | 無臭 |  |  | >30 |  | 通常の状況 | 8.4 | 10 | 0.6 | 2.3 | <1 | [7 empty] | <0.0003 | N.D. |  | <0.005 | <0.02 | <0.005 | <0.0005 |  |  | <0.002 | <0.0002 | <0.0004 | <0.002 | <0.004 | <0.0005 | <0.0006 | <0.001 | <0.0005 | <0.0002 | <0.0006 | <0.0003 | <0.002 | <0.001 | <0.002 | 0.48 | <0.08 | <0.02 | <0.005 | [8 empty] | 0.44 | <0.04 | <0.04 | [12 empty] | <0.0008 | <0.0005 | <0.0003 | <0.004 |  | <0.004 | <0.0008 | <0.0006 | <0.0008 | <0.002 | <0.0008 | <0.0001 | [16 empty] | 2021 | 4 | 淀川 | 檜尾川
令和03年度 | 2021 | 演習橋 |  | Ｂ | 生物Ｂ | 2021-04-15 | 15:56 |  | 高槻市 | 18.1 | 23.3 | 晴 | 無色 | 無臭 | 0.03 | 0.03 | >30 |  | 通常の状況 | 9.4 | 11 | 1.4 | 4 | 4 | 170 | [6 empty] | <0.0003 | N.D. |  | <0.005 | <0.02 | <0.005 | <0.0005 |  |  | <0.002 | <0.0002 | <0.0004 | <0.002 | <0.004 | <0.0005 | <0.0006 | <0.001 | <0.0005 | <0.0002 |  | <0.0003 | <0.002 | <0.001 | <0.002 | 0.08 | <0.08 | <0.02 | <0.005 | [8 empty] | 0.04 | <0.04 | 0.04 | [12 empty] | <0.0008 | <0.0005 | <0.0003 | <0.004 |  | <0.004 | <0.0008 | <0.0006 | <0.0008 | <0.002 | <0.0008 | <0.0001 | [16 empty] | 2021 | 4 | 淀川 | 檜尾川
令和03年度 | 2021 | 鷺打橋 | 基準点 | Ａ | 生物Ｂ | 2021-04-20 | 13:35 |  | 国土交通省 | 22.8 | 17 | 晴 | 無色 | 無臭 | 1 |  | >100 |  | 通常の状況 | 8.2 | 11 | 0.6 | 2.4 | 3.2 | 790 |  | 0.83 | 0.032 | [41 empty] | 0.03 |  | 0.022 | [38 empty] | 2021 | 4 | 淀川 | 芥川
令和03年度 | 2021 | 鷺打橋 | 基準点 | Ａ | 生物Ｂ | 2021-05-10 | 16:50 |  | 国土交通省 | 21.4 | 19.4 | 曇 | 無色 | 無臭 | 0.83 |  | >100 |  | 通常の状況 | 8.2 | 9.6 | 0.7 | 1.9 | 2.8 | 790 |  | 0.66 | 0.029 | [24 empty] | <0.0001 |  |  |  | 0.1 | [12 empty] | 0.03 |  | 0.022 | [38 empty] | 2021 | 5 | 淀川 | 芥川
令和03年度 | 2021 | 塚脇橋 | 基準点 | ＡＡ | 生物Ａ | 2021-05-13 | 8:50 | 1 | 高槻市 | 20.5 | 17.1 | 曇 | 無色 | 無臭 | 0.68 |  | >30 |  | 通常の状況 | 8.7 | [90 empty] | 2021 | 5 | 淀川 | 芥川
令和03年度 | 2021 | 塚脇橋 | 基準点 | ＡＡ | 生物Ａ | 2021-05-13 | 13:46 | 2 | 高槻市 | 24.5 | 20 | 晴 | 無色 | 無臭 | 0.56 | 0.62 | >30 |  | 通常の状況 | 8.7 | 10 | <0.5 | 1.5 | 1 | 490 |  | 0.29 | 0.019 | [82 empty] | 2021 | 5 | 淀川 | 芥川
令和03年度 | 2021 | 塚脇橋 | 基準点 | ＡＡ | 生物Ａ | 2021-05-13 | 20:25 | 3 | 高槻市 | 18.8 | 18.8 | 晴 | 無色 | 無臭 |  |  | >30 |  | 通常の状況 | 8 | [90 empty] | 2021 | 5 | 淀川 | 芥川
令和03年度 | 2021 | 塚脇橋 | 基準点 | ＡＡ | 生物Ａ | 2021-05-14 | 2:20 | 4 | 高槻市 | 16.6 | 17.5 | 晴 | 無色 | 無臭 |  |  | >30 |  | 通常の状況 | 8 | [90 empty] | 2021 | 5 | 淀川 | 芥川
令和03年度 | 2021 | 磐手杜神社 | 基準点 | Ｂ | 生物Ｂ | 2021-05-13 | 9:15 | 1 | 高槻市 | 19.1 | 17.9 | 曇 | 無色 | 無臭 | 0.03 |  | >30 |  | 通常の状況 | 8.9 | [90 empty] | 2021 | 5 | 淀川 | 檜尾川
令和03年度 | 2021 | 磐手杜神社 | 基準点 | Ｂ | 生物Ｂ | 2021-05-13 | 14:20 | 2 | 高槻市 | 24.4 | 21.9 | 晴 | 無色 | 無臭 | 0.01 | 0.02 | >30 |  | 通常の状況 | 9.4 | 17 | 1.4 | 2.3 | 1 | 490 |  | 0.52 | 0.012 | [82 empty] | 2021 | 5 | 淀川 | 檜尾川
令和03年度 | 2021 | 磐手杜神社 | 基準点 | Ｂ | 生物Ｂ | 2021-05-13 | 20:46 | 3 | 高槻市 | 19.8 | 18.9 | 晴 | 無色 | 無臭 |  |  | >30 |  | 通常の状況 | 8.1 | [90 empty] | 2021 | 5 | 淀川 | 檜尾川
令和03年度 | 2021 | 磐手杜神社 | 基準点 | Ｂ | 生物Ｂ | 2021-05-14 | 2:35 | 4 | 高槻市 | 16.9 | 18 | 晴 | 無色 | 無臭 |  |  | >30 |  | 通常の状況 | 7.9 | [90 empty] | 2021 | 5 | 淀川 | 檜尾川
令和03年度 | 2021 | 天堂橋 | 準基準点 | － |  | 2021-05-13 | 10:00 | 1 | 高槻市 | 21 | 19.4 | 曇 | 無色 | 無臭 | 0.04 |  | >30 |  | 通常の状況 | 8.1 | [90 empty] | 2021 | 5 | 淀川 | 女瀬川
令和03年度 | 2021 | 天堂橋 | 準基準点 | － |  | 2021-05-13 | 15:20 | 2 | 高槻市 | 24.2 | 25.4 | 晴 | 無色 | 無臭 | 0.04 | 0.04 | >30 |  | 通常の状況 | 9.3 | 9.8 | 1.1 | 3.5 | 3 | 1700 | [85 empty] | 2021 | 5 | 淀川 | 女瀬川
令和03年度 | 2021 | 天堂橋 | 準基準点 | － |  | 2021-05-13 | 21:10 | 3 | 高槻市 | 20.9 | 21.4 | 晴 | 無色 | 無臭 |  |  | >30 |  | 通常の状況 | 9.2 | [90 empty] | 2021 | 5 | 淀川 | 女瀬川
令和03年度 | 2021 | 天堂橋 | 準基準点 | － |  | 2021-05-14 | 2:56 | 4 | 高槻市 | 18.2 | 18.8 | 晴 | 無色 | 無臭 |  |  | >30 |  | 通常の状況 | 7.9 | [90 empty] | 2021 | 5 | 淀川 | 女瀬川
令和03年度 | 2021 | 玉川橋 | 準基準点 | － |  | 2021-05-13 | 10:40 | 1 | 高槻市 | 21.3 | 22.3 | 晴 | 白色・乳白色・淡（明） | 沼沢臭（微） | 2.65 |  | >30 |  | 通常の状況 | 7.1 | [90 empty] | 2021 | 5 | 神崎川 | 番田井路
令和03年度 | 2021 | 玉川橋 | 準基準点 | － |  | 2021-05-13 | 16:06 | 2 | 高槻市 | 24 | 23.3 | 晴 | 白色・乳白色・淡（明） | 沼沢臭（微） | 2.34 | 2.49 | >30 |  | 通常の状況 | 7.1 | 8.3 | 5.7 | 8.3 | 4 | 79000 | [30 empty] | 6.3 | [11 empty] | 5.7 | 0.61 | 0.32 | [40 empty] | 2021 | 5 | 神崎川 | 番田井路
令和03年度 | 2021 | 玉川橋 | 準基準点 | － |  | 2021-05-13 | 21:29 | 3 | 高槻市 | 21 | 22.5 | 晴 | 白色・乳白色・淡（明） | 沼沢臭（微） |  |  | >30 |  | 通常の状況 | 6.7 | [90 empty] | 2021 | 5 | 神崎川 | 番田井路
令和03年度 | 2021 | 玉川橋 | 準基準点 | － |  | 2021-05-14 | 3:15 | 4 | 高槻市 | 18.5 | 21.5 | 晴 | 白色・乳白色・淡（明） | 沼沢臭（微） |  |  | >30 |  | 通常の状況 | 6.8 | [90 empty] | 2021 | 5 | 神崎川 | 番田井路
令和03年度 | 2021 | 門前橋 |  | Ａ | 生物Ｂ | 2021-05-13 | 14:51 |  | 高槻市 | 26.7 | 24.1 | 晴 | 無色 | 無臭 | 0.6 | 0.6 | >30 |  | 通常の状況 | 9.6 | 11 | 1.9 | 2.8 | 6 | 330 | [85 empty] | 2021 | 5 | 淀川 | 芥川
令和03年度 | 2021 | 大樋 |  | － | － | 2021-05-13 | 15:42 |  | 高槻市 | 25.2 | 23.1 | 晴 | 白色・乳白色・淡（明） | 沼沢臭（微） |  |  | >30 |  | 通常の状況 | 6.9 | 6.5 | 3.6 | 6.2 | 3 | [86 empty] | 2021 | 5 | 神崎川 | 番田井路
令和03年度 | 2021 | 塚脇橋 | 基準点 | ＡＡ | 生物Ａ | 2021-06-01 | 8:55 | 1 | 高槻市 | 22.6 | 18 | 晴 | 無色 | 無臭 | 0.87 |  | >30 |  | 通常の状況 | 8.1 | [90 empty] | 2021 | 6 | 淀川 | 芥川
令和03年度 | 2021 | 塚脇橋 | 基準点 | ＡＡ | 生物Ａ | 2021-06-01 | 14:13 | 2 | 高槻市 | 27.6 | 22.2 | 晴 | 無色 | 無臭 | 0.74 | 0.8 | >30 |  | 通常の状況 | 8.3 | 9.6 | <0.5 | 1.5 | 2 | 4900 | [85 empty] | 2021 | 6 | 淀川 | 芥川
令和03年度 | 2021 | 塚脇橋 | 基準点 | ＡＡ | 生物Ａ | 2021-06-01 | 20:58 | 3 | 高槻市 | 19.6 | 20.5 | 晴 | 無色 | 無臭 |  |  | >30 |  | 通常の状況 | 8 | [90 empty] | 2021 | 6 | 淀川 | 芥川
令和03年度 | 2021 | 塚脇橋 | 基準点 | ＡＡ | 生物Ａ | 2021-06-02 | 2:45 | 4 | 高槻市 | 17.5 | 18.6 | 晴 | 無色 | 無臭 |  |  | >30 |  | 通常の状況 | 7.9 | [90 empty] | 2021 | 6 | 淀川 | 芥川
令和03年度 | 2021 | 磐手杜神社 | 基準点 | Ｂ | 生物Ｂ | 2021-06-01 | 9:29 | 1 | 高槻市 | 22.8 | 18.8 | 晴 | 無色 | 無臭 | 0.13 |  | >30 |  | 通常の状況 | 8.6 | [90 empty] | 2021 | 6 | 淀川 | 檜尾川
令和03年度 | 2021 | 磐手杜神社 | 基準点 | Ｂ | 生物Ｂ | 2021-06-01 | 14:57 | 2 | 高槻市 | 28.4 | 24.4 | 晴 | 無色 | 無臭 | 0.1 | 0.11 | >30 |  | 通常の状況 | 9.3 | 15 | <0.5 | 2.6 | 2 | 2200 | [85 empty] | 2021 | 6 | 淀川 | 檜尾川
令和03年度 | 2021 | 磐手杜神社 | 基準点 | Ｂ | 生物Ｂ | 2021-06-01 | 21:17 | 3 | 高槻市 | 21.8 | 21 | 晴 | 無色 | 無臭 |  |  | >30 |  | 通常の状況 | 8 | [90 empty] | 2021 | 6 | 淀川 | 檜尾川
令和03年度 | 2021 | 磐手杜神社 | 基準点 | Ｂ | 生物Ｂ | 2021-06-02 | 3:02 | 4 | 高槻市 | 19.9 | 19.9 | 晴 | 無色 | 無臭 |  |  | >30 |  | 通常の状況 | 7.9 | [90 empty] | 2021 | 6 | 淀川 | 檜尾川
令和03年度 | 2021 | 北大冠水路 |  | － | － | 2021-06-01 | 15:41 |  | 高槻市 | 30.9 | 25.5 | 晴 | 白色・乳白色・淡（明） | 沼沢臭（微） |  |  | >30 |  | 通常の状況 | 8.8 | 12 | 2.4 | 3.7 | 5 | [7 empty] | <0.0003 | N.D. |  | <0.005 | <0.02 | <0.005 | <0.0005 | [72 empty] | 2021 | 6 | 神崎川 | 北大冠水路
令和03年度 | 2021 | ずし保育園 |  | － | － | 2021-06-01 | 15:30 |  | 高槻市 | 32.1 | 24.7 | 晴 | 白色・乳白色・淡（明） | 下水臭（微） |  |  | >30 |  | 通常の状況 | 7.6 | 6.8 | 3.7 | 5.8 | 8 | [7 empty] | <0.0003 | N.D. |  | <0.005 | <0.02 | <0.005 | <0.0005 | [72 empty] | 2021 | 6 | 神崎川 | 東部排水路
令和03年度 | 2021 | 富田団地 |  | － | － | 2021-06-01 | 16:01 |  | 高槻市 | 30.7 | 28.4 | 晴 | 白色・乳白色・淡（明） | 沼沢臭（微） |  |  | >30 |  | 通常の状況 | 9.4 | 15 | 1.9 | 4.1 | 8 | [7 empty] | <0.0003 | N.D. |  | <0.005 | <0.02 | <0.005 | <0.0005 | [72 empty] | 2021 | 6 | 神崎川 | 津之江水路
令和03年度 | 2021 | 玉川小学校 |  | － | － | 2021-06-01 | 16:18 |  | 高槻市 | 30.6 | 27.2 | 晴 | 無色 | 無臭 |  |  | >30 |  | 通常の状況 | 10 | 15 | 0.9 | 4.8 | 2 | [7 empty] | <0.0003 | N.D. |  | <0.005 | <0.02 | <0.005 | <0.0005 | [72 empty] | 2021 | 6 | 神崎川 | 柳川
令和03年度 | 2021 | 三箇牧水路 |  | － | － | 2021-06-01 | 16:37 |  | 高槻市 | 28.8 | 24.7 | 晴 | 白色・乳白色・淡（明） | 無臭 |  |  | >30 |  | 通常の状況 | 8.4 | 9.3 | 1.4 | 3.5 | 8 | [7 empty] | <0.0003 | N.D. |  | <0.005 | <0.02 | <0.005 | <0.0005 | [72 empty] | 2021 | 6 | 神崎川 | 三箇牧水路
令和03年度 | 2021 | 鷺打橋 | 基準点 | Ａ | 生物Ｂ | 2021-06-02 | 12:55 |  | 国土交通省 | 26.8 | 22.1 | 曇 | 無色 | 無臭 | 0.88 |  | >100 |  | 通常の状況 | 8.1 | 9.9 | 0.5 | 2.2 | 4.5 | 11000 |  | 0.85 | 0.035 | [41 empty] | 0.03 |  | 0.025 | [38 empty] | 2021 | 6 | 淀川 | 芥川
令和03年度 | 2021 | 塚脇橋 | 基準点 | ＡＡ | 生物Ａ | 2021-07-15 | 9:08 | 1 | 高槻市 | 22.6 | 21.4 | 曇 | 白色・乳白色・淡（明） | 無臭 | 2.2 |  | 24 |  | 通常の状況 | 7.9 | [90 empty] | 2021 | 7 | 淀川 | 芥川
令和03年度 | 2021 | 塚脇橋 | 基準点 | ＡＡ | 生物Ａ | 2021-07-15 | 14:05 | 2 | 高槻市 | 28.4 | 24.3 | 晴 | 白色・乳白色・淡（明） | 無臭 | 1.43 | 1.81 | 22 |  | 通常の状況 | 8.5 | 8.7 | <0.5 | 2.6 | 9 | 33000 | [85 empty] | 2021 | 7 | 淀川 | 芥川
令和03年度 | 2021 | 塚脇橋 | 基準点 | ＡＡ | 生物Ａ | 2021-07-15 | 20:50 | 3 | 高槻市 | 23 | 22.8 | 曇 | 白色・乳白色・淡（明） | 無臭 |  |  | >30 |  | 通常の状況 | 7.8 | [90 empty] | 2021 | 7 | 淀川 | 芥川
令和03年度 | 2021 | 塚脇橋 | 基準点 | ＡＡ | 生物Ａ | 2021-07-16 | 2:50 | 4 | 高槻市 | 22.6 | 21.7 | 曇 | 無色 | 無臭 |  |  | >30 |  | 通常の状況 | 7.9 | [90 empty] | 2021 | 7 | 淀川 | 芥川
令和03年度 | 2021 | 磐手杜神社 | 基準点 | Ｂ | 生物Ｂ | 2021-07-15 | 9:48 | 1 | 高槻市 | 25.1 | 23.1 | 晴 | 白色・乳白色・淡（明） | 無臭 | 0.61 |  | 15 |  | 通常の状況 | 8.1 | [90 empty] | 2021 | 7 | 淀川 | 檜尾川
令和03年度 | 2021 | 磐手杜神社 | 基準点 | Ｂ | 生物Ｂ | 2021-07-15 | 14:37 | 2 | 高槻市 | 30.6 | 25.9 | 晴 | 白色・乳白色・淡（明） | 無臭 | 0.27 | 0.44 | 30 |  | 通常の状況 | 8.5 | 9 | 0.9 | 4.3 | 21 | 24000 | [85 empty] | 2021 | 7 | 淀川 | 檜尾川
令和03年度 | 2021 | 磐手杜神社 | 基準点 | Ｂ | 生物Ｂ | 2021-07-15 | 21:15 | 3 | 高槻市 | 22.9 | 23.8 | 晴 | 白色・乳白色・淡（明） | 無臭 |  |  | 9 |  | 通常の状況 | 7.9 | [90 empty] | 2021 | 7 | 淀川 | 檜尾川
令和03年度 | 2021 | 磐手杜神社 | 基準点 | Ｂ | 生物Ｂ | 2021-07-16 | 3:20 | 4 | 高槻市 | 22.3 | 22.9 | 曇 | 白色・乳白色・淡（明） | 無臭 |  |  | >30 |  | 通常の状況 | 8.1 | [90 empty] | 2021 | 7 | 淀川 | 檜尾川
令和03年度 | 2021 | 両国橋 |  | ＡＡ | 生物Ａ | 2021-07-15 | 13:34 |  | 高槻市 | 26.6 | 21.6 | 晴 | 白色・乳白色・淡（明） | 無臭 | 0.52 | 0.52 | >30 |  | 通常の状況 | 8.1 | 8.6 | <0.5 | 3.3 | 5 | 14000 |  |  |  | 0.003 |  |  | <0.0003 | N.D. |  | <0.005 | <0.02 | <0.005 | <0.0005 |  |  | <0.002 | <0.0002 | <0.0004 | <0.002 | <0.004 | <0.0005 | <0.0006 | <0.001 | <0.0005 | <0.0002 | <0.0006 | <0.0003 | <0.002 | <0.001 | <0.002 | 0.5 | <0.08 | 0.05 | <0.005 | [8 empty] | 0.46 | <0.04 | 0.04 | [12 empty] | <0.0008 | <0.0005 | <0.0003 | <0.004 |  | <0.004 | <0.0008 | <0.0006 | <0.0008 | <0.002 | <0.0008 | <0.0001 | [16 empty] | 2021 | 7 | 淀川 | 芥川
令和03年度 | 2021 | 真上都市下水路 |  | － | － | 2021-07-15 | 15:10 |  | 高槻市 | 27.5 | 27 | 曇 | 無色 | 無臭 |  |  | >30 |  | 通常の状況 | 8.8 | 12 | 0.9 | 3 | 4 | [7 empty] | <0.0003 | N.D. |  | <0.005 | <0.02 | <0.005 | <0.0005 |  |  | <0.002 | <0.0002 | <0.0004 | <0.002 | <0.004 | <0.0005 | <0.0006 | <0.001 | <0.0005 | <0.0002 | <0.0006 | <0.0003 | <0.002 | <0.001 | <0.002 | 0.66 | 0.08 | 0.05 | <0.005 | [8 empty] | 0.62 | <0.04 | <0.04 | [12 empty] | <0.0008 | <0.0005 | <0.0003 | <0.004 |  | <0.004 | <0.0008 | <0.0006 | <0.0008 | <0.002 | <0.0008 | <0.0001 | [16 empty] | 2021 | 7 | 淀川 | 真上都市下水路
令和03年度 | 2021 | 氷室団地 |  | － | － | 2021-07-15 | 15:34 |  | 高槻市 | 27.5 | 28 | 曇 | 無色 | 無臭 |  |  | >30 |  | 通常の状況 | 9.3 | 9.3 | 1.1 | 3.8 | 2 | [7 empty] | <0.0003 | N.D. |  | <0.005 | <0.02 | <0.005 | <0.0005 |  |  | <0.002 | <0.0002 | <0.0004 | <0.002 | <0.004 | <0.0005 | <0.0006 | <0.001 | <0.0005 | <0.0002 | <0.0006 | <0.0003 | <0.002 | <0.001 | <0.002 | 0.36 | 0.12 | 0.06 | <0.005 | [8 empty] | 0.32 | <0.04 | <0.04 | [12 empty] | <0.0008 | <0.0005 | <0.0003 | <0.004 |  | <0.004 | <0.0008 | <0.0006 | <0.0008 | <0.002 | <0.0008 | <0.0001 | [16 empty] | 2021 | 7 | 淀川 | 女瀬川
令和03年度 | 2021 | 演習橋 |  | Ｂ | 生物Ｂ | 2021-07-15 | 16:15 |  | 高槻市 | 27.6 | 27.3 | 雨 | 白色・乳白色・淡（明） | 無臭 | 0.46 | 0.46 | 25 |  | 通常の状況 | 8.9 | 8.2 | 1.1 | 4.8 | 23 | 33000 |  |  |  | 0.008 | [81 empty] | 2021 | 7 | 淀川 | 檜尾川
令和03年度 | 2021 | 鷺打橋 | 基準点 | Ａ | 生物Ｂ | 2021-07-20 | 14:20 |  | 国土交通省 | 34.8 | 29.5 | 晴 | 無色 | 無臭 | 1 |  | >100 |  | 通常の状況 | 8.3 | 8.6 | 0.9 | 2.5 | 3.4 | 49000 |  | 0.56 | 0.039 | [41 empty] | 0.03 |  | 0.027 | [38 empty] | 2021 | 7 | 淀川 | 芥川
令和03年度 | 2021 | 鷺打橋 | 基準点 | Ａ | 生物Ｂ | 2021-08-02 | 14:35 |  | 国土交通省 | 34.1 | 31.2 | 晴 | 無色 | 無臭 | 0.21 |  | 95 |  | 通常の状況 | 8.2 | 9.6 | 1.8 | 5 | 3.1 | 17000 |  | 0.9 | 0.054 | 0.003 | <0.00006 | 0.0017 | <0.0003 | <0.1 |  | <0.001 | <0.01 | 0.001 | <0.0005 |  | <0.0005 | <0.0001 | <0.0001 | <0.0001 | <0.0001 | <0.0001 | <0.0001 | <0.0001 | <0.0001 | <0.0001 | <0.0001 | <0.0002 | <0.0001 |  | <0.0001 | <0.001 | 0.43 | 0.11 | 0.02 | <0.005 | <0.5 | <0.005 | 0.003 |  | 0.32 | 0.03 | <0.01 | 0.02 | 0.4 | 0.037 | 0.07 |  | 0.025 |  | 0.06 | 0.054 | 0.006 | 0.0006 | <0.0001 | [6 empty] | <0.0001 | [7 empty] | <0.0001 | [6 empty] | 0.0004 | [10 empty] | 2021 | 8 | 淀川 | 芥川
令和03年度 | 2021 | 塚脇橋 | 基準点 | ＡＡ | 生物Ａ | 2021-08-24 | 8:57 | 1 | 高槻市 | 25.9 | 22 | 晴 | 無色 | 無臭 | 1.74 |  | >30 |  | 通常の状況 | 8 | [90 empty] | 2021 | 8 | 淀川 | 芥川
令和03年度 | 2021 | 塚脇橋 | 基準点 | ＡＡ | 生物Ａ | 2021-08-24 | 13:00 | 2 | 高槻市 | 28 | 24.7 | 曇 | 無色 | 無臭 | 1.55 | 1.64 | >30 |  | 通常の状況 | 8.1 | 8.9 | <0.5 | 1.7 | 3 | 4900 |  | 0.82 | 0.039 | 0.002 | <0.00006 | <0.0006 | <0.0003 | N.D. |  | <0.005 | <0.02 | <0.005 | <0.0005 |  | N.D. | <0.002 | <0.0002 | <0.0004 | <0.002 | <0.004 | <0.0005 | <0.0006 | <0.001 | <0.0005 | <0.0002 | <0.0006 | <0.0003 | <0.002 | <0.001 | <0.002 | 0.79 | <0.08 | <0.02 | <0.005 | N.D. | <0.005 | <0.005 |  | <0.08 | <0.01 | <0.03 | <0.01 | 0.75 | <0.04 | <0.04 |  | 0.015 | [38 empty] | 2021 | 8 | 淀川 | 芥川
令和03年度 | 2021 | 塚脇橋 | 基準点 | ＡＡ | 生物Ａ | 2021-08-24 | 20:30 | 3 | 高槻市 | 27 | 23.3 | 曇 | 無色 | 無臭 |  |  | >30 |  | 通常の状況 | 7.9 | [90 empty] | 2021 | 8 | 淀川 | 芥川
令和03年度 | 2021 | 塚脇橋 | 基準点 | ＡＡ | 生物Ａ | 2021-08-25 | 2:15 | 4 | 高槻市 | 27 | 22.8 | 曇 | 無色 | 無臭 |  |  | >30 |  | 通常の状況 | 7.9 | [90 empty] | 2021 | 8 | 淀川 | 芥川
令和03年度 | 2021 | 磐手杜神社 | 基準点 | Ｂ | 生物Ｂ | 2021-08-24 | 9:24 | 1 | 高槻市 | 28.7 | 24 | 晴 | 無色 | 無臭 | 0.25 |  | >30 |  | 通常の状況 | 8.2 | [90 empty] | 2021 | 8 | 淀川 | 檜尾川
令和03年度 | 2021 | 磐手杜神社 | 基準点 | Ｂ | 生物Ｂ | 2021-08-24 | 13:25 | 2 | 高槻市 | 30.5 | 25.2 | 曇 | 無色 | 無臭 | 0.23 | 0.24 | >30 |  | 通常の状況 | 8.4 | 9.4 | <0.5 | 2.6 | 2 | 33000 |  | 0.74 | 0.039 | 0.005 | <0.00006 | <0.0006 | <0.0003 | N.D. |  | <0.005 | <0.02 | <0.005 | <0.0005 |  | N.D. | <0.002 | <0.0002 | <0.0004 | <0.002 | <0.004 | <0.0005 | <0.0006 | <0.001 | <0.0005 | <0.0002 | <0.0006 | <0.0003 | <0.002 | <0.001 | <0.002 | 0.71 | 0.1 | 0.02 | <0.005 | N.D. | <0.005 | <0.005 |  | <0.08 | 0.01 | <0.03 | <0.01 | 0.67 | <0.04 | <0.04 |  | 0.017 | [6 empty] | <0.006 | <0.004 | <0.006 | <0.03 | <0.0008 | <0.0005 | <0.0003 | <0.004 | <0.004 | <0.004 | <0.0008 | <0.0006 | <0.0008 | <0.002 | <0.0008 | <0.0001 | <0.06 | <0.04 | <0.006 | <0.001 | <0.007 | 0.0003 | <0.0002 | <0.00003 | 0.02 | 0.0004 | 4.3e-05 | <0.001 | <0.003 | <0.00003 | <0.002 | <0.0003 | 2021 | 8 | 淀川 | 檜尾川
令和03年度 | 2021 | 磐手杜神社 | 基準点 | Ｂ | 生物Ｂ | 2021-08-24 | 21:00 | 3 | 高槻市 | 27.3 | 24.4 | 曇 | 無色 | 無臭 |  |  | >30 |  | 通常の状況 | 8 | [90 empty] | 2021 | 8 | 淀川 | 檜尾川
令和03年度 | 2021 | 磐手杜神社 | 基準点 | Ｂ | 生物Ｂ | 2021-08-25 | 2:38 | 4 | 高槻市 | 26.5 | 23.8 | 曇 | 無色 | 無臭 |  |  | >30 |  | 通常の状況 | 8 | [90 empty] | 2021 | 8 | 淀川 | 檜尾川
令和03年度 | 2021 | 天堂橋 | 準基準点 | － | － | 2021-08-24 | 10:10 | 1 | 高槻市 | 29.8 | 27.8 | 晴 | 無色 | 無臭 | 0.13 |  | >30 |  | 通常の状況 | 8.9 | [90 empty] | 2021 | 8 | 淀川 | 女瀬川
令和03年度 | 2021 | 天堂橋 | 準基準点 | － | － | 2021-08-24 | 14:41 | 2 | 高槻市 | 30.2 | 29 | 曇 | 無色 | 無臭 | 0.11 | 0.12 | >30 |  | 通常の状況 | 9.7 | 10 | 0.9 | 3.8 | 3 | 700 |  | 0.32 | 0.049 | 0.007 |  |  | <0.0003 | N.D. |  | <0.005 | <0.02 | <0.005 | <0.0005 |  | N.D. | <0.002 | <0.0002 | <0.0004 | <0.002 | <0.004 | <0.0005 | <0.0006 | <0.001 | <0.0005 | <0.0002 | <0.0006 | <0.0003 | <0.002 | <0.001 | <0.002 | 0.21 | 0.11 | <0.02 | <0.005 | N.D. | <0.005 | <0.005 |  | 0.15 | <0.01 | <0.03 | <0.01 | 0.17 | <0.04 | <0.04 |  | 0.015 | [6 empty] | <0.006 | <0.004 | <0.006 | <0.03 | <0.0008 | <0.0005 | <0.0003 | <0.004 | <0.004 | <0.004 | <0.0008 | <0.0006 | <0.0008 | <0.002 | <0.0008 | <0.0001 | <0.06 | <0.04 | <0.006 | <0.001 | 0.01 | 0.0003 | <0.0002 | <0.00003 | <0.02 | 0.0002 | 2.5e-05 | [5 empty] | 2021 | 8 | 淀川 | 女瀬川
令和03年度 | 2021 | 天堂橋 | 準基準点 | － | － | 2021-08-24 | 21:30 | 3 | 高槻市 | 27.4 | 25.6 | 曇 | 無色 | 無臭 |  |  | >30 |  | 通常の状況 | 7.9 | [90 empty] | 2021 | 8 | 淀川 | 女瀬川
令和03年度 | 2021 | 天堂橋 | 準基準点 | － | － | 2021-08-25 | 3:05 | 4 | 高槻市 | 27.1 | 25.1 | 曇 | 無色 | 無臭 |  |  | >30 |  | 通常の状況 | 7.7 | [90 empty] | 2021 | 8 | 淀川 | 女瀬川
令和03年度 | 2021 | 玉川橋 | 準基準点 | － | － | 2021-08-24 | 10:37 | 1 | 高槻市 | 29.6 | 27.7 | 晴 | 無色 | 沼沢臭（微） | 2.57 |  | >30 |  | 通常の状況 | 7 | [90 empty] | 2021 | 8 | 神崎川 | 番田井路
令和03年度 | 2021 | 玉川橋 | 準基準点 | － | － | 2021-08-24 | 16:12 | 2 | 高槻市 | 28.4 | 27.3 | 曇 | 白色・乳白色・淡（明） | 沼沢臭（微） | 3.49 | 3.03 | >30 |  | 通常の状況 | 6.8 | 4.5 | 5.4 | 8.5 | 6 | 79000 |  | 7 | 0.91 | 0.021 |  |  | <0.0003 | N.D. |  | <0.005 | <0.02 | <0.005 | <0.0005 |  | N.D. | <0.002 | <0.0002 | <0.0004 | <0.002 | <0.004 | <0.0005 | <0.0006 | <0.001 | <0.0005 | <0.0002 | <0.0006 | <0.0003 | <0.002 | <0.001 | <0.002 | 4.9 | 0.11 | 0.04 | <0.005 | N.D. | <0.005 | 0.007 |  | <0.08 | 0.01 | <0.03 | <0.01 | 4.9 | <0.04 | <0.04 |  | 0.72 | [38 empty] | 2021 | 8 | 神崎川 | 番田井路
令和03年度 | 2021 | 玉川橋 | 準基準点 | － | － | 2021-08-24 | 21:55 | 3 | 高槻市 | 27.3 | 26.1 | 曇 | 白色・乳白色・淡（明） | 沼沢臭（微） |  |  | 25 |  | 通常の状況 | 6.8 | [90 empty] | 2021 | 8 | 神崎川 | 番田井路
令和03年度 | 2021 | 玉川橋 | 準基準点 | － | － | 2021-08-25 | 3:25 | 4 | 高槻市 | 26.9 | 26.5 | 曇 | 無色 | 沼沢臭（微） |  |  | >30 |  | 通常の状況 | 6.8 | [90 empty] | 2021 | 8 | 神崎川 | 番田井路
令和03年度 | 2021 | 門前橋 |  | Ａ | 生物Ｂ | 2021-08-24 | 14:06 |  | 高槻市 | 30.7 | 25.4 | 曇 | 無色 | 無臭 | 1.6 | 1.6 | >30 |  | 通常の状況 | 8.2 | 8.7 | <0.5 | 1.8 | 2 | 7900 |  |  |  | 0.005 |  |  | <0.0003 | N.D. |  | <0.005 | <0.02 | <0.005 | <0.0005 |  |  | <0.002 | <0.0002 | <0.0004 | <0.002 | <0.004 | <0.0005 | <0.0006 | <0.001 | <0.0005 | <0.0002 | <0.0006 | <0.0003 | <0.002 | <0.001 | <0.002 | 0.87 | 0.1 | <0.02 | <0.005 | [8 empty] | 0.83 | <0.04 | <0.04 | [12 empty] | <0.0008 | <0.0005 | <0.0003 | <0.004 |  | <0.004 | <0.0008 | <0.0006 | <0.0008 | <0.002 | <0.0008 | <0.0001 | [16 empty] | 2021 | 8 | 淀川 | 芥川
令和03年度 | 2021 | 大樋 |  | － | － | 2021-08-24 | 15:41 |  | 高槻市 | 28.7 | 27.5 | 曇 | 白色・乳白色・淡（明） | 沼沢臭（微） |  |  | >30 |  | 通常の状況 | 7.1 | 8.1 | 1.5 | 4.5 | 6 | [7 empty] | <0.0003 | N.D. |  | <0.005 | <0.02 | <0.005 | <0.0005 |  |  | <0.002 | <0.0002 | <0.0004 | <0.002 | <0.004 | <0.0005 | <0.0006 | <0.001 | <0.0005 | <0.0002 |  | <0.0003 | <0.002 | <0.001 | <0.002 | 1.4 | 0.1 | 0.02 | <0.005 | [8 empty] | 1.3 | 0.08 | <0.04 | [12 empty] | <0.0008 | <0.0005 | <0.0003 | <0.004 |  | <0.004 | <0.0008 | <0.0006 | <0.0008 | <0.002 | <0.0008 | <0.0001 | [16 empty] | 2021 | 8 | 神崎川 | 番田井路
令和03年度 | 2021 | ずし保育園 |  | － | － | 2021-08-24 | 15:17 |  | 高槻市 | 30.6 | 26.8 | 曇 | 白色・乳白色・淡（明） | 無臭 |  |  | >30 |  | 通常の状況 | 7.5 | 7.3 | 1.5 | 3.6 | 7 | [7 empty] | <0.0003 | N.D. |  | <0.005 | <0.02 | <0.005 | <0.0005 | [59 empty] | 0.001 | [12 empty] | 2021 | 8 | 神崎川 | 東部排水路
令和03年度 | 2021 | 塚脇橋 | 基準点 | ＡＡ | 生物Ａ | 2021-09-16 | 9:00 | 1 | 高槻市 | 24.7 | 21.6 | 晴 | 無色 | 無臭 | 0.7 |  | >30 |  | 通常の状況 | 8 | [90 empty] | 2021 | 9 | 淀川 | 芥川
令和03年度 | 2021 | 塚脇橋 | 基準点 | ＡＡ | 生物Ａ | 2021-09-16 | 14:50 | 2 | 高槻市 | 24.7 | 22.4 | 曇 | 無色 | 無臭 | 0.81 | 0.75 | >30 |  | 通常の状況 | 7.9 | 8.7 | <0.5 | 1.3 | 1 | 2200 | [85 empty] | 2021 | 9 | 淀川 | 芥川
令和03年度 | 2021 | 塚脇橋 | 基準点 | ＡＡ | 生物Ａ | 2021-09-16 | 21:00 | 3 | 高槻市 | 21.9 | 22.3 | 晴 | 無色 | 無臭 |  |  | >30 |  | 通常の状況 | 7.7 | [90 empty] | 2021 | 9 | 淀川 | 芥川
令和03年度 | 2021 | 塚脇橋 | 基準点 | ＡＡ | 生物Ａ | 2021-09-17 | 2:40 | 4 | 高槻市 | 22.5 | 21.4 | 晴 | 無色 | 無臭 |  |  | >30 |  | 通常の状況 | 7.6 | [90 empty] | 2021 | 9 | 淀川 | 芥川
令和03年度 | 2021 | 磐手杜神社 | 基準点 | Ｂ | 生物Ｂ | 2021-09-16 | 9:25 | 1 | 高槻市 | 24.6 | 22.6 | 晴 | 無色 | 無臭 | 0.18 |  | >30 |  | 通常の状況 | 8 | [90 empty] | 2021 | 9 | 淀川 | 檜尾川
令和03年度 | 2021 | 磐手杜神社 | 基準点 | Ｂ | 生物Ｂ | 2021-09-16 | 15:20 | 2 | 高槻市 | 23.7 | 23.8 | 曇 | 白色・乳白色・淡（明） | 無臭 | 0.06 | 0.12 | >30 |  | 通常の状況 | 8.1 | 9 | 0.5 | 2.1 | 3 | 3300 | [85 empty] | 2021 | 9 | 淀川 | 檜尾川
令和03年度 | 2021 | 磐手杜神社 | 基準点 | Ｂ | 生物Ｂ | 2021-09-16 | 21:20 | 3 | 高槻市 | 23 | 22.9 | 晴 | 無色 | 無臭 |  |  | >30 |  | 通常の状況 | 7.6 | [90 empty] | 2021 | 9 | 淀川 | 檜尾川
令和03年度 | 2021 | 磐手杜神社 | 基準点 | Ｂ | 生物Ｂ | 2021-09-17 | 3:10 | 4 | 高槻市 | 24.1 | 22.5 | 晴 | 無色 | 無臭 |  |  | >30 |  | 通常の状況 | 7.6 | [90 empty] | 2021 | 9 | 淀川 | 檜尾川
令和03年度 | 2021 | 鷺打橋 | 基準点 | Ａ | 生物Ｂ | 2021-09-16 | 13:50 |  | 国土交通省 | 25.5 | 23.3 | 曇 | 無色 | 無臭 | 0.49 |  | >100 |  | 通常の状況 | 8 | 9.3 | 0.5 | 2.2 | 2.7 | 13000 |  | 0.4 | 0.037 | [41 empty] | 0.06 |  | 0.028 | [38 empty] | 2021 | 9 | 淀川 | 芥川
令和03年度 | 2021 | 鷺打橋 | 基準点 | Ａ | 生物Ｂ | 2021-10-01 | 13:10 |  | 国土交通省 | 26.4 | 23.5 | 曇 | 無色 | 無臭 | 0.21 |  | >100 |  | 通常の状況 | 8.2 | 9.8 | 0.7 | 2.2 | 2.8 | 22000 |  | 0.51 | 0.039 | [41 empty] | 0.04 |  | 0.032 | [38 empty] | 2021 | 10 | 淀川 | 芥川
令和03年度 | 2021 | 塚脇橋 | 基準点 | ＡＡ | 生物Ａ | 2021-10-07 | 8:45 | 1 | 高槻市 | 20.7 | 20.1 | 晴 | 無色 | 無臭 | 0.39 |  | >30 |  | 通常の状況 | 8.1 | [90 empty] | 2021 | 10 | 淀川 | 芥川
令和03年度 | 2021 | 塚脇橋 | 基準点 | ＡＡ | 生物Ａ | 2021-10-07 | 13:50 | 2 | 高槻市 | 25.7 | 23 | 晴 | 無色 | 無臭 | 0.4 | 0.39 | >30 |  | 通常の状況 | 8.6 | 9.9 | <0.5 | 1.1 | 1 | 2200 | [85 empty] | 2021 | 10 | 淀川 | 芥川
令和03年度 | 2021 | 塚脇橋 | 基準点 | ＡＡ | 生物Ａ | 2021-10-07 | 21:00 | 3 | 高槻市 | 21.9 | 22.2 | 曇 | 無色 | 無臭 |  |  | >30 |  | 通常の状況 | 8 | [90 empty] | 2021 | 10 | 淀川 | 芥川
令和03年度 | 2021 | 塚脇橋 | 基準点 | ＡＡ | 生物Ａ | 2021-10-08 | 2:55 | 4 | 高槻市 | 20.5 | 21.3 | 曇 | 無色 | 無臭 |  |  | >30 |  | 通常の状況 | 8 | [90 empty] | 2021 | 10 | 淀川 | 芥川
令和03年度 | 2021 | 磐手杜神社 | 基準点 | Ｂ | 生物Ｂ | 2021-10-07 | 9:20 | 1 | 高槻市 | 26.4 | 21.6 | 晴 | 無色 | 無臭 | 0.09 |  | >30 |  | 通常の状況 | 8 | [90 empty] | 2021 | 10 | 淀川 | 檜尾川
令和03年度 | 2021 | 磐手杜神社 | 基準点 | Ｂ | 生物Ｂ | 2021-10-07 | 15:15 | 2 | 高槻市 | 25.3 | 25 | 晴 | 無色 | 無臭 | 0.09 | 0.09 | >30 |  | 通常の状況 | 8.8 | 10 | 0.5 | 1.8 | 2 | 3300 | [85 empty] | 2021 | 10 | 淀川 | 檜尾川
令和03年度 | 2021 | 磐手杜神社 | 基準点 | Ｂ | 生物Ｂ | 2021-10-07 | 21:20 | 3 | 高槻市 | 24.4 | 23.2 | 曇 | 無色 | 無臭 |  |  | >30 |  | 通常の状況 | 8 | [90 empty] | 2021 | 10 | 淀川 | 檜尾川
令和03年度 | 2021 | 磐手杜神社 | 基準点 | Ｂ | 生物Ｂ | 2021-10-08 | 3:15 | 4 | 高槻市 | 22.1 | 22.2 | 曇 | 無色 | 無臭 |  |  | >30 |  | 通常の状況 | 7.9 | [90 empty] | 2021 | 10 | 淀川 | 檜尾川
令和03年度 | 2021 | 琴堂橋 |  | Ｂ | 生物Ｂ | 2021-10-07 | 14:50 |  | 高槻市 | 26.4 | 24.2 | 晴 | 無色 | 無臭 | 0.02 | 0.02 | >30 |  | 通常の状況 | 8.4 | 10 | <0.5 | 1.4 | 1 | 17000 |  |  |  | 0.001 |  |  | <0.0003 | N.D. |  | <0.005 | <0.02 | <0.005 | <0.0005 |  |  | <0.002 | <0.0002 | <0.0004 | <0.002 | <0.004 | <0.0005 | <0.0006 | <0.001 | <0.0005 | <0.0002 |  | <0.0003 | <0.002 | <0.001 | <0.002 | 0.37 | <0.08 | 0.03 | <0.005 | [8 empty] | 0.33 | <0.04 | 0.05 | [40 empty] | 2021 | 10 | 淀川 | 檜尾川
令和03年度 | 2021 | 東檜尾川 |  | － | － | 2021-10-07 | 14:21 |  | 高槻市 | 31.9 | 25 | 晴 | 無色 | 無臭 |  |  | >30 |  | 通常の状況 | 8.5 | 9.2 | <0.5 | 1.6 | 1 | [7 empty] | <0.0003 | N.D. |  | <0.005 | <0.02 | <0.005 | <0.0005 |  |  | <0.002 | <0.0002 | <0.0004 | <0.002 | <0.004 | <0.0005 | <0.0006 | <0.001 | <0.0005 | <0.0002 |  | <0.0003 | <0.002 | <0.001 | <0.002 | 0.48 | <0.08 | 0.03 | <0.005 | [8 empty] | 0.44 | <0.04 | <0.04 | [40 empty] | 2021 | 10 | 淀川 | 檜尾川
令和03年度 | 2021 | 演習橋 |  | Ｂ | 生物Ｂ | 2021-10-07 | 16:00 |  | 高槻市 | 29.4 | 30.1 | 晴 | 無色 | 無臭 | 0.05 | 0.05 | >30 |  | 通常の状況 | 9.8 | 9.8 | 0.5 | 2.4 | <1 | 1100 | [6 empty] | <0.0003 | N.D. |  | <0.005 | <0.02 | <0.005 | <0.0005 |  |  | <0.002 | <0.0002 | <0.0004 | <0.002 | <0.004 | <0.0005 | <0.0006 | <0.001 | <0.0005 | <0.0002 |  | <0.0003 | <0.002 | <0.001 | <0.002 | <0.08 | 0.08 | 0.04 | <0.005 | [8 empty] | <0.04 | <0.04 | 0.04 | [40 empty] | 2021 | 10 | 淀川 | 檜尾川
令和03年度 | 2021 | 鷺打橋 | 基準点 | Ａ | 生物Ｂ | 2021-11-04 | 14:10 |  | 国土交通省 | 20 | 19.1 | 晴 | 無色 | 無臭 | 0.06 |  | >100 |  | 通常の状況 | 8.5 | 12 | 1 | 2.2 | 2.3 | 3300 |  | 0.25 | 0.037 | [28 empty] | 0.12 | [12 empty] | 0.05 |  | 0.026 |  | 0.029 | 0.022 | 0.0061 | 0.0016 | <0.0001 | [32 empty] | 2021 | 11 | 淀川 | 芥川
令和03年度 | 2021 | 塚脇橋 | 基準点 | ＡＡ | 生物Ａ | 2021-11-16 | 8:25 | 1 | 高槻市 | 10.5 | 12.1 | 晴 | 無色 | 無臭 | 0.12 |  | >30 |  | 通常の状況 | 8.1 | [90 empty] | 2021 | 11 | 淀川 | 芥川
令和03年度 | 2021 | 塚脇橋 | 基準点 | ＡＡ | 生物Ａ | 2021-11-16 | 13:10 | 2 | 高槻市 | 18.3 | 16 | 晴 | 無色 | 無臭 | 0.11 | 0.11 | >30 |  | 通常の状況 | 8.9 | 12 | <0.5 | 0.9 | 1 | 1100 |  | 0.41 | 0.021 | [82 empty] | 2021 | 11 | 淀川 | 芥川
令和03年度 | 2021 | 塚脇橋 | 基準点 | ＡＡ | 生物Ａ | 2021-11-16 | 20:25 | 3 | 高槻市 | 12.4 | 12.9 | 晴 | 無色 | 無臭 |  |  | >30 |  | 通常の状況 | 8.1 | [90 empty] | 2021 | 11 | 淀川 | 芥川
令和03年度 | 2021 | 塚脇橋 | 基準点 | ＡＡ | 生物Ａ | 2021-11-17 | 2:25 | 4 | 高槻市 | 9 | 11.9 | 晴 | 無色 | 無臭 |  |  | >30 |  | 通常の状況 | 8.2 | [90 empty] | 2021 | 11 | 淀川 | 芥川
令和03年度 | 2021 | 磐手杜神社 | 基準点 | Ｂ | 生物Ｂ | 2021-11-16 | 9:00 | 1 | 高槻市 | 14.9 | 13.2 | 晴 | 無色 | 無臭 | 0.08 |  | >30 |  | 通常の状況 | 8.2 | [90 empty] | 2021 | 11 | 淀川 | 檜尾川
令和03年度 | 2021 | 磐手杜神社 | 基準点 | Ｂ | 生物Ｂ | 2021-11-16 | 13:40 | 2 | 高槻市 | 18.1 | 16.6 | 晴 | 無色 | 無臭 | 0.10 | 0.09 | >30 |  | 通常の状況 | 8.9 | 13 | <0.5 | 1.7 | 1 | 1300 |  | 0.49 | 0.035 | [82 empty] | 2021 | 11 | 淀川 | 檜尾川
令和03年度 | 2021 | 磐手杜神社 | 基準点 | Ｂ | 生物Ｂ | 2021-11-16 | 20:50 | 3 | 高槻市 | 12.8 | 14.5 | 晴 | 無色 | 無臭 |  |  | >30 |  | 通常の状況 | 8.1 | [90 empty] | 2021 | 11 | 淀川 | 檜尾川
令和03年度 | 2021 | 磐手杜神社 | 基準点 | Ｂ | 生物Ｂ | 2021-11-17 | 2:45 | 4 | 高槻市 | 8.8 | 12.8 | 晴 | 無色 | 無臭 |  |  | >30 |  | 通常の状況 | 8.1 | [90 empty] | 2021 | 11 | 淀川 | 檜尾川
令和03年度 | 2021 | 天堂橋 | 準基準点 | － | － | 2021-11-16 | 9:45 | 1 | 高槻市 | 15.5 | 13.1 | 晴 | 無色 | 無臭 | 0.01 |  | >30 |  | 通常の状況 | 8.3 | [90 empty] | 2021 | 11 | 淀川 | 女瀬川
令和03年度 | 2021 | 天堂橋 | 準基準点 | － | － | 2021-11-16 | 14:45 | 2 | 高槻市 | 18.3 | 17.4 | 晴 | 無色 | 無臭 | 0.02 | 0.01 | >30 |  | 通常の状況 | 9.5 | 15 | <0.5 | 2.0 | 1 | 1700 | [85 empty] | 2021 | 11 | 淀川 | 女瀬川
令和03年度 | 2021 | 天堂橋 | 準基準点 | － | － | 2021-11-16 | 21:10 | 3 | 高槻市 | 15.2 | 15.3 | 曇 | 無色 | 無臭 |  |  | >30 |  | 通常の状況 | 9.1 | [90 empty] | 2021 | 11 | 淀川 | 女瀬川
令和03年度 | 2021 | 天堂橋 | 準基準点 | － | － | 2021-11-17 | 3:20 | 4 | 高槻市 | 10 | 12.7 | 晴 | 無色 | 無臭 |  |  | >30 |  | 通常の状況 | 8.2 | [90 empty] | 2021 | 11 | 淀川 | 女瀬川
令和03年度 | 2021 | 玉川橋 | 準基準点 | － | － | 2021-11-16 | 10:15 | 1 | 高槻市 | 14 | 22.2 | 晴 | 無色 | 沼沢臭（微） | 2.45 |  | >30 |  | 通常の状況 | 7.0 | [90 empty] | 2021 | 11 | 神崎川 | 番田井路
令和03年度 | 2021 | 玉川橋 | 準基準点 | － | － | 2021-11-16 | 15:45 | 2 | 高槻市 | 17.5 | 18.3 | 晴 | 無色 | 沼沢臭（微） | 1.66 | 2.05 | >30 |  | 通常の状況 | 7.6 | 8.4 | 3.1 | 7.9 | 3 | 3400 | [30 empty] | 3.6 | [11 empty] | 3.1 | 0.46 | 0.18 | [40 empty] | 2021 | 11 | 神崎川 | 番田井路
令和03年度 | 2021 | 玉川橋 | 準基準点 | － | － | 2021-11-16 | 21:35 | 3 | 高槻市 | 15.3 | 21.4 | 曇 | 黄緑色・淡（明） | 沼沢臭（微） |  |  | >30 |  | 通常の状況 | 7.1 | [90 empty] | 2021 | 11 | 神崎川 | 番田井路
令和03年度 | 2021 | 玉川橋 | 準基準点 | － | － | 2021-11-17 | 3:50 | 4 | 高槻市 | 10 | 20.3 | 晴 | 黄緑色・淡（明） | 沼沢臭（微） |  |  | >30 |  | 通常の状況 | 7.1 | [90 empty] | 2021 | 11 | 神崎川 | 番田井路
令和03年度 | 2021 | 門前橋 |  | Ａ | 生物Ｂ | 2021-11-16 | 14:15 |  | 高槻市 | 19.5 | 17.5 | 晴 | 無色 | 無臭 | 0.17 | 0.17 | >30 |  | 通常の状況 | 9.3 | 13 | <0.5 | 1.4 | 2 | 2600 | [85 empty] | 2021 | 11 | 淀川 | 芥川
令和03年度 | 2021 | 大樋 |  | － | － | 2021-11-16 | 15:05 |  | 高槻市 | 18.3 | 21.1 | 晴 | 無色 | 無臭 |  |  | >30 |  | 通常の状況 | 7.2 | 6.7 | 1.6 | 6.4 | 2 | [86 empty] | 2021 | 11 | 神崎川 | 番田井路
令和03年度 | 2021 | 鷺打橋 | 基準点 | Ａ | 生物Ｂ | 2021-12-10 | 12:50 |  | 国土交通省 | 15 | 11.4 | 晴 | 無色 | 無臭 | 0.37 |  | >100 |  | 通常の状況 | 8.2 | 12 | 0.4 | 2 | 1.2 | 2200 |  | 0.66 | 0.021 | [41 empty] | 0.03 |  | 0.016 | [38 empty] | 2021 | 12 | 淀川 | 芥川
令和03年度 | 2021 | 塚脇橋 | 基準点 | ＡＡ | 生物Ａ | 2021-12-14 | 8:40 | 1 | 高槻市 | 5.5 | 7.6 | 晴 | 無色 | 無臭 | 0.16 |  | >30 |  | 通常の状況 | 8 | [90 empty] | 2021 | 12 | 淀川 | 芥川
令和03年度 | 2021 | 塚脇橋 | 基準点 | ＡＡ | 生物Ａ | 2021-12-14 | 14:45 | 2 | 高槻市 | 15.3 | 11.1 | 晴 | 無色 | 無臭 | 0.26 | 0.21 | >30 |  | 通常の状況 | 8.8 | 12 | <0.5 | 1.1 | <1 | 70 | [85 empty] | 2021 | 12 | 淀川 | 芥川
令和03年度 | 2021 | 塚脇橋 | 基準点 | ＡＡ | 生物Ａ | 2021-12-14 | 20:41 | 3 | 高槻市 | 5.9 | 8.4 | 晴 | 無色 | 無臭 |  |  | >30 |  | 通常の状況 | 8.2 | [90 empty] | 2021 | 12 | 淀川 | 芥川
令和03年度 | 2021 | 塚脇橋 | 基準点 | ＡＡ | 生物Ａ | 2021-12-15 | 2:40 | 4 | 高槻市 | 3.3 | 8.3 | 晴 | 無色 | 無臭 |  |  | >30 |  | 通常の状況 | 8.1 | [90 empty] | 2021 | 12 | 淀川 | 芥川
令和03年度 | 2021 | 磐手杜神社 | 基準点 | Ｂ | 生物Ｂ | 2021-12-14 | 9:20 | 1 | 高槻市 | 8.1 | 9.2 | 晴 | 無色 | 無臭 | 0.07 |  | >30 |  | 通常の状況 | 8.2 | [90 empty] | 2021 | 12 | 淀川 | 檜尾川
令和03年度 | 2021 | 磐手杜神社 | 基準点 | Ｂ | 生物Ｂ | 2021-12-14 | 15:18 | 2 | 高槻市 | 11.5 | 11.7 | 晴 | 無色 | 無臭 | 0.06 | 0.06 | >30 |  | 通常の状況 | 8.9 | 13 | <0.5 | 2.2 | 1 | 1400 | [85 empty] | 2021 | 12 | 淀川 | 檜尾川
令和03年度 | 2021 | 磐手杜神社 | 基準点 | Ｂ | 生物Ｂ | 2021-12-14 | 21:03 | 3 | 高槻市 | 5.1 | 9.2 | 晴 | 無色 | 無臭 |  |  | >30 |  | 通常の状況 | 8.1 | [90 empty] | 2021 | 12 | 淀川 | 檜尾川
令和03年度 | 2021 | 磐手杜神社 | 基準点 | Ｂ | 生物Ｂ | 2021-12-15 | 3:00 | 4 | 高槻市 | 2.9 | 8.6 | 晴 | 無色 | 無臭 |  |  | >30 |  | 通常の状況 | 8.1 | [90 empty] | 2021 | 12 | 淀川 | 檜尾川
令和03年度 | 2021 | 鷺打橋 | 基準点 | Ａ | 生物Ｂ | 2022-01-05 | 13:25 |  | 国土交通省 | 6.9 | 7.9 | 曇 | 無色 | 無臭 | 0.11 |  | >100 |  | 通常の状況 | 7.8 | 14 | 0.4 | 1.7 | 1.7 | 240 |  | 0.26 | 0.028 | [41 empty] | 0.05 |  | 0.019 | [38 empty] | 2022 | 1 | 淀川 | 芥川
令和03年度 | 2021 | 塚脇橋 | 基準点 | ＡＡ | 生物Ａ | 2022-01-06 | 8:50 | 1 | 高槻市 | 2.8 | 5.2 | 雪 | 無色 | 無臭 | 0.15 |  | >30 |  | 通常の状況 | 8.1 | [90 empty] | 2022 | 1 | 淀川 | 芥川
令和03年度 | 2021 | 塚脇橋 | 基準点 | ＡＡ | 生物Ａ | 2022-01-06 | 14:23 | 2 | 高槻市 | 5.2 | 7.7 | 晴 | 無色 | 無臭 | 0.17 | 0.16 | >30 |  | 通常の状況 | 9.2 | 15 | <0.5 | 0.8 | 1 | 14 | [85 empty] | 2022 | 1 | 淀川 | 芥川
令和03年度 | 2021 | 塚脇橋 | 基準点 | ＡＡ | 生物Ａ | 2022-01-06 | 20:45 | 3 | 高槻市 | 3.8 | 5.1 | 晴 | 無色 | 無臭 |  |  | >30 |  | 通常の状況 | 8.1 | [90 empty] | 2022 | 1 | 淀川 | 芥川
令和03年度 | 2021 | 塚脇橋 | 基準点 | ＡＡ | 生物Ａ | 2022-01-07 | 2:51 | 4 | 高槻市 | 2.5 | 5.2 | 雨 | 無色 | 無臭 |  |  | >30 |  | 通常の状況 | 8 | [90 empty] | 2022 | 1 | 淀川 | 芥川
令和03年度 | 2021 | 磐手杜神社 | 基準点 | Ｂ | 生物Ｂ | 2022-01-06 | 9:22 | 1 | 高槻市 | 2.8 | 6.6 | 雪 | 無色 | 無臭 | 0.07 |  | >30 |  | 通常の状況 | 7.9 | [90 empty] | 2022 | 1 | 淀川 | 檜尾川
令和03年度 | 2021 | 磐手杜神社 | 基準点 | Ｂ | 生物Ｂ | 2022-01-06 | 14:55 | 2 | 高槻市 | 6 | 7.6 | 晴 | 無色 | 無臭 | 0.07 | 0.07 | >30 |  | 通常の状況 | 9 | 16 | <0.5 | 1.9 | 2 | 130 | [85 empty] | 2022 | 1 | 淀川 | 檜尾川
令和03年度 | 2021 | 磐手杜神社 | 基準点 | Ｂ | 生物Ｂ | 2022-01-06 | 21:09 | 3 | 高槻市 | 2.2 | 6.8 | 晴 | 無色 | 無臭 |  |  | >30 |  | 通常の状況 | 8 | [90 empty] | 2022 | 1 | 淀川 | 檜尾川
令和03年度 | 2021 | 磐手杜神社 | 基準点 | Ｂ | 生物Ｂ | 2022-01-07 | 3:10 | 4 | 高槻市 | 2 | 6.4 | 晴 | 無色 | 無臭 |  |  | >30 |  | 通常の状況 | 7.9 | [90 empty] | 2022 | 1 | 淀川 | 檜尾川
令和03年度 | 2021 | 両国橋 |  | ＡＡ | 生物Ａ | 2022-01-06 | 13:37 |  | 高槻市 | 4.5 | 4.7 | 晴 | 無色 | 無臭 | 0.17 | 0.17 | >30 |  | 通常の状況 | 8.1 | 13 | <0.5 | 1 | <1 | 33 |  |  |  | 0.001 | [81 empty] | 2022 | 1 | 淀川 | 芥川
令和03年度 | 2021 | 真上都市下水路 |  | － | － | 2022-01-06 | 15:31 |  | 高槻市 | 6.5 | 9.6 | 晴 | 無色 | 無臭 |  |  | >30 |  | 通常の状況 | 9 | 16 | <0.5 | 1.6 | 1 | [86 empty] | 2022 | 1 | 淀川 | 真上都市下水路
令和03年度 | 2021 | 演習橋 |  | Ｂ | 生物Ｂ | 2022-01-06 | 16:00 |  | 高槻市 | 7 | 7.7 | 晴 | 無色 | 無臭 | 0.02 | 0.02 | >30 |  | 通常の状況 | 9 | 14 | <0.5 | 2.1 | <1 | 17 |  |  |  | 0.001 | [81 empty] | 2022 | 1 | 淀川 | 檜尾川
令和03年度 | 2021 | 鷺打橋 | 基準点 | Ａ | 生物Ｂ | 2022-02-02 | 13:50 |  | 国土交通省 | 7.6 | 8.3 | 晴 | 無色 | 無臭 | 0.07 |  | >100 |  | 通常の状況 | 8.4 | 15 | 0.7 | 2 | 2.4 | 230 |  | 0.25 | 0.028 | 0.001 | <0.00006 | 0.0017 | <0.0003 | <0.1 |  | <0.001 | <0.01 | <0.001 | <0.0005 |  |  | 0.0001 | <0.0001 | <0.0001 | <0.0001 | <0.0001 | <0.0001 | <0.0001 | <0.0001 | <0.0001 |  |  |  |  | <0.0001 | <0.001 | 0.08 | 0.11 | 0.01 | <0.005 | [7 empty] | <0.01 | 0.08 | 0.004 | 0.04 |  | 0.015 |  | 0.03 | 0.024 | 0.0053 | 0.0013 | <0.0001 | [32 empty] | 2022 | 2 | 淀川 | 芥川
令和03年度 | 2021 | 塚脇橋 | 基準点 | ＡＡ | 生物Ａ | 2022-02-03 | 8:10 | 1 | 高槻市 | 4 | 4.4 | 曇 | 無色 | 無臭 | 0.04 |  | >30 |  | 通常の状況 | 8.1 | [90 empty] | 2022 | 2 | 淀川 | 芥川
令和03年度 | 2021 | 塚脇橋 | 基準点 | ＡＡ | 生物Ａ | 2022-02-03 | 13:15 | 2 | 高槻市 | 9.2 | 8.9 | 曇 | 無色 | 無臭 | 0.05 | 0.04 | >30 |  | 通常の状況 | 9.1 | 16 | <0.5 | 1.3 | 1 | 23 |  | 0.18 | 0.007 | 0.001 | <0.00006 | <0.0006 | <0.0003 | N.D. |  | <0.005 | <0.02 | <0.005 | <0.0005 |  |  | <0.002 | <0.0002 | <0.0004 | <0.002 | <0.004 | <0.0005 | <0.0006 | <0.001 | <0.0005 |  |  |  |  | <0.001 | <0.002 | 0.14 | 0.08 | <0.02 | <0.005 | [8 empty] | 0.1 | <0.04 | <0.04 | [40 empty] | 2022 | 2 | 淀川 | 芥川
令和03年度 | 2021 | 塚脇橋 | 基準点 | ＡＡ | 生物Ａ | 2022-02-03 | 20:25 | 3 | 高槻市 | 2.3 | 5.3 | 曇 | 無色 | 無臭 |  |  | >30 |  | 通常の状況 | 8.3 | [90 empty] | 2022 | 2 | 淀川 | 芥川
令和03年度 | 2021 | 塚脇橋 | 基準点 | ＡＡ | 生物Ａ | 2022-02-04 | 2:18 | 4 | 高槻市 | -0.4 | 4.1 | 晴 | 無色 | 無臭 |  |  | >30 |  | 通常の状況 | 8.2 | [90 empty] | 2022 | 2 | 淀川 | 芥川
令和03年度 | 2021 | 磐手杜神社 | 基準点 | Ｂ | 生物Ｂ | 2022-02-03 | 8:45 | 1 | 高槻市 | 3.9 | 5.8 | 曇 | 無色 | 無臭 | 0.03 |  | >30 |  | 通常の状況 | 8 | [90 empty] | 2022 | 2 | 淀川 | 檜尾川
令和03年度 | 2021 | 磐手杜神社 | 基準点 | Ｂ | 生物Ｂ | 2022-02-03 | 14:00 | 2 | 高槻市 | 8.7 | 8.8 | 曇 | 無色 | 無臭 | 0.04 | 0.03 | >30 |  | 通常の状況 | 9 | 16 | 0.8 | 2.3 | 2 | 490 |  | 0.54 | 0.03 | 0.002 | <0.00006 | <0.0006 | <0.0003 | N.D. |  | <0.005 | <0.02 | <0.005 | <0.0005 |  |  | <0.002 | <0.0002 | <0.0004 | <0.002 | <0.004 | <0.0005 | <0.0006 | <0.001 | <0.0005 |  |  |  |  | <0.001 | <0.002 | 0.44 | <0.08 | 0.04 | <0.005 | [8 empty] | 0.4 | <0.04 | <0.04 | [40 empty] | 2022 | 2 | 淀川 | 檜尾川
令和03年度 | 2021 | 磐手杜神社 | 基準点 | Ｂ | 生物Ｂ | 2022-02-03 | 20:50 | 3 | 高槻市 | 3.7 | 6.9 | 曇 | 無色 | 無臭 |  |  | >30 |  | 通常の状況 | 8.4 | [90 empty] | 2022 | 2 | 淀川 | 檜尾川
令和03年度 | 2021 | 磐手杜神社 | 基準点 | Ｂ | 生物Ｂ | 2022-02-04 | 2:41 | 4 | 高槻市 | 1.2 | 5 | 晴 | 無色 | 無臭 |  |  | >30 |  | 通常の状況 | 8.2 | [90 empty] | 2022 | 2 | 淀川 | 檜尾川
令和03年度 | 2021 | 天堂橋 | 準基準点 | － | － | 2022-02-03 | 9:30 | 1 | 高槻市 | 6.1 | 6 | 曇 | 無色 | 無臭 | 0.01 |  | >30 |  | 通常の状況 | 8.4 | [90 empty] | 2022 | 2 | 淀川 | 女瀬川
令和03年度 | 2021 | 天堂橋 | 準基準点 | － | － | 2022-02-03 | 15:15 | 2 | 高槻市 | 8.1 | 9.7 | 晴 | 無色 | 無臭 | 0.01 | 0.01 | >30 |  | 通常の状況 | 9.3 | 15 | 0.5 | 2.8 | 5 | 460 |  | 0.56 | 0.016 |  |  |  | <0.0003 | N.D. |  | <0.005 | <0.02 | <0.005 | <0.0005 |  |  | <0.002 | <0.0002 | <0.0004 | <0.002 | <0.004 | <0.0005 | <0.0006 | <0.001 | <0.0005 |  |  |  |  | <0.001 | <0.002 | 0.45 | <0.08 | 0.02 | <0.005 | [8 empty] | 0.41 | <0.04 | <0.04 | [40 empty] | 2022 | 2 | 淀川 | 女瀬川
令和03年度 | 2021 | 天堂橋 | 準基準点 | － | － | 2022-02-03 | 21:20 | 3 | 高槻市 | 5.4 | 6.8 | 曇 | 無色 | 無臭 |  |  | >30 |  | 通常の状況 | 8.6 | [90 empty] | 2022 | 2 | 淀川 | 女瀬川
令和03年度 | 2021 | 天堂橋 | 準基準点 | － | － | 2022-02-04 | 3:12 | 4 | 高槻市 | 1.6 | 4.9 | 晴 | 無色 | 無臭 |  |  | >30 |  | 通常の状況 | 8.5 | [90 empty] | 2022 | 2 | 淀川 | 女瀬川
令和03年度 | 2021 | 玉川橋 | 準基準点 | － | － | 2022-02-03 | 9:55 | 1 | 高槻市 | 6.6 | 15.9 | 曇 | 黄色・淡（明） | 沼沢臭（微） | 1.95 |  | 18 |  | 通常の状況 | 7.1 | [90 empty] | 2022 | 2 | 神崎川 | 番田井路
令和03年度 | 2021 | 玉川橋 | 準基準点 | － | － | 2022-02-03 | 16:13 | 2 | 高槻市 | 8.2 | 16.6 | 曇 | 黄色・淡（明） | 沼沢臭（微） | 1.89 | 1.92 | 23 |  | 通常の状況 | 7.1 | 8.3 | 15 | 13 | 13 | 4900 |  | 7.4 | 0.53 |  |  |  | <0.0003 | N.D. |  | <0.005 | <0.02 | <0.005 | <0.0005 |  |  | <0.002 | <0.0002 | <0.0004 | <0.002 | <0.004 | <0.0005 | <0.0006 | <0.001 | <0.0005 |  |  |  |  | <0.001 | <0.002 | 4.5 | <0.08 | 0.05 | <0.005 | [8 empty] | 4 | 0.44 | 1.7 | [40 empty] | 2022 | 2 | 神崎川 | 番田井路
令和03年度 | 2021 | 玉川橋 | 準基準点 | － | － | 2022-02-03 | 21:43 | 3 | 高槻市 | 3.8 | 15.6 | 曇 | 黄色・淡（明） | 沼沢臭（微） |  |  | 19 |  | 通常の状況 | 7.1 | [90 empty] | 2022 | 2 | 神崎川 | 番田井路
令和03年度 | 2021 | 玉川橋 | 準基準点 | － | － | 2022-02-04 | 3:30 | 4 | 高槻市 | 1.7 | 14.2 | 晴 | 黄色・淡（明） | 沼沢臭（微） |  |  | 18 |  | 通常の状況 | 7.2 | [90 empty] | 2022 | 2 | 神崎川 | 番田井路
令和03年度 | 2021 | 門前橋 |  | Ａ | 生物Ｂ | 2022-02-03 | 14:50 |  | 高槻市 | 9.7 | 9.2 | 晴 | 無色 | 無臭 | 0.17 | 0.17 | >30 |  | 通常の状況 | 9.2 | 14 | 0.8 | 1.8 | 4 | 240 |  |  |  | 0.002 | [81 empty] | 2022 | 2 | 淀川 | 芥川
令和03年度 | 2021 | 大樋 |  | － | － | 2022-02-03 | 15:40 |  | 高槻市 | 9 | 16.4 | 晴 | 黄色・淡（明） | 沼沢臭（微） |  |  | 26 |  | 通常の状況 | 7.2 | 7.5 | 15 | 12 | 10 | [7 empty] | <0.0003 | N.D. |  | <0.005 | <0.02 | <0.005 | <0.0005 |  |  | <0.002 | <0.0002 | <0.0004 | <0.002 | <0.004 | <0.0005 | <0.0006 | <0.001 | <0.0005 | <0.0002 |  | <0.0003 | <0.002 | <0.001 | <0.002 | 3.8 | <0.08 | 0.06 | <0.005 | [8 empty] | 3.6 | 0.21 | 1.4 | [27 empty] | 0.003 | [12 empty] | 2022 | 2 | 神崎川 | 番田井路
令和03年度 | 2021 | 塚脇橋 | 基準点 | ＡＡ | 生物Ａ | 2022-03-01 | 9:10 | 1 | 高槻市 | 7.2 | 6 | 曇 | 無色 | 無臭 | 0.09 |  | >30 |  | 通常の状況 | 8.5 | [90 empty] | 2022 | 3 | 淀川 | 芥川
令和03年度 | 2021 | 塚脇橋 | 基準点 | ＡＡ | 生物Ａ | 2022-03-01 | 14:41 | 2 | 高槻市 | 8.2 | 6.9 | 雨 | 無色 | 無臭 | 0.15 | 0.12 | >30 |  | 通常の状況 | 8.6 | 13 | 0.8 | 1.6 | 1 | 330 | [85 empty] | 2022 | 3 | 淀川 | 芥川
令和03年度 | 2021 | 塚脇橋 | 基準点 | ＡＡ | 生物Ａ | 2022-03-01 | 20:50 | 3 | 高槻市 | 6.7 | 6.8 | 曇 | 無色 | 無臭 |  |  | >30 |  | 通常の状況 | 8.1 | [90 empty] | 2022 | 3 | 淀川 | 芥川
令和03年度 | 2021 | 塚脇橋 | 基準点 | ＡＡ | 生物Ａ | 2022-03-02 | 2:45 | 4 | 高槻市 | 5.2 | 7.1 | 曇 | 無色 | 無臭 |  |  | >30 |  | 通常の状況 | 8.1 | [90 empty] | 2022 | 3 | 淀川 | 芥川
令和03年度 | 2021 | 磐手杜神社 | 基準点 | Ｂ | 生物Ｂ | 2022-03-01 | 9:32 | 1 | 高槻市 | 8.7 | 7.4 | 曇 | 無色 | 無臭 | 0.05 |  | >30 |  | 通常の状況 | 7.8 | [90 empty] | 2022 | 3 | 淀川 | 檜尾川
令和03年度 | 2021 | 磐手杜神社 | 基準点 | Ｂ | 生物Ｂ | 2022-03-01 | 15:25 | 2 | 高槻市 | 7 | 8.7 | 雨 | 白色・乳白色・淡（明） | 無臭 | 0.77 | 0.41 | 3 |  | 通常の状況 | 8 | 11 | 3.7 | 6.8 | 40 | 24000 | [85 empty] | 2022 | 3 | 淀川 | 檜尾川
令和03年度 | 2021 | 磐手杜神社 | 基準点 | Ｂ | 生物Ｂ | 2022-03-01 | 21:15 | 3 | 高槻市 | 6.6 | 8.3 | 曇 | 白色・乳白色・淡（明） | 無臭 |  |  | 15 |  | 通常の状況 | 8.1 | [90 empty] | 2022 | 3 | 淀川 | 檜尾川
令和03年度 | 2021 | 磐手杜神社 | 基準点 | Ｂ | 生物Ｂ | 2022-03-02 | 3:10 | 4 | 高槻市 | 6 | 7.5 | 曇 | 白色・乳白色・淡（明） | 無臭 |  |  | >30 |  | 通常の状況 | 8 | [90 empty] | 2022 | 3 | 淀川 | 檜尾川
令和03年度 | 2021 | 鷺打橋 | 基準点 | Ａ | 生物Ｂ | 2022-03-07 | 13:30 |  | 国土交通省 | 9.3 | 9.7 | 曇 | 淡黄緑 | 無臭 | 0.05 |  | >100 |  | 通常の状況 | 8.2 | 14 | 1 | 2.7 | 2.1 | 220 |  | 0.29 | 0.04 | [41 empty] | 0.08 |  | 0.027 | [38 empty] | 2022 | 3 | 淀川 | 芥川
令和04年度 | 2022 | 塚脇橋 | 基準点 | ＡＡ | 生物Ａ | 2022-04-19 | 8:55 | 1 | 高槻市 | 16.4 | 14.8 | 晴 | 無色 | 無臭 | 0.12 |  | >30 |  | 通常の状況 | 8.3 | [90 empty] | 2022 | 4 | 淀川 | 芥川
令和04年度 | 2022 | 塚脇橋 | 基準点 | ＡＡ | 生物Ａ | 2022-04-19 | 14:55 | 2 | 高槻市 | 22.7 | 20.7 | 晴 | 無色 | 無臭 | 0.13 | 0.12 | >30 |  | 通常の状況 | 9.1 | 13 | <0.5 | 1.8 | 1 |  | 23 | [84 empty] | 2022 | 4 | 淀川 | 芥川
令和04年度 | 2022 | 磐手杜神社 | 基準点 | Ａ | 生物Ｂ | 2022-04-19 | 9:28 | 1 | 高槻市 | 18.6 | 15 | 晴 | 無色 | 無臭 | 0.05 |  | >30 |  | 通常の状況 | 8.2 | [90 empty] | 2022 | 4 | 淀川 | 檜尾川
令和04年度 | 2022 | 磐手杜神社 | 基準点 | Ａ | 生物Ｂ | 2022-04-19 | 15:40 | 2 | 高槻市 | 21.9 | 20.3 | 晴 | 無色 | 無臭 | 0.04 | 0.04 | >30 |  | 通常の状況 | 8.9 | 12 | 0.8 | 2.3 | 1 |  | 100 | [84 empty] | 2022 | 4 | 淀川 | 檜尾川
令和04年度 | 2022 | 鷺打橋 | 基準点 | Ａ | 生物Ｂ | 2022-04-20 | 14:20 |  | 国土交通省 | 25.8 | 23.6 | 晴 | 無色 | 無臭 | 0.03 |  | >100 |  | 通常の状況 | 8.3 | 13 | 1.9 | 4.4 | 3.3 |  | 23 | 0.36 | 0.064 | [41 empty] | 0.07 |  | 0.034 | [38 empty] | 2022 | 4 | 淀川 | 芥川
令和04年度 | 2022 | 塚脇橋 | 基準点 | ＡＡ | 生物Ａ | 2022-05-10 | 8:20 | 1 | 高槻市 | 13.8 | 14.4 | 晴 | 無色 | 無臭 | 0.36 |  | >30 |  | 通常の状況 | 8.3 | [90 empty] | 2022 | 5 | 淀川 | 芥川
令和04年度 | 2022 | 塚脇橋 | 基準点 | ＡＡ | 生物Ａ | 2022-05-10 | 13:15 | 2 | 高槻市 | 22.8 | 19.2 | 晴 | 無色 | 無臭 | 0.4 | 0.38 | >30 |  | 通常の状況 | 8.6 | 10 | <0.5 | 1.1 | <1 |  | 26 | 0.92 | 0.021 | [82 empty] | 2022 | 5 | 淀川 | 芥川
令和04年度 | 2022 | 磐手杜神社 | 基準点 | Ａ | 生物Ｂ | 2022-05-10 | 9:10 | 1 | 高槻市 | 17.7 | 14.3 | 晴 | 無色 | 無臭 | 0.06 |  | >30 |  | 通常の状況 | 8.5 | [90 empty] | 2022 | 5 | 淀川 | 檜尾川
令和04年度 | 2022 | 磐手杜神社 | 基準点 | Ａ | 生物Ｂ | 2022-05-10 | 14:04 | 2 | 高槻市 | 23.1 | 20.8 | 晴 | 無色 | 無臭 | 0.08 | 0.07 | >30 |  | 通常の状況 | 9.2 | 15 | 0.5 | 2.1 | 1 |  | 70 | 0.46 | 0.017 | [82 empty] | 2022 | 5 | 淀川 | 檜尾川
令和04年度 | 2022 | 天堂橋 | 準基準点 | － | － | 2022-05-10 | 9:58 | 1 | 高槻市 | 19.7 | 17.5 | 晴 | 無色 | 無臭 | 0.01 |  | >30 |  | 通常の状況 | 8.7 | [90 empty] | 2022 | 5 | 淀川 | 女瀬川
令和04年度 | 2022 | 天堂橋 | 準基準点 | － | － | 2022-05-10 | 14:45 | 2 | 高槻市 | 22.8 | 24.1 | 薄曇 | 無色 | 無臭 | 0.02 | 0.01 | >30 |  | 通常の状況 | 9.7 | 14 | 1.1 | 2.8 | 1 | [86 empty] | 2022 | 5 | 淀川 | 女瀬川
令和04年度 | 2022 | 玉川橋 | 準基準点 | － | － | 2022-05-10 | 10:40 | 1 | 高槻市 | 18.8 | 23 | 晴 | 黄色・淡（明） | 沼沢臭（微） | 1.91 |  | >30 |  | 通常の状況 | 7.1 | [90 empty] | 2022 | 5 | 神崎川 | 番田井路
令和04年度 | 2022 | 玉川橋 | 準基準点 | － | － | 2022-05-10 | 15:20 | 2 | 高槻市 | 23.1 | 23.5 | 薄曇 | 黄色・淡（明） | 沼沢臭（微） | 2.09 | 2 | >30 |  | 通常の状況 | 7.1 | 7.5 | 4.5 | 9 | 5 | [86 empty] | 2022 | 5 | 神崎川 | 番田井路
令和04年度 | 2022 | 鷺打橋 | 基準点 | Ａ | 生物Ｂ | 2022-05-11 | 16:20 |  | 国土交通省 | 25.8 | 23.1 | 晴 | 無色 | 無臭 | 0.18 |  | >100 |  | 通常の状況 | 8.5 | 10 | 0.7 | 2.6 | 2.2 |  | 74 | 0.41 | 0.043 | [24 empty] | <0.0001 |  |  |  | 0.13 | [12 empty] | 0.06 |  | 0.027 |  | 0.041 | 0.033 | 0.0073 | 0.0013 | <0.0001 | [32 empty] | 2022 | 5 | 淀川 | 芥川
令和04年度 | 2022 | 塚脇橋 | 基準点 | ＡＡ | 生物Ａ | 2022-06-01 | 9:00 | 1 | 高槻市 | 20.1 | 19.4 | 曇 | 無色 | 無臭 | 0.19 |  | >30 |  | 通常の状況 | 8.4 | [90 empty] | 2022 | 6 | 淀川 | 芥川
令和04年度 | 2022 | 塚脇橋 | 基準点 | ＡＡ | 生物Ａ | 2022-06-01 | 14:30 | 2 | 高槻市 | 28.4 | 23 | 曇 | 無色 | 無臭 | 0.15 | 0.14 | >30 |  | 通常の状況 | 9 | 12 | <0.5 | 1.9 | 1 |  | 19 | [84 empty] | 2022 | 6 | 淀川 | 芥川
令和04年度 | 2022 | 磐手杜神社 | 基準点 | Ａ | 生物Ｂ | 2022-06-01 | 9:55 | 1 | 高槻市 | 21.5 | 21.6 | 曇 | 無色 | 無臭 | 0.02 |  | >30 |  | 通常の状況 | 8.5 | [90 empty] | 2022 | 6 | 淀川 | 檜尾川
令和04年度 | 2022 | 磐手杜神社 | 基準点 | Ａ | 生物Ｂ | 2022-06-01 | 15:30 | 2 | 高槻市 | 25.5 | 23 | 曇 | 無色 | 無臭 | 0.01 | 0.01 | >30 |  | 通常の状況 | 8.9 | 11 | 0.8 | 3.3 | 1 |  | 32 | [84 empty] | 2022 | 6 | 淀川 | 檜尾川
令和04年度 | 2022 | 鷺打橋 | 基準点 | Ａ | 生物Ｂ | 2022-06-01 | 13:15 |  | 国土交通省 | 27 | 24.2 | 曇 | 淡緑色透 | 無臭 | 0.06 |  | >100 |  | 通常の状況 | 8.3 | 12 | 1 | 4.2 | 2.8 |  | 44 | 0.45 | 0.058 | [41 empty] | 0.06 |  | 0.038 | [38 empty] | 2022 | 6 | 淀川 | 芥川
令和04年度 | 2022 | 塚脇橋 | 基準点 | ＡＡ | 生物Ａ | 2022-07-26 | 9:15 | 1 | 高槻市 | 29.6 | 24.8 | 晴 | 無色 | 無臭 | 0.94 |  | >30 |  | 通常の状況 | 8 | [90 empty] | 2022 | 7 | 淀川 | 芥川
令和04年度 | 2022 | 塚脇橋 | 基準点 | ＡＡ | 生物Ａ | 2022-07-26 | 14:30 | 2 | 高槻市 | 35.5 | 28.9 | 晴 | 無色 | 無臭 | 0.86 | 0.9 | >30 |  | 通常の状況 | 8.4 | 8.5 | <0.5 | 1.5 | 2 |  | 58 | [84 empty] | 2022 | 7 | 淀川 | 芥川
令和04年度 | 2022 | 磐手杜神社 | 基準点 | Ａ | 生物Ｂ | 2022-07-26 | 10:05 | 1 | 高槻市 | 31.7 | 27.5 | 晴 | 無色 | 無臭 | 0.05 |  | >30 |  | 通常の状況 | 8.2 | [90 empty] | 2022 | 7 | 淀川 | 檜尾川
令和04年度 | 2022 | 磐手杜神社 | 基準点 | Ａ | 生物Ｂ | 2022-07-26 | 15:20 | 2 | 高槻市 | 34.2 | 30.5 | 晴 | 無色 | 無臭 | 0.04 | 0.04 | >30 |  | 通常の状況 | 8.8 | 9.7 | 0.5 | 2.3 | 1 |  | 44 | [84 empty] | 2022 | 7 | 淀川 | 檜尾川
令和04年度 | 2022 | 鷺打橋 | 基準点 | Ａ | 生物Ｂ | 2022-07-27 | 16:05 |  | 国土交通省 | 33.4 | 29.2 | 曇 | 無色 | 無臭 | 1.01 |  | 82 |  | 通常の状況 | 8.6 | 8.4 | 1.8 | 3.2 | 6.1 |  | 16000 | 0.6 | 0.072 | [41 empty] | 0.08 |  | 0.048 | [38 empty] | 2022 | 7 | 淀川 | 芥川
令和04年度 | 2022 | 塚脇橋 | 基準点 | ＡＡ | 生物Ａ | 2022-08-03 | 8:20 | 1 | 高槻市 | 33 | 26.4 | 晴 | 無色 | 無臭 | 0.15 |  | >30 |  | 通常の状況 | 8.2 | [90 empty] | 2022 | 8 | 淀川 | 芥川
令和04年度 | 2022 | 塚脇橋 | 基準点 | ＡＡ | 生物Ａ | 2022-08-03 | 13:00 | 2 | 高槻市 | 34.3 | 33.4 | 晴 | 無色 | 無臭 | 0.15 | 0.15 | >30 | 14 | 通常の状況 | 9.6 | 17 | <0.5 | 1.7 | 1 |  | 23 | 0.7 | 0.030 | 0.003 | <0.00006 | <0.0006 | <0.0003 | N.D. |  | <0.005 | <0.01 | <0.005 | <0.0005 |  | N.D. | <0.002 | <0.0002 | <0.0004 | <0.002 | <0.004 | <0.0005 | <0.0006 | <0.001 | <0.0005 | <0.0002 | <0.0006 | <0.0003 | <0.002 | <0.001 | <0.002 | 0.51 | 0.11 | <0.02 | <0.005 | <0.5 | <0.005 | 0.008 |  | <0.08 | <0.01 | <0.03 | <0.01 | 0.47 | <0.04 | <0.04 |  | 0.030 | [6 empty] | <0.006 | <0.004 | <0.006 | <0.03 | <0.0008 | <0.0005 | <0.0003 | <0.004 | <0.004 | <0.004 | <0.0008 | <0.0006 | <0.0008 | <0.002 | <0.0008 | <0.0001 | <0.06 | <0.04 | <0.006 | <0.001 | <0.007 | 0.0002 | <0.0002 | <0.00003 | <0.02 | 0.0002 | 0.000006 | <0.001 | <0.003 | <0.00003 | <0.002 | <0.0003 | 2022 | 8 | 淀川 | 芥川
令和04年度 | 2022 | 磐手杜神社 | 基準点 | Ａ | 生物Ｂ | 2022-08-03 | 9:00 | 1 | 高槻市 | 31 | 28.8 | 晴 | 無色 | 無臭 | <0.01 |  | >30 |  | 通常の状況 | 8.3 | [90 empty] | 2022 | 8 | 淀川 | 檜尾川
令和04年度 | 2022 | 磐手杜神社 | 基準点 | Ａ | 生物Ｂ | 2022-08-03 | 14:00 | 2 | 高槻市 | 35.2 | 33.3 | 晴 | 無色 | 無臭 | <0.01 | <0.01 | >30 | 27 | 通常の状況 | 8.9 | 12 | <0.5 | 2.1 | 2 |  | 240 | 0.25 | 0.032 | <0.001 | <0.00006 | <0.0006 | <0.0003 | N.D. |  | <0.005 | <0.01 | <0.005 | <0.0005 |  | N.D. | <0.002 | <0.0002 | <0.0004 | <0.002 | <0.004 | <0.0005 | <0.0006 | <0.001 | <0.0005 | <0.0002 | <0.0006 | <0.0003 | <0.002 | <0.001 | <0.002 | 0.14 | 0.11 | 0.03 | <0.005 | <0.5 | <0.005 | <0.005 |  | <0.08 | <0.01 | <0.03 | <0.01 | 0.10 | 0.04 | 0.11 |  | 0.027 | [6 empty] | <0.006 | <0.004 | <0.006 | <0.03 | <0.0008 | <0.0005 | <0.0003 | <0.004 | <0.004 | <0.004 | <0.0008 | <0.0006 | <0.0008 | <0.002 | <0.0008 | <0.0001 | <0.06 | <0.04 | <0.006 | <0.001 | <0.007 | 0.0004 | <0.0002 | <0.00003 | <0.02 | 0.0003 | 0.000052 | <0.001 | <0.003 | <0.00003 | <0.002 | <0.0003 | 2022 | 8 | 淀川 | 檜尾川
令和04年度 | 2022 | 天堂橋 | 準基準点 | － | － | 2022-08-03 | 9:40 | 1 | 高槻市 | 34.8 | 29.9 | 晴 | 無色 | 無臭 | 0.01 |  | >30 |  | 通常の状況 | 8.3 | [90 empty] | 2022 | 8 | 淀川 | 女瀬川
令和04年度 | 2022 | 天堂橋 | 準基準点 | － | － | 2022-08-03 | 15:15 | 2 | 高槻市 | 37.1 | 35.3 | 晴 | 無色 | 無臭 | 0.02 | 0.01 | >30 | 25 | 通常の状況 | 9.7 | 11 | <0.5 | 3.1 | 3 |  | 15 | 0.33 | 0.034 | 0.008 | <0.00006 | <0.0006 | <0.0003 | N.D. |  | <0.005 | <0.01 | <0.005 | <0.0005 |  | N.D. | <0.002 | <0.0002 | <0.0004 | <0.002 | <0.004 | <0.0005 | <0.0006 | <0.001 | <0.0005 | <0.0002 | <0.0006 | <0.0003 | <0.002 | <0.001 | <0.002 | 0.15 | 0.13 | 0.03 | <0.005 | <0.5 | <0.005 | 0.005 |  | <0.08 | <0.01 | <0.03 | <0.01 | 0.11 | <0.04 | 0.04 |  | 0.030 | [38 empty] | 2022 | 8 | 淀川 | 女瀬川
令和04年度 | 2022 | 玉川橋 | 準基準点 | － | － | 2022-08-03 | 10:10 | 1 | 高槻市 | 32.2 | 30.4 | 晴 | 無色 | 下水臭（微） | 2.03 |  | >30 |  | 通常の状況 | 7 | [90 empty] | 2022 | 8 | 神崎川 | 番田井路
令和04年度 | 2022 | 玉川橋 | 準基準点 | － | － | 2022-08-03 | 16:00 | 2 | 高槻市 | 34.4 | 30.3 | 晴 | 無色 | 下水臭（微） | 2.08 | 2.05 | >30 | 35 | 通常の状況 | 7 | 5.1 | 4.2 | 10 | 3 |  | 280 | 8.2 | 0.34 | 0.017 | <0.00006 | <0.0006 | <0.0003 | N.D. |  | <0.005 | <0.01 | <0.005 | <0.0005 |  | N.D. | <0.002 | <0.0002 | <0.0004 | <0.002 | <0.004 | <0.0005 | <0.0006 | <0.001 | <0.0005 | <0.0002 | <0.0006 | <0.0003 | <0.002 | <0.001 | <0.002 | 6.5 | 0.14 | 0.05 | <0.005 | <0.5 | <0.005 | 0.007 |  | <0.08 | 0.05 | <0.03 | 0.02 | 6.2 | 0.25 | <0.04 |  | 0.33 | [38 empty] | 2022 | 8 | 神崎川 | 番田井路
令和04年度 | 2022 | 両国橋 |  | ＡＡ | 生物Ａ | 2022-08-03 | 13:05 | 1 | 高槻市 | 31.1 | 25.1 | 晴 | 無色 | 無臭 | 0.21 |  | >30 | 10 | 通常の状況 | 8.4 | 8.4 | <0.5 | 1.6 | <1 |  | 220 | 0.54 | 0.027 | 0.002 | <0.00006 | <0.0006 | <0.0003 | N.D. |  | <0.005 | <0.01 | <0.005 | <0.0005 |  | N.D. | <0.002 | <0.0002 | <0.0004 | <0.002 | <0.004 | <0.0005 | <0.0006 | <0.001 | <0.0005 | <0.0002 | <0.0006 | <0.0003 | <0.002 | <0.001 | <0.002 | 0.46 | <0.08 | <0.02 | <0.005 |  |  | 0.006 | [48 empty] | 2022 | 8 | 淀川 | 芥川
令和04年度 | 2022 | 門前橋 |  | Ａ | 生物Ｂ | 2022-08-03 | 16:10 | 1 | 高槻市 | 30.3 | 33.2 | 曇 | 無色 | 青草臭（微） | 0.28 |  | >30 | 20 | 通常の状況 | 9.4 | 8 | 0.8 | 2.5 | 4 |  | 17 | 0.61 | 0.029 | 0.001 | <0.00006 | <0.0006 | <0.0003 | N.D. |  | <0.005 | <0.01 | <0.005 | <0.0005 |  | N.D. | <0.002 | <0.0002 | <0.0004 | <0.002 | <0.004 | <0.0005 | <0.0006 | <0.001 | <0.0005 | <0.0002 | <0.0006 | <0.0003 | <0.002 | <0.001 | <0.002 | 0.35 | 0.11 | <0.02 | <0.005 |  |  | 0.007 | [48 empty] | 2022 | 8 | 淀川 | 芥川
令和04年度 | 2022 | 奈佐原4号橋 |  | － | － | 2022-08-03 | 14:00 | 1 | 高槻市 | 35.2 | 32.1 | 晴 | 無色 | 無臭 | <0.01 |  | >30 | 15 | 通常の状況 | 8.4 | 8 | <0.5 | 4.2 | 5 |  | 68 | 0.55 | 0.062 | 0.002 | <0.00006 | <0.0006 | <0.0003 | N.D. |  | <0.005 | <0.01 | <0.005 | <0.0005 |  | N.D. | <0.002 | <0.0002 | <0.0004 | <0.002 | <0.004 | <0.0005 | <0.0006 | <0.001 | <0.0005 | <0.0002 | <0.0006 | <0.0003 | <0.002 | <0.001 | <0.002 | 0.39 | 0.15 | <0.02 | <0.005 |  |  | 0.007 | [48 empty] | 2022 | 8 | 淀川 | 女瀬川
令和04年度 | 2022 | 氷室団地 |  | － | － | 2022-08-03 | 12:30 | 1 | 高槻市 | 37.3 | 35.6 | 晴 | 無色 | 無臭 | 0.01 |  | >30 | 27 | 通常の状況 | 9.8 | 15 | 0.8 | 4.1 | 2 |  | 18 | 0.51 | 0.098 | 0.005 | <0.00006 | <0.0006 | <0.0003 | N.D. |  | <0.005 | <0.01 | <0.005 | <0.0005 |  | N.D. | <0.002 | <0.0002 | <0.0004 | <0.002 | <0.004 | <0.0005 | <0.0006 | <0.001 | <0.0005 | <0.0002 | <0.0006 | <0.0003 | <0.002 | <0.001 | <0.002 | 0.20 | 0.12 | 0.03 | <0.005 |  |  | <0.005 | [48 empty] | 2022 | 8 | 淀川 | 女瀬川
令和04年度 | 2022 | 琴堂橋 |  | Ａ | 生物Ｂ | 2022-08-03 | 14:45 | 1 | 高槻市 | 34.5 | 31.1 | 晴 | 無色 | 青草臭（微） | 0.02 |  | >30 | 21 | 通常の状況 | 8.7 | 14 | <0.5 | 2 | 2 |  | 380 | 0.60 | 0.063 | 0.003 | <0.00006 | <0.0006 | <0.0003 | N.D. |  | <0.005 | <0.01 | <0.005 | <0.0005 |  | N.D. | <0.002 | <0.0002 | <0.0004 | <0.002 | <0.004 | <0.0005 | <0.0006 | <0.001 | <0.0005 | <0.0002 | <0.0006 | <0.0003 | <0.002 | <0.001 | <0.002 | 0.25 | 0.13 | 0.03 | <0.005 |  |  | <0.005 | [48 empty] | 2022 | 8 | 淀川 | 檜尾川
令和04年度 | 2022 | 東檜尾川 |  | － | － | 2022-08-03 | 15:30 | 1 | 高槻市 | 34.2 | 30.4 | 曇 | 無色 | 無臭 | 0.01 |  | >30 | 20 | 通常の状況 | 8.4 | 9.3 | <0.5 | 2 | 1 |  | 5000 | 1.0 | 0.042 | 0.002 | <0.00006 | <0.0006 | <0.0003 | N.D. |  | <0.005 | <0.01 | <0.005 | <0.0005 |  | N.D. | <0.002 | <0.0002 | <0.0004 | <0.002 | <0.004 | <0.0005 | <0.0006 | <0.001 | <0.0005 | <0.0002 | <0.0006 | <0.0003 | <0.002 | <0.001 | <0.002 | 0.83 | 0.11 | 0.03 | <0.005 |  |  | <0.005 | [48 empty] | 2022 | 8 | 淀川 | 東檜尾川
令和04年度 | 2022 | 五者井路 |  | － | － | 2022-08-10 | 12:57 | 1 | 高槻市 | 38.2 | 34 | 晴 | 無色 | 無臭 | 0.01 |  | >30 | 27 | 通常の状況 | 10.2 | 15 | 0.8 | 4.7 | 1 |  | 1 | 0.77 | 0.15 | 0.004 | <0.00006 | 0.013 | <0.0003 | N.D. |  | <0.005 | <0.01 | <0.005 | <0.0005 |  | N.D. | <0.002 | <0.0002 | <0.0004 | <0.002 | <0.004 | <0.0005 | <0.0006 | <0.001 | <0.0005 | <0.0002 | <0.0006 | <0.0003 | <0.002 | <0.001 | <0.002 | 0.17 | 0.19 | 0.05 | <0.005 |  |  | <0.005 | [48 empty] | 2022 | 8 | 神崎川 | 五者井路
令和04年度 | 2022 | 今井出水路 |  | － | － | 2022-08-10 | 13:35 | 1 | 高槻市 | 36.8 | 31.3 | 晴 | 無色 | 無臭 | 0.02 |  | >30 | 21 | 通常の状況 | 9.7 | 13 | <0.5 | 1.9 | 1 |  | 4 | 0.22 | 0.045 | 0.004 | <0.00006 | 0.0022 | <0.0003 | N.D. |  | <0.005 | <0.01 | <0.005 | <0.0005 |  | N.D. | <0.002 | <0.0002 | <0.0004 | <0.002 | <0.004 | <0.0005 | <0.0006 | <0.001 | <0.0005 | <0.0002 | <0.0006 | <0.0003 | <0.002 | <0.001 | <0.002 | 0.10 | 0.13 | 0.02 | <0.005 |  |  | 0.008 | [48 empty] | 2022 | 8 | 神崎川 | 今井出水路
令和04年度 | 2022 | 津之江水路 |  | － | － | 2022-08-10 | 14:25 | 1 | 高槻市 | 34.6 | 34.5 | 晴 | 無色 | 無臭 | 0.3 |  | >30 | 28 | 通常の状況 | 9.5 | 14 | 0.5 | 2.9 | 2 |  | 37 | 0.48 | 0.056 | 0.009 | <0.00006 | <0.0006 | <0.0003 | N.D. |  | <0.005 | <0.01 | <0.005 | <0.0005 |  | N.D. | <0.002 | <0.0002 | <0.0004 | <0.002 | <0.004 | <0.0005 | <0.0006 | <0.001 | <0.0005 | <0.0002 | <0.0006 | <0.0003 | <0.002 | <0.001 | <0.002 | 0.37 | 0.13 | 0.02 | <0.005 |  |  | 0.008 | [48 empty] | 2022 | 8 | 神崎川 | 津之江水路
令和04年度 | 2022 | 柳川 |  | － | － | 2022-08-10 | 14:30 | 1 | 高槻市 | 35.4 | 34.3 | 晴 | 無色 | 無臭 | 0.08 |  | >30 | 28 | 通常の状況 | 9.8 | 13 | 0.9 | 2.7 | 1 |  | 1 | 0.22 | 0.041 | 0.019 | <0.00006 | 0.0021 | <0.0003 | N.D. |  | <0.005 | <0.01 | <0.005 | <0.0005 |  | N.D. | <0.002 | <0.0002 | <0.0004 | <0.002 | <0.004 | <0.0005 | <0.0006 | <0.001 | <0.0005 | <0.0002 | <0.0006 | <0.0003 | <0.002 | <0.001 | <0.002 | <0.08 | 0.16 | 0.05 | <0.005 |  |  | 0.011 | [48 empty] | 2022 | 8 | 神崎川 | 柳川
令和04年度 | 2022 | 五領揚水機場 |  | － | － | 2022-08-10 | 12:35 | 1 | 高槻市 | 36.9 | 31.4 | 晴 | 無色 | 青草臭（微） | 1.85 |  | >30 | 30 | 通常の状況 | 7.9 | 7.2 | <0.5 | 2.9 | 4 |  | 59 | 1.0 | 0.066 | 0.009 | <0.00006 | <0.0006 | <0.0003 | N.D. |  | <0.005 | <0.01 | <0.005 | <0.0005 |  | N.D. | <0.002 | <0.0002 | <0.0004 | <0.002 | <0.004 | <0.0005 | <0.0006 | <0.001 | <0.0005 | <0.0002 | <0.0006 | <0.0003 | <0.002 | <0.001 | <0.002 | 0.82 | 0.09 | <0.02 | <0.005 |  |  | 0.011 | [48 empty] | 2022 | 8 | 神崎川 | 高槻用水幹線用水路
令和04年度 | 2022 | 北大冠水路 |  | － | － | 2022-08-10 | 13:50 | 1 | 高槻市 | 35.6 | 32.8 | 晴 | 白色・乳白色・淡（明） | 無臭 | 0.05 |  | >30 | 28 | 通常の状況 | 9 | 10 | 1.3 | 4.4 | 9 |  | 130 | 1.2 | 0.15 | 0.011 | <0.00006 | <0.0006 | <0.0003 | N.D. |  | <0.005 | <0.01 | <0.005 | <0.0005 |  | N.D. | <0.002 | <0.0002 | <0.0004 | <0.002 | <0.004 | <0.0005 | <0.0006 | <0.001 | <0.0005 | <0.0002 | <0.0006 | <0.0003 | <0.002 | <0.001 | <0.002 | 0.82 | 0.11 | 0.02 | <0.005 |  |  | 0.011 | [48 empty] | 2022 | 8 | 神崎川 | 北大冠水路
令和04年度 | 2022 | 東部排水路 |  | － | － | 2022-08-10 | 15:45 | 1 | 高槻市 | 35.9 | 32.9 | 晴 | 青緑色・淡（明） | 無臭 | 0.04 |  | >30 | 27 | 通常の状況 | 9.8 | 14 | 1.6 | 4 | 4 |  | 1 | 0.92 | 0.085 | 0.010 | <0.00006 | <0.0006 | <0.0003 | N.D. |  | <0.005 | <0.01 | <0.005 | <0.0005 |  | N.D. | <0.002 | <0.0002 | <0.0004 | <0.002 | <0.004 | <0.0005 | <0.0006 | <0.001 | <0.0005 | <0.0002 | <0.0006 | <0.0003 | <0.002 | <0.001 | <0.002 | 0.59 | 0.11 | 0.02 | <0.005 | <0.5 | <0.005 | 0.007 |  | <0.08 | <0.01 | <0.03 | <0.01 | 0.55 | <0.04 | 0.19 |  | 0.083 | [38 empty] | 2022 | 8 | 神崎川 | 東部排水路
令和04年度 | 2022 | 三箇牧揚水機場 |  | － | － | 2022-08-10 | 15:10 | 1 | 高槻市 | 36.8 | 32.5 | 晴 | 無色 | 無臭 | 2.7 |  | >30 | 29 | 通常の状況 | 8.4 | 7.7 | 0.6 | 3 | 7 |  | 63 | 0.99 | 0.057 | 0.006 | <0.00006 | <0.0006 | <0.0003 | N.D. |  | <0.005 | <0.01 | <0.005 | <0.0005 |  | N.D. | <0.002 | <0.0002 | <0.0004 | <0.002 | <0.004 | <0.0005 | <0.0006 | <0.001 | <0.0005 | <0.0002 | <0.0006 | <0.0003 | <0.002 | <0.001 | <0.002 | 0.74 | 0.09 | <0.02 | <0.005 |  |  | 0.005 | [48 empty] | 2022 | 8 | 神崎川 | 三島江鳥飼水路
令和04年度 | 2022 | 三箇牧水路 |  | － | － | 2022-08-10 | 15:05 | 1 | 高槻市 | 38.1 | 32.9 | 晴 | 無色 | 無臭 | 0.14 |  | >30 | 25 | 通常の状況 | 8.5 | 9.6 | 1.1 | 3.9 | 11 |  | 130 | 0.94 | 0.14 | 0.017 | <0.00006 | <0.0006 | <0.0003 | N.D. |  | <0.005 | <0.01 | <0.005 | <0.0005 |  | N.D. | <0.002 | <0.0002 | <0.0004 | <0.002 | <0.004 | <0.0005 | <0.0006 | <0.001 | <0.0005 | <0.0002 | <0.0006 | <0.0003 | <0.002 | <0.001 | <0.002 | 0.71 | 0.10 | <0.02 | <0.005 | <0.5 | <0.005 | 0.008 |  | <0.08 | <0.01 | <0.03 | 0.01 | 0.67 | <0.04 | 0.06 |  | 0.13 | [38 empty] | 2022 | 8 | 神崎川 | 三箇牧水路
令和04年度 | 2022 | 明治水路 |  | － | － | 2022-08-10 | 16:06 | 1 | 高槻市 | 37.7 | 32.7 | 晴 | 無色 | 無臭 | 0.56 |  | >30 | 28 | 通常の状況 | 8.1 | 7.4 | 1.2 | 3.9 | 11 |  | 180 | 1.1 | 0.11 | 0.018 | <0.00006 | <0.0006 | <0.0003 | N.D. |  | <0.005 | <0.01 | <0.005 | <0.0005 |  | N.D. | <0.002 | <0.0002 | <0.0004 | <0.002 | <0.004 | <0.0005 | <0.0006 | <0.001 | <0.0005 | <0.0002 | <0.0006 | <0.0003 | <0.002 | <0.001 | <0.002 | 0.78 | 0.08 | <0.02 | <0.005 |  |  | 0.006 | [48 empty] | 2022 | 8 | 神崎川 | 明治水路
令和04年度 | 2022 | 鷺打橋 | 基準点 | Ａ | 生物Ｂ | 2022-08-02 | 15:00 |  | 国土交通省 | 37.3 | 34.8 | 晴 | 無色 | 無臭 | 0.02 |  | 91 |  | 通常の状況 | 8.5 | 9.3 | 1.1 | 3.3 | 5.7 |  | 16 | 0.35 | 0.041 | 0.002 | <0.06 | <0.0006 | <0.0003 | <0.1 |  | <0.001 | <0.01 | 0.001 | <0.0005 |  | <0.0005 | <0.0001 | <0.0001 | <0.0001 | <0.0001 | <0.0001 | <0.0001 | <0.0001 | <0.0001 | <0.0001 | <0.0001 | <0.0002 | <0.0001 |  | <0.0001 | <0.001 | 0.07 | 0.14 | 0.02 | <0.005 | <0.5 | <0.005 | 0.002 |  | 0.03 | <0.01 | <0.01 | <0.01 | 0.07 | 0.004 | 0.02 |  | 0.023 |  | 0.055 | 0.045 | 0.0092 | 0.0015 | <0.0001 | [19 empty] | <0.001 | [6 empty] | 9e-06 | <0.001 | <0.001 |  |  |  | 2022 | 8 | 淀川 | 芥川
令和04年度 | 2022 | 塚脇橋 | 基準点 | ＡＡ | 生物Ａ | 2022-09-07 | 8:55 | 1 | 高槻市 | 23.4 | 22.6 | 曇 | 無色 | 無臭 | 1.55 |  | >30 |  | 通常の状況 | 8 | [90 empty] | 2022 | 9 | 淀川 | 芥川
令和04年度 | 2022 | 塚脇橋 | 基準点 | ＡＡ | 生物Ａ | 2022-09-07 | 14:30 | 2 | 高槻市 | 28.1 | 25.8 | 晴 | 無色 | 無臭 | 1.5 | 1.52 | >30 |  | 通常の状況 | 8.4 | 8.8 | 0.5 | 2.1 | 1 |  | 92 | [84 empty] | 2022 | 9 | 淀川 | 芥川
令和04年度 | 2022 | 磐手杜神社 | 基準点 | Ａ | 生物Ｂ | 2022-09-07 | 9:30 | 1 | 高槻市 | 24.7 | 24.5 | 曇 | 白色・乳白色・淡（明） | 無臭 | 0.29 |  | >30 |  | 通常の状況 | 8.1 | [90 empty] | 2022 | 9 | 淀川 | 檜尾川
令和04年度 | 2022 | 磐手杜神社 | 基準点 | Ａ | 生物Ｂ | 2022-09-07 | 15:15 | 2 | 高槻市 | 26.2 | 26.2 | 曇 | 白色・乳白色・淡（明） | 無臭 | 0.19 | 0.24 | >30 |  | 通常の状況 | 8.3 | 8.5 | 1.3 | 3.3 | 6 |  | 320 | [84 empty] | 2022 | 9 | 淀川 | 檜尾川
令和04年度 | 2022 | 演習橋 |  | Ａ | 生物Ｂ | 2022-09-07 | 13:15 | 1 | 高槻市 | 31.9 | 29.5 | 曇 | 無色 | 無臭 | 0.18 |  | >30 | 18 | 通常の状況 | 8.7 | 9.3 | 0.7 | 3.7 | 2 |  | 310 | 0.47 | 0.045 | 0.001 | <0.00006 | <0.0006 | <0.0003 | N.D. |  | <0.005 | <0.01 | <0.005 | <0.0005 |  | N.D. | <0.002 | <0.0002 | <0.0004 | <0.002 | <0.004 | <0.0005 | <0.0006 | <0.001 | <0.0005 | <0.0002 | <0.0006 | <0.0003 | <0.002 | <0.001 | <0.002 | 0.29 | 0.12 | 0.03 | <0.005 | <0.5 | <0.005 | <0.005 |  | <0.08 | <0.01 | <0.03 | <0.01 | 0.25 | <0.04 | <0.04 |  | 0.044 | [38 empty] | 2022 | 9 | 淀川 | 檜尾川
令和04年度 | 2022 | 鷺打橋 | 基準点 | Ａ | 生物Ｂ | 2022-09-15 | 14:20 |  | 国土交通省 | 33.6 | 30.1 | 晴 | 無色 | 無臭 | 0.03 |  | 84 |  | 通常の状況 | 8.5 | 10 | 0.8 | 2.2 | 4.8 |  | 32 | 0.45 | 0.035 | [41 empty] | 0.03 |  | 0.022 | [38 empty] | 2022 | 9 | 淀川 | 芥川
令和04年度 | 2022 | 塚脇橋 | 基準点 | ＡＡ | 生物Ａ | 2022-10-12 | 9:10 | 1 | 高槻市 | 17.8 | 16 | 曇 | 無色 | 無臭 | 1.44 |  | >30 |  | 通常の状況 | 8 | [90 empty] | 2022 | 10 | 淀川 | 芥川
令和04年度 | 2022 | 塚脇橋 | 基準点 | ＡＡ | 生物Ａ | 2022-10-12 | 14:31 | 2 | 高槻市 | 19.9 | 16.8 | 曇 | 無色 | 無臭 | 1.44 | 1.44 | >30 |  | 通常の状況 | 8.1 | 9.9 | <0.5 | 1.5 | 1 |  | 100 | [84 empty] | 2022 | 10 | 淀川 | 芥川
令和04年度 | 2022 | 磐手杜神社 | 基準点 | Ａ | 生物Ｂ | 2022-10-12 | 9:56 | 1 | 高槻市 | 17.1 | 17 | 曇 | 無色 | 無臭 | 0.18 |  | >30 |  | 通常の状況 | 8.1 | [90 empty] | 2022 | 10 | 淀川 | 檜尾川
令和04年度 | 2022 | 磐手杜神社 | 基準点 | Ａ | 生物Ｂ | 2022-10-12 | 15:23 | 2 | 高槻市 | 18.5 | 18 | 曇 | 無色 | 無臭 | 0.12 | 0.15 | >30 |  | 通常の状況 | 8.2 | 9.8 | <0.5 | 2.2 | 1 |  | 740 | [84 empty] | 2022 | 10 | 淀川 | 檜尾川
令和04年度 | 2022 | 鷺打橋 | 基準点 | Ａ | 生物Ｂ | 2022-10-20 | 13:50 |  | 国土交通省 | 21.2 | 19.6 | 晴 | 無色 | 無臭 | 0 |  | >100 |  | 通常の状況 | 8.3 | 11 | 0.3 | 1.6 | 0.7 |  | 90 | 0.53 | 0.035 | [41 empty] | 0.05 |  | 0.03 | [38 empty] | 2022 | 10 | 淀川 | 芥川
令和04年度 | 2022 | 塚脇橋 | 基準点 | ＡＡ | 生物Ａ | 2022-11-08 | 8:35 | 1 | 高槻市 | 12.1 | 12.5 | 晴 | 無色 | 無臭 | 0.14 |  | >30 |  | 通常の状況 | 8.2 | [90 empty] | 2022 | 11 | 淀川 | 芥川
令和04年度 | 2022 | 塚脇橋 | 基準点 | ＡＡ | 生物Ａ | 2022-11-08 | 13:30 | 2 | 高槻市 | 21.1 | 19.5 | 晴 | 無色 | 無臭 | 0.21 | 0.17 | >30 |  | 通常の状況 | 8.8 | 12 | <0.5 | 0.9 | <1 |  | 50 | 0.41 | 0.027 | [82 empty] | 2022 | 11 | 淀川 | 芥川
令和04年度 | 2022 | 磐手杜神社 | 基準点 | Ａ | 生物Ｂ | 2022-11-08 | 9:15 | 1 | 高槻市 | 15.3 | 14.1 | 晴 | 無色 | 無臭 | 0.05 |  | >30 |  | 通常の状況 | 8.1 | [90 empty] | 2022 | 11 | 淀川 | 檜尾川
令和04年度 | 2022 | 磐手杜神社 | 基準点 | Ａ | 生物Ｂ | 2022-11-08 | 14:05 | 2 | 高槻市 | 15.9 | 16.4 | 曇 | 無色 | 無臭 | 0.03 | 0.04 | >30 |  | 通常の状況 | 8.6 | 12 | <0.5 | 1.9 | <1 |  | 65 | 0.46 | 0.022 | [82 empty] | 2022 | 11 | 淀川 | 檜尾川
令和04年度 | 2022 | 天堂橋 | 準基準点 | － | － | 2022-11-08 | 10:05 | 1 | 高槻市 | 16.2 | 14 | 晴 | 無色 | 無臭 | 0.01 |  | >30 |  | 通常の状況 | 8.1 | [90 empty] | 2022 | 11 | 淀川 | 女瀬川
令和04年度 | 2022 | 天堂橋 | 準基準点 | － | － | 2022-11-08 | 14:50 | 2 | 高槻市 | 18.5 | 17 | 曇 | 無色 | 無臭 | 0.01 | 0.01 | >30 |  | 通常の状況 | 9.3 | 13 | 0.9 | 2.3 | 1 | [86 empty] | 2022 | 11 | 淀川 | 女瀬川
令和04年度 | 2022 | 玉川橋 | 準基準点 | － | － | 2022-11-08 | 10:45 | 1 | 高槻市 | 16.4 | 23.4 | 晴 | 黄色・淡（明） | 沼沢臭（微） | 1.65 |  | >30 |  | 通常の状況 | 7.1 | [90 empty] | 2022 | 11 | 神崎川 | 番田井路
令和04年度 | 2022 | 玉川橋 | 準基準点 | － | － | 2022-11-08 | 15:20 | 2 | 高槻市 | 16.3 | 22.8 | 曇 | 黄色・淡（明） | 沼沢臭（微） | 1.9 | 1.77 | >30 |  | 通常の状況 | 7.1 | 7.2 | 2.2 | 7.3 | 3 | [86 empty] | 2022 | 11 | 神崎川 | 番田井路
令和04年度 | 2022 | 鷺打橋 | 基準点 | Ａ | 生物Ｂ | 2022-11-18 | 14:00 |  | 国土交通省 | 19 | 17.2 | 晴 | 無色 | 無臭 | 0.03 |  | >100 |  | 通常の状況 | 8.7 | 13 | 0.4 | 1.8 | 1.1 |  | 70 | 0.23 | 0.038 | [28 empty] | 0.13 | [12 empty] | 0.07 |  | 0.032 |  | 0.028 | 0.022 | 0.0055 | 0.0013 | <0.0001 | [29 empty] | <0.00003 | <0.002 | <0.0003 | 2022 | 11 | 淀川 | 芥川
令和04年度 | 2022 | 塚脇橋 | 基準点 | ＡＡ | 生物Ａ | 2022-12-06 | 9:25 | 1 | 高槻市 | 10.3 | 9.5 | 晴 | 無色 | 無臭 | 0.26 |  | >30 |  | 通常の状況 | 8 | [90 empty] | 2022 | 12 | 淀川 | 芥川
令和04年度 | 2022 | 塚脇橋 | 基準点 | ＡＡ | 生物Ａ | 2022-12-06 | 14:30 | 2 | 高槻市 | 12.4 | 10.7 | 晴 | 無色 | 無臭 | 0.28 | 0.27 | >30 |  | 通常の状況 | 8.2 | 11 | <0.5 | 1.2 | 1 |  | 31 | [84 empty] | 2022 | 12 | 淀川 | 芥川
令和04年度 | 2022 | 磐手杜神社 | 基準点 | Ａ | 生物Ｂ | 2022-12-06 | 10:15 | 1 | 高槻市 | 13.1 | 11.3 | 晴 | 無色 | 無臭 | 0.19 |  | >30 |  | 通常の状況 | 8.1 | [90 empty] | 2022 | 12 | 淀川 | 檜尾川
令和04年度 | 2022 | 磐手杜神社 | 基準点 | Ａ | 生物Ｂ | 2022-12-06 | 15:15 | 2 | 高槻市 | 12.6 | 12.6 | 晴 | 無色 | 無臭 | 0.06 | 0.12 | >30 |  | 通常の状況 | 8.2 | 10 | 0.5 | 2 | 1 |  | 120 | [84 empty] | 2022 | 12 | 淀川 | 檜尾川
令和04年度 | 2022 | 鷺打橋 | 基準点 | Ａ | 生物Ｂ | 2022-12-07 | 13:25 |  | 国土交通省 | 12.3 | 11.5 | 曇 | 無色 | 無臭 | 欠測 |  | >100 |  | 通常の状況 | 8.4 | 13 | 0.2 | 1.6 | 1 |  | 55 | 0.5 | 0.032 | [41 empty] | 0.04 |  | 0.024 | [38 empty] | 2022 | 12 | 淀川 | 芥川
令和04年度 | 2022 | 塚脇橋 | 基準点 | ＡＡ | 生物Ａ | 2023-01-11 | 9:20 | 1 | 高槻市 | 3.1 | 5.2 | 晴 | 無色 | 無臭 | 0.09 |  | >30 |  | 通常の状況 | 8.4 | [90 empty] | 2023 | 1 | 淀川 | 芥川
令和04年度 | 2022 | 塚脇橋 | 基準点 | ＡＡ | 生物Ａ | 2023-01-11 | 14:30 | 2 | 高槻市 | 9.6 | 8.9 | 晴 | 無色 | 無臭 | 0.09 | 0.09 | >30 |  | 通常の状況 | 9 | 14 | 0.7 | 0.9 | <1 |  | 7 | [84 empty] | 2023 | 1 | 淀川 | 芥川
令和04年度 | 2022 | 磐手杜神社 | 基準点 | Ａ | 生物Ｂ | 2023-01-11 | 10:05 | 1 | 高槻市 | 7.3 | 5.8 | 晴 | 無色 | 無臭 | 0.03 |  | >30 |  | 通常の状況 | 8.1 | [90 empty] | 2023 | 1 | 淀川 | 檜尾川
令和04年度 | 2022 | 磐手杜神社 | 基準点 | Ａ | 生物Ｂ | 2023-01-11 | 15:15 | 2 | 高槻市 | 10.6 | 8.8 | 晴 | 無色 | 無臭 | 0.04 | 0.03 | >30 |  | 通常の状況 | 8.5 | 13 | 0.9 | 1.9 | 1 |  | 33 | [84 empty] | 2023 | 1 | 淀川 | 檜尾川
令和04年度 | 2022 | 鷺打橋 | 基準点 | Ａ | 生物Ｂ | 2023-01-11 | 13:10 |  | 国土交通省 | 10.8 | 11.2 | 晴 | 無色 | 無臭 | 欠測 |  | >100 |  | 通常の状況 | 8.3 | 15 | 0.4 | 2.3 | 1.6 |  | 1 | 0.29 | 0.038 | [41 empty] | 0.05 |  | 0.02 | [38 empty] | 2023 | 1 | 淀川 | 芥川
令和04年度 | 2022 | 塚脇橋 | 基準点 | ＡＡ | 生物Ａ | 2023-02-01 | 8:36 | 1 | 高槻市 | 0.9 | 3.3 | 曇 | 無色 | 無臭 | 0.16 |  | >30 |  | 通常の状況 | 8.1 | [90 empty] | 2023 | 2 | 淀川 | 芥川
令和04年度 | 2022 | 塚脇橋 | 基準点 | ＡＡ | 生物Ａ | 2023-02-01 | 13:15 | 2 | 高槻市 | 12.2 | 7.8 | 晴 | 無色 | 無臭 | 0.17 | 0.16 | >30 |  | 通常の状況 | 8.6 | 14 | 0.6 | 1 | <1 |  | <1 | 0.33 | 0.019 | 0.001 |  |  | <0.0003 | N.D. |  | <0.005 | <0.01 | <0.005 | <0.0005 |  |  | <0.002 | <0.0002 | <0.0004 | <0.002 | <0.004 | <0.0005 | <0.0006 | <0.001 | <0.0005 |  |  |  |  | <0.001 | <0.002 | 0.36 | 0.1 | <0.02 | <0.005 | [51 empty] | 2023 | 2 | 淀川 | 芥川
令和04年度 | 2022 | 磐手杜神社 | 基準点 | Ａ | 生物Ｂ | 2023-02-01 | 9:12 | 1 | 高槻市 | 2.7 | 4.5 | 晴 | 白色・乳白色・淡（明） | 無臭 | 0.05 |  | >30 |  | 通常の状況 | 7.9 | [90 empty] | 2023 | 2 | 淀川 | 檜尾川
令和04年度 | 2022 | 磐手杜神社 | 基準点 | Ａ | 生物Ｂ | 2023-02-01 | 13:45 | 2 | 高槻市 | 9.6 | 7.6 | 曇 | 無色 | 無臭 | 0.04 | 0.04 | >30 |  | 通常の状況 | 8.6 | 16 | 0.6 | 2 | 3 |  | 6 | 0.51 | 0.031 | 0.003 |  |  | <0.0003 | N.D. |  | <0.005 | <0.01 | <0.005 | <0.0005 |  |  | <0.002 | <0.0002 | <0.0004 | <0.002 | <0.004 | <0.0005 | <0.0006 | <0.001 | <0.0005 |  |  |  |  | <0.001 | <0.002 | 0.47 | 0.12 | 0.03 | <0.005 | [51 empty] | 2023 | 2 | 淀川 | 檜尾川
令和04年度 | 2022 | 天堂橋 | 準基準点 | － | － | 2023-02-01 | 9:50 | 1 | 高槻市 | 2.3 | 5 | 晴 | 無色 | 無臭 | 0.01 |  | >30 |  | 通常の状況 | 8 | [90 empty] | 2023 | 2 | 淀川 | 女瀬川
令和04年度 | 2022 | 天堂橋 | 準基準点 | － | － | 2023-02-01 | 15:30 | 2 | 高槻市 | 9.3 | 8.8 | 曇 | 無色 | 無臭 | 0.01 | 0.01 | >30 |  | 通常の状況 | 9.5 | 16 | <0.5 | 2 | <1 |  | <1 | 0.52 | 0.032 | 0.006 |  |  | <0.0003 | N.D. |  | <0.005 | <0.01 | <0.005 | <0.0005 |  |  | <0.002 | <0.0002 | <0.0004 | <0.002 | <0.004 | <0.0005 | <0.0006 | <0.001 | <0.0005 |  |  |  |  | <0.001 | <0.002 | 0.56 | 0.09 | 0.02 | <0.005 | [51 empty] | 2023 | 2 | 淀川 | 女瀬川
令和04年度 | 2022 | 玉川橋 | 準基準点 | － | － | 2023-02-01 | 10:21 | 1 | 高槻市 | 5 | 16.6 | 晴 | 白色・乳白色・淡（明） | 沼沢臭（微） | 1.82 |  | 24 |  | 通常の状況 | 7 | [90 empty] | 2023 | 2 | 神崎川 | 番田井路
令和04年度 | 2022 | 玉川橋 | 準基準点 | － | － | 2023-02-01 | 16:22 | 2 | 高槻市 | 7.3 | 17 | 曇 | 白色・乳白色・淡（明） | 沼沢臭（微） | 1.68 | 1.75 | 18 |  | 通常の状況 | 7 | 5.1 | 11 | 13 | 18 |  | 150 | 8.1 | 1.2 | 0.04 |  |  | <0.0003 | N.D. |  | <0.005 | <0.01 | <0.005 | <0.0005 |  |  | <0.002 | <0.0002 | <0.0004 | <0.002 | <0.004 | <0.0005 | <0.0006 | <0.001 | <0.0005 |  |  |  |  | <0.001 | <0.002 | 6 | 0.1 | 0.05 | <0.005 | [51 empty] | 2023 | 2 | 神崎川 | 番田井路
令和04年度 | 2022 | 両国橋 |  | ＡＡ | 生物Ａ | 2023-02-01 | 13:55 | 1 | 高槻市 | 4.8 | 2.1 | 曇 | 無色 | 無臭 | 0.11 |  | >30 |  | 通常の状況 | 8.4 | 13 | <0.5 | 1.2 | <1 |  | 75 | 0.42 | 0.022 | 0.001 | [81 empty] | 2023 | 2 | 淀川 | 芥川
令和04年度 | 2022 | 門前橋 |  | Ａ | 生物Ｂ | 2023-02-01 | 16:35 | 1 | 高槻市 | 9.3 | 8.2 | 曇 | 無色 | 無臭 | 0.21 |  | >30 |  | 通常の状況 | 8.5 | 12 | 0.6 | 1.5 | 2 |  | 28 | 0.41 | 0.025 | 0.004 | [81 empty] | 2023 | 2 | 淀川 | 芥川
令和04年度 | 2022 | 奈佐原4号橋 |  | － | － | 2023-02-01 | 12:55 | 1 | 高槻市 | 11.6 | 5.3 | 曇 | 無色 | 無臭 | <0.01 |  | >30 |  | 通常の状況 | 8.4 | 14 | 1.1 | 3.1 | 1 |  | 5 | 0.4 | 0.028 | 0.002 | [81 empty] | 2023 | 2 | 淀川 | 女瀬川
令和04年度 | 2022 | 氷室団地 |  | － | － | 2023-02-01 | 14:23 | 1 | 高槻市 | 9.3 | 10.3 | 雨 | 無色 | 無臭 | 0.01 |  | >30 |  | 通常の状況 | 9.5 | 14 | 0.8 | 3.1 | 1 |  | 4 | 0.41 | 0.017 | 0.002 | [81 empty] | 2023 | 2 | 淀川 | 女瀬川
令和04年度 | 2022 | 琴堂橋 |  | Ａ | 生物Ｂ | 2023-02-01 | 15:10 | 1 | 高槻市 | 8.8 | 7 | 曇 | 無色 | 無臭 | 0.02 |  | >30 |  | 通常の状況 | 8.4 | 13 | 0.6 | 1.5 | 1 |  | 14 | 0.29 | 0.012 | 0.002 | [81 empty] | 2023 | 2 | 淀川 | 檜尾川
令和04年度 | 2022 | 演習橋 |  | Ａ | 生物Ｂ | 2023-02-01 | 15:00 | 1 | 高槻市 | 9.1 | 7.1 | 雨 | 無色 | 無臭 | 0.04 |  | >30 |  | 通常の状況 | 8.9 | 15 | 0.8 | 2.2 | 1 |  | <1 | 0.21 | 0.01 | 0.003 | [81 empty] | 2023 | 2 | 淀川 | 檜尾川
令和04年度 | 2022 | 五者井路 |  | － | － | 2023-02-08 | 13:11 | 1 | 高槻市 | 12.5 | 9.9 | 晴 | 無色 | 青草臭（微） | <0.01 |  | >30 |  | 通常の状況 | 8.1 | 15 | 1.7 | 4 | 2 |  | 31 | 0.7 | 0.035 | 0.006 | [81 empty] | 2023 | 2 | 神崎川 | 五者井路
令和04年度 | 2022 | 今井出水路 |  | － | － | 2023-02-08 | 12:40 | 1 | 高槻市 | 12.5 | 10.6 | 晴 | 無色 | 無臭 | 0.01 |  | >30 |  | 通常の状況 | 9.1 | 16 | 0.5 | 1.8 | 1 |  | 45 | 0.47 | 0.016 | <0.001 | [81 empty] | 2023 | 2 | 神崎川 | 今井出水路
令和04年度 | 2022 | 津之江水路 |  | － | － | 2023-02-08 | 13:30 | 1 | 高槻市 | 13.4 | 10.1 | 曇 | 無色 | 無臭 | 0.02 |  | >30 |  | 通常の状況 | 9.2 | 12 | 1.6 | 4.2 | 3 |  | 10 | 0.87 | 0.06 | 0.008 | [81 empty] | 2023 | 2 | 神崎川 | 津之江水路
令和04年度 | 2022 | 柳川 |  | － | － | 2023-02-08 | 13:55 | 1 | 高槻市 | 12.7 | 13.3 | 晴 | 無色 | 無臭 | 0.02 |  | >30 |  | 通常の状況 | 9.6 | 19 | 1.2 | 3.4 | 4 |  | 26 | 0.25 | 0.021 | 0.003 | [81 empty] | 2023 | 2 | 神崎川 | 柳川
令和04年度 | 2022 | 五領揚水機場 |  | － | － | 2023-02-08 | 11:00 | 1 | 高槻市 | 8.3 | 7.7 | 曇 | 無色 | 無臭 | 0.97 |  | >30 |  | 通常の状況 | 7.6 | 11 | 0.8 | 2.7 | 5 |  | 64 | 1.5 | 0.1 | 0.012 | [81 empty] | 2023 | 2 | 神崎川 | 五領揚水機場
令和04年度 | 2022 | 東部排水路 |  | － | － | 2023-02-08 | 12:45 | 1 | 高槻市 | 12.6 | 8.8 | 晴 | 黄色・淡（明） | 無臭 | 0.01 |  | 24 |  | 通常の状況 | 9.3 | 14 | 2.7 | 5.4 | 11 |  | 49 | 1.1 | 0.11 | 0.011 | [81 empty] | 2023 | 2 | 神崎川 | 東部排水路
令和04年度 | 2022 | 三箇牧水路 |  | － | － | 2023-02-08 | 14:34 | 1 | 高槻市 | 12 | 10.8 | 晴 | 無色 | 無臭 | <0.01 |  | >30 |  | 通常の状況 | 9.1 | 16 | 1.5 | 3.5 | 4 |  | 7 | 1.3 | 0.12 | 0.009 | [81 empty] | 2023 | 2 | 神崎川 | 三箇牧水路
令和04年度 | 2022 | 明治水路 |  | － | － | 2023-02-08 | 15:05 | 1 | 高槻市 | 9.6 | 10.2 | 晴 | 無色 | 下水臭（微） | <0.01 |  | >30 |  | 通常の状況 | 8.9 | 15 | 8.8 | 7.2 | 3 |  | 130 | 6.2 | 0.63 | 0.057 | [81 empty] | 2023 | 2 | 神崎川 | 明治水路
令和04年度 | 2022 | 東檜尾川 |  | － | － | 2023-02-08 | 11:05 | 1 | 高槻市 | 10 | 8.1 | 曇 | 無色 | 無臭 | 0.01 |  | >30 |  | 通常の状況 | 8.1 | 11 | 0.6 | 1.8 | 2 |  | 130 | 0.67 | 0.025 | 0.001 | [81 empty] | 2023 | 2 | 淀川 | 東檜尾川
令和04年度 | 2022 | 鷺打橋 | 基準点 | Ａ | 生物Ｂ | 2023-02-01 | 14:05 |  | 国土交通省 | 10 | 8.5 | 曇 | 無色 | 無臭 | 欠測 |  | >100 |  | 通常の状況 | 8.2 | 14 | 0.7 | 1.8 | 1.7 |  | 4 | 0.37 | 0.025 | 0.001 | <0.06 | 0.001 | <0.0003 | <0.1 |  | <0.001 | <0.01 | <0.001 | <0.0005 |  |  | <0.0001 | <0.0001 | <0.0001 | <0.0001 | <0.0001 | <0.0001 | <0.0001 | <0.0001 | <0.0001 |  |  |  |  | <0.0001 | <0.001 | 0.2 | 0.12 | 0.01 | <0.005 | [7 empty] | <0.01 | 0.2 | 0.004 | 0.04 |  | 0.017 |  | 0.027 | 0.018 | 0.0071 | 0.0019 | <0.0001 | [32 empty] | 2023 | 2 | 淀川 | 芥川
令和04年度 | 2022 | 塚脇橋 | 基準点 | ＡＡ | 生物Ａ | 2023-03-01 | 9:10 | 1 | 高槻市 | 10.6 | 8.8 | 晴 | 無色 | 無臭 | 0.25 |  | >30 |  | 通常の状況 | 8.3 | [90 empty] | 2023 | 3 | 淀川 | 芥川
令和04年度 | 2022 | 塚脇橋 | 基準点 | ＡＡ | 生物Ａ | 2023-03-01 | 13:30 | 2 | 高槻市 | 18.3 | 11.8 | 晴 | 無色 | 無臭 | 0.26 | 0.25 | >30 |  | 通常の状況 | 8.6 | 13 | 0.5 | 1.2 | 1 |  | 2 | [84 empty] | 2023 | 3 | 淀川 | 芥川
令和04年度 | 2022 | 磐手杜神社 | 基準点 | Ａ | 生物Ｂ | 2023-03-01 | 9:50 | 1 | 高槻市 | 13.4 | 9.7 | 晴 | 無色 | 無臭 | 0.06 |  | >30 |  | 通常の状況 | 8.3 | [90 empty] | 2023 | 3 | 淀川 | 檜尾川
令和04年度 | 2022 | 磐手杜神社 | 基準点 | Ａ | 生物Ｂ | 2023-03-01 | 14:00 | 2 | 高槻市 | 18.2 | 13.7 | 晴 | 無色 | 無臭 | 0.05 | 0.05 | >30 |  | 通常の状況 | 8.7 | 14 | <0.5 | 1.9 | 1 |  | 10 | [84 empty] | 2023 | 3 | 淀川 | 檜尾川
令和04年度 | 2022 | 北大冠水路 |  | － | － | 2023-03-01 | 14:45 | 1 | 高槻市 | 18.8 | 17 | 曇 | 黄色・淡（明） | 無臭 | <0.01 |  | >30 |  | 通常の状況 | 9.8 | 20 | 3.5 | 5.8 | 12 |  | <1 | 0.63 | 0.096 | 0.015 | [81 empty] | 2023 | 3 | 神崎川 | 北大冠水路
令和04年度 | 2022 | 三箇牧揚水機場 |  | － | － | 2023-03-02 | 10:09 | 1 | 高槻市 | 10.5 | 9 | 晴 | 無色 | 無臭 | - |  | >30 |  | 通常の状況 | 7.9 | 10 | 0.7 | 2.4 | 4 |  | 48 | 1.2 | 0.089 | 0.007 | [81 empty] | 2023 | 3 | 神崎川 | 三箇牧揚水機場
令和04年度 | 2022 | 鷺打橋 | 基準点 | Ａ | 生物Ｂ | 2023-03-01 | 13:10 |  | 国土交通省 | 17.2 | 15.6 | 晴 | 淡黄緑色透 | 無臭 | 欠測 |  | >100 |  | 通常の状況 | 8.6 | 14 | 1.5 | 3 | 3.5 |  | 8 | 0.5 | 0.04 | [41 empty] | 0.03 |  | 0.013 | [38 empty] | 2023 | 3 | 淀川 | 芥川
令和05年度 | 2023 | 塚脇橋 | 基準点 | ＡＡ | 生物Ａ | 2023-04-18 | 9:00 | 1 | 高槻市 | 13.4 | 12.5 | 晴 | 無色 | 無臭 | 0.7 |  | >30 |  | 通常の状況 | 8 | [90 empty] | 2023 | 4 | 淀川 | 芥川
令和05年度 | 2023 | 塚脇橋 | 基準点 | ＡＡ | 生物Ａ | 2023-04-18 | 14:30 | 2 | 高槻市 | 21.2 | 16 | 晴 | 無色 | 無臭 | 0.67 | 0.68 | >30 |  | 通常の状況 | 8.4 | 10 | 0.7 | 1.7 | <1 |  | 13 | [84 empty] | 2023 | 4 | 淀川 | 芥川
令和05年度 | 2023 | 磐手杜神社 | 基準点 | Ａ | 生物Ｂ | 2023-04-18 | 9:55 | 1 | 高槻市 | 15.6 | 14.1 | 晴 | 無色 | 無臭 | 0.21 |  | >30 |  | 通常の状況 | 8.2 | [90 empty] | 2023 | 4 | 淀川 | 檜尾川
令和05年度 | 2023 | 磐手杜神社 | 基準点 | Ａ | 生物Ｂ | 2023-04-18 | 15:21 | 2 | 高槻市 | 19.3 | 16.7 | 曇 | 無色 | 無臭 | 0.18 | 0.19 | >30 |  | 通常の状況 | 8.5 | 10 | <0.5 | 2.3 | <1 |  | 72 | [84 empty] | 2023 | 4 | 淀川 | 檜尾川
令和05年度 | 2023 | 鷺打橋 | 基準点 | Ａ | 生物Ｂ | 2023-04-18 | 13:00 |  | 国土交通省 | 20.1 | 16.6 | 曇 | 無色 | 無臭 | 0.38 |  | >100 | 17.5 | 通常の状況 | 8.2 | 11 | 0.7 | 2.2 | 3 |  | 26 | 0.65 | 0.029 | [41 empty] | 0.02 |  | 0.019 | [38 empty] | 2023 | 4 | 淀川 | 芥川
令和05年度 | 2023 | 塚脇橋 | 基準点 | ＡＡ | 生物Ａ | 2023-05-16 | 8:35 | 1 | 高槻市 | 20.9 | 15.4 | 晴 | 無色 | 無臭 | 0.87 |  | >30 |  | 通常の状況 | 8.5 | [90 empty] | 2023 | 5 | 淀川 | 芥川
令和05年度 | 2023 | 塚脇橋 | 基準点 | ＡＡ | 生物Ａ | 2023-05-16 | 13:30 | 2 | 高槻市 | 27.3 | 21.9 | 晴 | 無色 | 無臭 | 0.83 | 0.85 | >30 |  | 通常の状況 | 8.7 | 9.6 | <0.5 | 1.2 | <1 |  | 44 | 0.81 | 0.059 | [82 empty] | 2023 | 5 | 淀川 | 芥川
令和05年度 | 2023 | 磐手杜神社 | 基準点 | Ａ | 生物Ｂ | 2023-05-16 | 9:18 | 1 | 高槻市 | 21.1 | 16.8 | 晴 | 無色 | 無臭 | 0.1 |  | >30 |  | 通常の状況 | 8.4 | [90 empty] | 2023 | 5 | 淀川 | 檜尾川
令和05年度 | 2023 | 磐手杜神社 | 基準点 | Ａ | 生物Ｂ | 2023-05-16 | 14:00 | 2 | 高槻市 | 27.1 | 22 | 晴 | 無色 | 無臭 | 0.07 | 0.08 | >30 |  | 通常の状況 | 8.6 | 9.8 | <0.5 | 2 | <1 |  | 90 | 0.86 | 0.058 | [82 empty] | 2023 | 5 | 淀川 | 檜尾川
令和05年度 | 2023 | 天堂橋 | 準基準点 | － | － | 2023-05-16 | 10:10 | 1 | 高槻市 | 23 | 21.8 | 晴 | 無色 | 無臭 | 0.05 |  | >30 |  | 通常の状況 | 8.8 | [90 empty] | 2023 | 5 | 淀川 | 女瀬川
令和05年度 | 2023 | 天堂橋 | 準基準点 | － | － | 2023-05-16 | 14:25 | 2 | 高槻市 | 27 | 27.8 | 晴 | 無色 | 無臭 | 0.05 | 0.05 | >30 |  | 通常の状況 | 9.6 | 10 | 0.7 | 3.8 | 1 | [86 empty] | 2023 | 5 | 淀川 | 女瀬川
令和05年度 | 2023 | 玉川橋 | 準基準点 | － | － | 2023-05-16 | 10:39 | 1 | 高槻市 | 23 | 23.1 | 晴 | 無色 | 沼沢臭（微） | 2.63 |  | >30 |  | 通常の状況 | 7.3 | [90 empty] | 2023 | 5 | 神崎川 | 番田井路
令和05年度 | 2023 | 玉川橋 | 準基準点 | － | － | 2023-05-16 | 15:20 | 2 | 高槻市 | 26.3 | 24.5 | 晴 | 無色 | 沼沢臭（微） | 2.45 | 2.54 | >30 |  | 通常の状況 | 7.3 | 8.6 | 3 | 8.8 | 5 | [86 empty] | 2023 | 5 | 神崎川 | 番田井路
令和05年度 | 2023 | 鷺打橋 | 基準点 | Ａ | 生物Ｂ | 2023-05-24 | 14:35 |  | 国土交通省 | 22 | 22.1 | 晴 | 無色 | 無臭 | 0.19 |  | >100 | 20 | 通常の状況 | 8.6 | 10 | 0.4 | 2.2 | 1 |  | 20 | 0.26 | 0.016 | [24 empty] | <0.0001 |  |  |  | 0.11 | [12 empty] | 0.02 |  | 0.008 |  | 0.036 | 0.029 | 0.0061 | 0.0009 | <0.0001 | [32 empty] | 2023 | 5 | 淀川 | 芥川
令和05年度 | 2023 | 塚脇橋 | 基準点 | ＡＡ | 生物Ａ | 2023-06-06 | 8:54 | 1 | 高槻市 | 21.8 | 16.9 | 曇 | 無色 | 無臭 | 1.32 |  | >30 |  | 通常の状況 | 8.1 | [90 empty] | 2023 | 6 | 淀川 | 芥川
令和05年度 | 2023 | 塚脇橋 | 基準点 | ＡＡ | 生物Ａ | 2023-06-06 | 14:30 | 2 | 高槻市 | 19.3 | 17.6 | 雨 | 無色 | 無臭 | 1.3 | 1.31 | >30 |  | 通常の状況 | 8.2 | 9.6 | <0.5 | 1.2 | 2 |  | 67 | [84 empty] | 2023 | 6 | 淀川 | 芥川
令和05年度 | 2023 | 磐手杜神社 | 基準点 | Ａ | 生物Ｂ | 2023-06-06 | 9:40 | 1 | 高槻市 | 21.1 | 17.9 | 曇 | 無色 | 無臭 | 0.19 |  | >30 |  | 通常の状況 | 8.2 | [90 empty] | 2023 | 6 | 淀川 | 檜尾川
令和05年度 | 2023 | 磐手杜神社 | 基準点 | Ａ | 生物Ｂ | 2023-06-06 | 15:00 | 2 | 高槻市 | 19.3 | 18.8 | 雨 | 無色 | 無臭 | 0.19 | 0.19 | >30 |  | 通常の状況 | 8.3 | 9.4 | <0.5 | 2 | 1 |  | 160 | [84 empty] | 2023 | 6 | 淀川 | 檜尾川
令和05年度 | 2023 | 鷺打橋 | 基準点 | Ａ | 生物Ｂ | 2023-06-21 | 13:05 |  | 国土交通省 | 27 | 25.2 | 晴 | 無色 | 無臭 | 0.01 |  | >100 | 22.2 | 通常の状況 | 8.7 | 11 | 1 | 2.4 | 1.7 |  | 26 | 0.47 | 0.022 | [41 empty] | 0.03 |  | 0.014 | [38 empty] | 2023 | 6 | 淀川 | 芥川
令和05年度 | 2023 | 塚脇橋 | 基準点 | ＡＡ | 生物Ａ | 2023-07-04 | 9:12 | 1 | 高槻市 | 25.9 | 22 | 晴 | 無色 | 無臭 | 0.92 |  | >30 |  | 通常の状況 | 8.3 | [90 empty] | 2023 | 7 | 淀川 | 芥川
令和05年度 | 2023 | 塚脇橋 | 基準点 | ＡＡ | 生物Ａ | 2023-07-04 | 15:40 | 2 | 高槻市 | 33.3 | 27.1 | 晴 | 無色 | 無臭 | 0.98 | 0.95 | >30 |  | 通常の状況 | 8.6 | 8.3 | <0.5 | 1.7 | 1 |  | 65 | [84 empty] | 2023 | 7 | 淀川 | 芥川
令和05年度 | 2023 | 磐手杜神社 | 基準点 | Ａ | 生物Ｂ | 2023-07-04 | 10:00 | 1 | 高槻市 | 27.8 | 22.8 | 晴 | 無色 | 無臭 | 0.1 |  | >30 |  | 通常の状況 | 8.4 | [90 empty] | 2023 | 7 | 淀川 | 檜尾川
令和05年度 | 2023 | 磐手杜神社 | 基準点 | Ａ | 生物Ｂ | 2023-07-04 | 14:58 | 2 | 高槻市 | 35 | 27.4 | 晴 | 無色 | 無臭 | 0.12 | 0.11 | >30 |  | 通常の状況 | 8.6 | 9.3 | <0.5 | 2.4 | 1 |  | 57 | [84 empty] | 2023 | 7 | 淀川 | 檜尾川
令和05年度 | 2023 | 鷺打橋 | 基準点 | Ａ | 生物Ｂ | 2023-07-19 | 14:00 |  | 国土交通省 | 31.5 | 29.8 | 曇 | 無色 | 無臭 | 0.01 |  | 92 | 21.6 | 通常の状況 | 8.5 | 9.6 | 0.7 | 2.6 | 5.4 |  | 61 | 0.39 | 0.037 | [41 empty] | 0.03 |  | 0.027 | [38 empty] | 2023 | 7 | 淀川 | 芥川
令和05年度 | 2023 | 塚脇橋 | 基準点 | ＡＡ | 生物Ａ | 2023-08-01 | 8:35 | 1 | 高槻市 | 30.3 | 26.1 | 晴 | 無色 | 無臭 | 0.26 |  | >30 | 21.8 | 通常の状況 | 8.5 | [90 empty] | 2023 | 8 | 淀川 | 芥川
令和05年度 | 2023 | 塚脇橋 | 基準点 | ＡＡ | 生物Ａ | 2023-08-01 | 14:10 | 2 | 高槻市 | 35.5 | 32.3 | 晴 | 無色 | 無臭 | 0.26 | 0.26 | >30 | 21.1 | 通常の状況 | 9.1 | 12 | 0.5 | 1.8 | 2 |  | 25 | 0.54 | 0.077 | 0.001 | <0.00006 | <0.0006 | <0.0003 | N.D. |  | <0.005 | <0.01 | <0.005 | <0.0005 |  | N.D. | <0.002 | <0.0002 | <0.0004 | <0.002 | <0.004 | <0.0005 | <0.0006 | <0.001 | <0.0005 | <0.0002 | <0.0006 | <0.0003 | <0.002 | <0.001 | <0.002 | 0.47 | 0.14 | <0.02 | <0.005 | <0.5 | <0.005 | <0.005 |  | 0.32 | <0.01 | <0.03 | <0.01 | 0.43 | <0.04 | <0.04 |  | 0.044 | [6 empty] | <0.006 | <0.004 | <0.006 | <0.03 | <0.0008 | <0.0005 | <0.0003 | <0.004 | <0.004 | <0.004 | <0.0008 | <0.0006 | <0.0008 | <0.002 | <0.0008 | <0.0001 | <0.06 | <0.04 | <0.006 | <0.001 | <0.007 | <0.0002 | <0.0002 | <0.00003 | <0.02 | <0.0002 | 5e-06 | <0.001 | <0.003 | <0.00003 | <0.002 | <0.0003 | 2023 | 8 | 淀川 | 芥川
令和05年度 | 2023 | 磐手杜神社 | 基準点 | Ａ | 生物Ｂ | 2023-08-01 | 9:40 | 1 | 高槻市 | 31.1 | 28.8 | 晴 | 無色 | 無臭 | <0.01 |  | >30 | 34.3 | 通常の状況 | 8.1 | [90 empty] | 2023 | 8 | 淀川 | 檜尾川
令和05年度 | 2023 | 磐手杜神社 | 基準点 | Ａ | 生物Ｂ | 2023-08-01 | 15:08 | 2 | 高槻市 | 36.8 | 32 | 晴 | 無色 | 無臭 | <0.01 | <0.01 | >30 | 33.9 | 通常の状況 | 8.2 | 8.3 | <0.5 | 2.5 | 1 |  | 140 | 0.18 | 0.076 | 0.001 | <0.00006 | <0.0006 | <0.0003 | N.D. |  | <0.005 | <0.01 | <0.005 | <0.0005 |  | N.D. | <0.002 | <0.0002 | <0.0004 | <0.002 | <0.004 | <0.0005 | <0.0006 | <0.001 | <0.0005 | <0.0002 | <0.0006 | <0.0003 | <0.002 | <0.001 | <0.002 | 0.1 | 0.15 | <0.02 | <0.005 | <0.5 | <0.005 | <0.005 |  | 0.18 | <0.01 | <0.03 | <0.01 | 0.06 | <0.04 | <0.04 |  | 0.035 | [6 empty] | <0.006 | <0.004 | <0.006 | <0.03 | <0.0008 | <0.0005 | <0.0003 | <0.004 | <0.004 | <0.004 | <0.0008 | <0.0006 | <0.0008 | <0.002 | <0.0008 | <0.0001 | <0.06 | <0.04 | <0.006 | <0.001 | <0.007 | 0.0003 | <0.0002 | <0.00003 | <0.02 | <0.0002 | 3.4e-05 | <0.001 | <0.003 | <0.00003 | <0.002 | <0.0003 | 2023 | 8 | 淀川 | 檜尾川
令和05年度 | 2023 | 天堂橋 | 準基準点 | － | － | 2023-08-01 | 10:38 | 1 | 高槻市 | 33.8 | 31.2 | 晴 | 無色 | 無臭 | 0.01 |  | >30 | 26.8 | 通常の状況 | 8.5 | [90 empty] | 2023 | 8 | 淀川 | 女瀬川
令和05年度 | 2023 | 天堂橋 | 準基準点 | － | － | 2023-08-01 | 16:30 | 2 | 高槻市 | 32.1 | 34.5 | 晴 | 無色 | 無臭 | 0.01 | 0.01 | >30 | 23.6 | 通常の状況 | 9.8 | 10 | <0.5 | 3.2 | 3 |  | 8 | 0.22 | 0.089 | 0.007 | <0.00006 | <0.0006 | <0.0003 | N.D. |  | <0.005 | <0.01 | <0.005 | <0.0005 |  | N.D. | <0.002 | <0.0002 | <0.0004 | <0.002 | <0.004 | <0.0005 | <0.0006 | <0.001 | <0.0005 | <0.0002 | <0.0006 | <0.0003 | <0.002 | <0.001 | <0.002 | 0.08 | 0.17 | 0.02 | <0.005 | <0.5 | <0.005 | <0.005 |  | 0.19 | <0.01 | <0.03 | 0.02 | 0.04 | <0.04 | 0.05 |  | 0.05 | [38 empty] | 2023 | 8 | 淀川 | 女瀬川
令和05年度 | 2023 | 玉川橋 | 準基準点 | － | － | 2023-08-01 | 11:20 | 1 | 高槻市 | 33.9 | 30.5 | 晴 | 無色 | 沼沢臭（微） | 2.09 |  | >30 | 42.4 | 通常の状況 | 7.3 | [90 empty] | 2023 | 8 | 神崎川 | 番田井路
令和05年度 | 2023 | 玉川橋 | 準基準点 | － | － | 2023-08-01 | 16:55 | 2 | 高槻市 | 32.9 | 30.2 | 晴 | 無色 | 沼沢臭（微） | 2.3 | 2.19 | >30 | 43.5 | 通常の状況 | 7.2 | 6.7 | 2.2 | 7.9 | 3 |  | 120 | 4.8 | 0.83 | 0.019 | <0.00006 | <0.0006 | <0.0003 | N.D. |  | <0.005 | <0.01 | <0.005 | <0.0005 |  | N.D. | <0.002 | <0.0002 | <0.0004 | <0.002 | <0.004 | <0.0005 | <0.0006 | <0.001 | <0.0005 | <0.0002 | <0.0006 | <0.0003 | <0.002 | <0.001 | <0.002 | 4.5 | 0.16 | 0.03 | <0.005 | <0.5 | <0.005 | <0.005 |  | 0.14 | <0.01 | <0.03 | 0.03 | 4.3 | 0.13 | <0.04 |  | 0.77 | [38 empty] | 2023 | 8 | 神崎川 | 番田井路
令和05年度 | 2023 | 両国橋 |  | ＡＡ | 生物Ａ | 2023-08-01 | 13:32 | 1 | 高槻市 | 32.4 | 26.2 | 晴 | 無色 | 無臭 | 0.19 |  | >30 | 12.1 | 通常の状況 | 8.3 | 8.6 | <0.5 | 1.8 | <1 |  | 190 | 0.4 | 0.076 | <0.001 | <0.00006 | <0.0006 | <0.0003 | N.D. |  | <0.005 | <0.01 | <0.005 | <0.0005 |  | N.D. | <0.002 | <0.0002 | <0.0004 | <0.002 | <0.004 | <0.0005 | <0.0006 | <0.001 | <0.0005 | <0.0002 | <0.0006 | <0.0003 | <0.002 | <0.001 | <0.002 | 0.4 | 0.09 | <0.02 | <0.005 |  |  | <0.005 | [48 empty] | 2023 | 8 | 淀川 | 芥川
令和05年度 | 2023 | 門前橋 |  | Ａ | 生物Ｂ | 2023-08-01 | 15:30 | 1 | 高槻市 | 36.2 | 33.4 | 晴 | 無色 | 無臭 | 0.08 |  | >30 | 20.9 | 通常の状況 | 9.4 | 12 | 0.7 | 3.1 | 3 |  | 6 | 0.4 | 0.056 | 0.001 | <0.00006 | 0.0007 | <0.0003 | N.D. |  | <0.005 | <0.01 | <0.005 | <0.0005 |  | N.D. | <0.002 | <0.0002 | <0.0004 | <0.002 | <0.004 | <0.0005 | <0.0006 | <0.001 | <0.0005 | <0.0002 | <0.0006 | <0.0003 | <0.002 | <0.001 | <0.002 | 0.26 | 0.15 | <0.02 | <0.005 |  |  | <0.005 | [48 empty] | 2023 | 8 | 淀川 | 芥川
令和05年度 | 2023 | 奈佐原4号橋 |  | － | － | 2023-08-01 | 12:43 | 1 | 高槻市 | 32.9 | 31.3 | 晴 | 無色 | 無臭 | <0.01 |  | >30 | 24.4 | 通常の状況 | 8.2 | 8.7 | 0.7 | 4.8 | 2 |  | 40 | 0.44 | 0.13 | 0.001 | <0.00006 | <0.0006 | <0.0003 | N.D. |  | <0.005 | <0.01 | <0.005 | <0.0005 |  | N.D. | <0.002 | <0.0002 | <0.0004 | <0.002 | <0.004 | <0.0005 | <0.0006 | <0.001 | <0.0005 | <0.0002 | <0.0006 | <0.0003 | <0.002 | <0.001 | <0.002 | 0.22 | 0.17 | <0.02 | <0.005 |  |  | <0.005 | [48 empty] | 2023 | 8 | 淀川 | 女瀬川
令和05年度 | 2023 | 氷室団地 |  | － | － | 2023-08-01 | 13:23 | 1 | 高槻市 | 32.2 | 34.1 | 晴 | 無色 | 無臭 | 0.01 |  | >30 | 24.5 | 通常の状況 | 9.8 | 12 | 0.6 | 4.7 | 2 |  | 3 | 0.32 | 0.15 | 0.003 | <0.00006 | 0.0022 | <0.0003 | N.D. |  | <0.005 | <0.01 | <0.005 | <0.0005 |  | N.D. | <0.002 | <0.0002 | <0.0004 | <0.002 | <0.004 | <0.0005 | <0.0006 | <0.001 | <0.0005 | <0.0002 | <0.0006 | <0.0003 | <0.002 | <0.001 | <0.002 | 0.08 | 0.14 | 0.02 | <0.005 |  |  | <0.005 | [48 empty] | 2023 | 8 | 淀川 | 女瀬川
令和05年度 | 2023 | 琴堂橋 |  | Ａ | 生物Ｂ | 2023-08-01 | 14:52 | 1 | 高槻市 | 35.1 | 34.1 | 晴 | 無色 | 青草臭（微） | 0.01 |  | >30 | 28.4 | 通常の状況 | 8.7 | 14 | <0.5 | 2.1 | 1 |  | 180 | 0.12 | 0.41 | 0.006 | <0.00006 | <0.0006 | <0.0003 | N.D. |  | <0.005 | <0.01 | <0.005 | <0.0005 |  | N.D. | <0.002 | <0.0002 | <0.0004 | <0.002 | <0.004 | <0.0005 | <0.0006 | <0.001 | <0.0005 | <0.0002 | <0.0006 | <0.0003 | <0.002 | <0.001 | <0.002 | <0.08 | 0.17 | <0.02 | <0.005 |  |  | <0.005 | [48 empty] | 2023 | 8 | 淀川 | 檜尾川
令和05年度 | 2023 | 東檜尾川 |  | － | － | 2023-08-01 | 14:21 | 1 | 高槻市 | 33.5 | 33.1 | 晴 | 無色 | 無臭 | 0.01 |  | >30 | 24.4 | 通常の状況 | 9.2 | 19 | 0.8 | 2.6 | <1 |  | 78 | 0.23 | 0.054 | 0.002 | <0.00006 | <0.0006 | <0.0003 | N.D. |  | <0.005 | <0.01 | <0.005 | <0.0005 |  | N.D. | <0.002 | <0.0002 | <0.0004 | <0.002 | <0.004 | <0.0005 | <0.0006 | <0.001 | <0.0005 | <0.0002 | <0.0006 | <0.0003 | <0.002 | <0.001 | <0.002 | 0.11 | 0.15 | <0.02 | <0.005 |  |  | <0.005 | [48 empty] | 2023 | 8 | 淀川 | 東檜尾川
令和05年度 | 2023 | 五者井路 |  | － | － | 2023-08-08 | 11:10 | 1 | 高槻市 | 34.9 | 29.3 | 晴 | 緑色・淡（明） | 無臭 | 0.03 |  | >30 | 22.1 | 通常の状況 | 9.3 | 16 | 1.7 | 5.1 | <1 |  | 260 | 0.44 | 0.2 | 0.002 | <0.00006 | <0.0006 | <0.0003 | N.D. |  | <0.005 | <0.01 | 0.005 | <0.0005 |  | N.D. | <0.002 | <0.0002 | <0.0004 | <0.002 | <0.004 | <0.0005 | <0.0006 | <0.001 | <0.0005 | <0.0002 | <0.0006 | <0.0003 | <0.002 | <0.001 | <0.002 | <0.08 | 0.64 | 0.37 | <0.005 |  |  | <0.005 | [48 empty] | 2023 | 8 | 神崎川 | 五者井路
令和05年度 | 2023 | 今井出水路 |  | － | － | 2023-08-08 | 11:43 | 1 | 高槻市 | 32 | 28.8 | 曇 | 無色 | 無臭 | 0.02 |  | >30 | 19.8 | 通常の状況 | 9.6 | 14 | <0.5 | 2.6 | 1 |  | 54 | 0.27 | 0.086 | 0.001 | <0.00006 | 0.0011 | <0.0003 | N.D. |  | <0.005 | <0.01 | <0.005 | <0.0005 |  | N.D. | <0.002 | <0.0002 | <0.0004 | <0.002 | <0.004 | <0.0005 | <0.0006 | <0.001 | <0.0005 | <0.0002 | <0.0006 | <0.0003 | <0.002 | <0.001 | <0.002 | 0.13 | 0.15 | 0.03 | <0.005 |  |  | <0.005 | [48 empty] | 2023 | 8 | 神崎川 | 今井出水路
令和05年度 | 2023 | 津之江水路 |  | － | － | 2023-08-08 | 14:25 | 1 | 高槻市 | 33.5 | 31.1 | 曇 | 無色 | 無臭 | 0.11 |  | >30 | 25.1 | 通常の状況 | 8.9 | 12 | 0.6 | 4.2 | 8 |  | 86 | 0.46 | 0.084 | 0.011 | <0.00006 | <0.0006 | <0.0003 | N.D. |  | <0.005 | <0.01 | <0.005 | <0.0005 |  | N.D. | <0.002 | <0.0002 | <0.0004 | <0.002 | <0.004 | <0.0005 | <0.0006 | <0.001 | <0.0005 | <0.0002 | <0.0006 | <0.0003 | <0.002 | <0.001 | <0.002 | 0.19 | 0.18 | 0.05 | <0.005 |  |  | <0.005 | [48 empty] | 2023 | 8 | 神崎川 | 津之江水路
令和05年度 | 2023 | 柳川 |  | － | － | 2023-08-08 | 12:36 | 1 | 高槻市 | 34 | 33.7 | 晴 | 無色 | 無臭 | 0.05 |  | >30 | 21.4 | 通常の状況 | 10 | 14 | 0.8 | 4.4 | 5 |  | <1 | 0.37 | 0.092 | 0.004 | <0.00006 | 0.0029 | <0.0003 | N.D. |  | <0.005 | <0.01 | <0.005 | <0.0005 |  | N.D. | <0.002 | <0.0002 | <0.0004 | <0.002 | <0.004 | <0.0005 | <0.0006 | <0.001 | <0.0005 | <0.0002 | <0.0006 | <0.0003 | <0.002 | <0.001 | <0.002 | <0.08 | 0.16 | 0.03 | <0.005 |  |  | <0.005 | [48 empty] | 2023 | 8 | 神崎川 | 柳川
令和05年度 | 2023 | 五領揚水機場 |  | － | － | 2023-08-08 | 11:30 | 1 | 高槻市 | 34.1 | 29.6 | 晴 | 無色 | 無臭 | 1.06 |  | >30 | 14.6 | 通常の状況 | 7.5 | 7 | <0.5 | 3.5 | 6 |  | 390 | 1.2 | 0.15 | 0.002 | <0.00006 | <0.0006 | <0.0003 | N.D. |  | <0.005 | <0.01 | <0.005 | <0.0005 |  | N.D. | <0.002 | <0.0002 | <0.0004 | <0.002 | <0.004 | <0.0005 | <0.0006 | <0.001 | <0.0005 | <0.0002 | <0.0006 | <0.0003 | <0.002 | <0.001 | <0.002 | 1 | 0.1 | <0.02 | <0.005 |  |  | <0.005 | [48 empty] | 2023 | 8 | 神崎川 | 五領揚水機場
令和05年度 | 2023 | 北大冠水路 |  | － | － | 2023-08-08 | 12:24 | 1 | 高槻市 | 34.8 | 30.7 | 晴 | 無色 | 無臭 | 0.01 |  | >30 | 22.4 | 通常の状況 | 8.6 | 9.4 | 0.8 | 4.6 | 7 |  | 34 | 0.51 | 0.17 | 0.015 | <0.00006 | <0.0006 | <0.0003 | N.D. |  | <0.005 | <0.01 | <0.005 | <0.0005 |  | N.D. | <0.002 | <0.0002 | <0.0004 | <0.002 | <0.004 | <0.0005 | <0.0006 | <0.001 | <0.0005 | <0.0002 | <0.0006 | <0.0003 | <0.002 | <0.001 | <0.002 | 0.21 | 0.14 | 0.03 | <0.005 |  |  | <0.005 | [48 empty] | 2023 | 8 | 神崎川 | 北大冠水路
令和05年度 | 2023 | 東部排水路 |  | － | － | 2023-08-08 | 15:43 | 1 | 高槻市 | 32.5 | 30.7 | 晴 | 無色 | 無臭 | 0.05 |  | >30 | 43.7 | 通常の状況 | 9.4 | 13 | 0.5 | 4.4 | 4 |  | 9 | 0.46 | 0.15 | 0.002 | <0.00006 | <0.0006 | <0.0003 | N.D. |  | <0.005 | <0.01 | <0.005 | <0.0005 |  | N.D. | <0.002 | <0.0002 | <0.0004 | <0.002 | <0.004 | <0.0005 | <0.0006 | <0.001 | <0.0005 | <0.0002 | <0.0006 | <0.0003 | <0.002 | <0.001 | <0.002 | 0.16 | 0.15 | 0.05 | <0.005 | <0.5 | <0.005 | <0.005 |  | <0.08 | <0.01 | <0.03 | 0.03 | 0.12 | <0.04 | 0.08 |  | 0.12 | [38 empty] | 2023 | 8 | 神崎川 | 東部排水路
令和05年度 | 2023 | 三箇牧揚水機場 |  | － | － | 2023-08-08 | 15:20 | 1 | 高槻市 | 34 | 29.8 | 曇 | 無色 | 無臭 | 2.58 |  | >30 | 14.4 | 通常の状況 | 7.7 | 7.5 | <0.5 | 3.4 | 4 |  | 410 | 1 | 0.13 | 0.003 | <0.00006 | <0.0006 | <0.0003 | N.D. |  | <0.005 | <0.01 | <0.005 | <0.0005 |  | N.D. | <0.002 | <0.0002 | <0.0004 | <0.002 | <0.004 | <0.0005 | <0.0006 | <0.001 | <0.0005 | <0.0002 | <0.0006 | <0.0003 | <0.002 | <0.001 | <0.002 | 0.86 | 0.12 | 0.02 | <0.005 |  |  | <0.005 | [48 empty] | 2023 | 8 | 神崎川 | 三箇牧揚水機場
令和05年度 | 2023 | 三箇牧水路 |  | － | － | 2023-08-08 | 14:05 | 1 | 高槻市 | 34.5 | 31.3 | 晴 | 無色 | 無臭 | 0.16 |  | >30 | 20.4 | 通常の状況 | 9.1 | 13 | 0.6 | 5.6 | 9 |  | 330 | 0.97 | 0.29 | 0.009 | <0.00006 | 0.0013 | <0.0003 | N.D. |  | <0.005 | <0.01 | <0.005 | <0.0005 |  | N.D. | <0.002 | <0.0002 | <0.0004 | <0.002 | <0.004 | <0.0005 | <0.0006 | <0.001 | <0.0005 | <0.0002 | <0.0006 | <0.0003 | <0.002 | <0.001 | <0.002 | 0.62 | 0.19 | 0.03 | <0.005 | <0.5 | <0.005 | <0.005 |  | <0.08 | <0.01 | <0.03 | 0.02 | 0.58 | <0.04 | 0.06 |  | 0.24 | [38 empty] | 2023 | 8 | 神崎川 | 三箇牧水路
令和05年度 | 2023 | 明治水路 |  | － | － | 2023-08-08 | 15:05 | 1 | 高槻市 | 33.4 | 31.3 | 晴 | 無色 | 無臭 | 0.22 |  | >30 | 15.8 | 通常の状況 | 8 | 8.7 | <0.5 | 4.2 | 6 |  | 2400 | 1.3 | 0.25 | 0.006 | <0.00006 | <0.0006 | <0.0003 | N.D. |  | <0.005 | <0.01 | <0.005 | <0.0005 |  | N.D. | <0.002 | <0.0002 | <0.0004 | <0.002 | <0.004 | <0.0005 | <0.0006 | <0.001 | <0.0005 | <0.0002 | <0.0006 | <0.0003 | <0.002 | <0.001 | <0.002 | 0.83 | 0.14 | 0.02 | <0.005 |  |  | <0.005 | [48 empty] | 2023 | 8 | 神崎川 | 明治水路
令和05年度 | 2023 | 鷺打橋 | 基準点 | Ａ | 生物Ｂ | 2023-08-01 | 15:00 |  | 国土交通省 | 35.5 | 34.2 | 晴 | 無色 | 無臭 | 欠測 |  | >100 | 24.8 | 通常の状況 | 8.3 | 9.4 | 1 | 3.6 | 2.6 |  | 38 | 0.31 | 0.059 | 0.001 | <0.00006 | <0.0006 | <0.0003 | <0.1 |  | <0.001 | <0.01 | 0.002 | <0.0005 |  | <0.0005 | <0.0001 | <0.0001 | <0.0001 | <0.0001 | <0.0001 | <0.0001 | <0.0001 | <0.0001 | <0.0001 | <0.0001 | <0.0002 | <0.0001 |  | <0.0001 | <0.001 | 0.01 | 0.15 | 0.02 | <0.005 | <0.5 | <0.005 | 0.002 |  | 0.18 | 0.1 | <0.01 | <0.01 | 0.01 | 0.001 | 0.06 |  | 0.046 |  | 0.048 | 0.038 | 0.0086 | 0.0016 | <0.0001 | <0.0001 | [15 empty] | <0.0001 |  | <0.0001 | [13 empty] | 2023 | 8 | 淀川 | 芥川
令和05年度 | 2023 | 塚脇橋 | 基準点 | ＡＡ | 生物Ａ | 2023-09-05 | 8:53 | 1 | 高槻市 | 29.5 | 26.8 | 晴 | 無色 | 無臭 | 0.18 |  | >30 |  | 通常の状況 | 8.6 | [90 empty] | 2023 | 9 | 淀川 | 芥川
令和05年度 | 2023 | 塚脇橋 | 基準点 | ＡＡ | 生物Ａ | 2023-09-05 | 14:26 | 2 | 高槻市 | 34.7 | 30.4 | 晴 | 無色 | 無臭 | 0.18 | 0.18 | >30 |  | 通常の状況 | 9.1 | 9.9 | <0.5 | 1.6 | 1 |  | 31 | [84 empty] | 2023 | 9 | 淀川 | 芥川
令和05年度 | 2023 | 磐手杜神社 | 基準点 | Ａ | 生物Ｂ | 2023-09-05 | 10:17 | 1 | 高槻市 | 33 | 30.3 | 晴 | 無色 | 無臭 | 0.01 |  | >30 |  | 通常の状況 | 8.4 | [90 empty] | 2023 | 9 | 淀川 | 檜尾川
令和05年度 | 2023 | 磐手杜神社 | 基準点 | Ａ | 生物Ｂ | 2023-09-05 | 15:45 | 2 | 高槻市 | 34.7 | 29.6 | 晴 | 無色 | 無臭 | 0.01 | 0.01 | >30 |  | 通常の状況 | 8.2 | 7.7 | <0.5 | 2.3 | <1 |  | 30 | [84 empty] | 2023 | 9 | 淀川 | 檜尾川
令和05年度 | 2023 | 鷺打橋 | 基準点 | Ａ | 生物Ｂ | 2023-09-20 | 14:25 |  | 国土交通省 | 29.5 | 30.1 | 曇 | 無色 | 無臭 | 欠測 |  | >100 | 23.2 | 通常の状況 | 8.6 | 10 | 1.1 | 3.1 | 2 |  | 41 | 0.32 | 0.064 | [41 empty] | 0.05 |  | 0.046 | [38 empty] | 2023 | 9 | 淀川 | 芥川
令和05年度 | 2023 | 塚脇橋 | 基準点 | ＡＡ | 生物Ａ | 2023-10-04 | 8:39 | 1 | 高槻市 | 23.3 | 20.4 | 晴 | 無色 | 無臭 | 0.75 |  | >30 |  | 通常の状況 | 8.3 | [90 empty] | 2023 | 10 | 淀川 | 芥川
令和05年度 | 2023 | 塚脇橋 | 基準点 | ＡＡ | 生物Ａ | 2023-10-04 | 14:30 | 2 | 高槻市 | 27.1 | 23.4 | 晴 | 無色 | 無臭 | 0.61 | 0.68 | >30 |  | 通常の状況 | 8.5 | 9.4 | 0.5 | 2.2 | 2 |  | 190 | [84 empty] | 2023 | 10 | 淀川 | 芥川
令和05年度 | 2023 | 磐手杜神社 | 基準点 | Ａ | 生物Ｂ | 2023-10-04 | 9:40 | 1 | 高槻市 | 23.2 | 22 | 晴 | 緑色・淡（明） | 無臭 | 0.14 |  | >30 |  | 通常の状況 | 8.2 | [90 empty] | 2023 | 10 | 淀川 | 檜尾川
令和05年度 | 2023 | 磐手杜神社 | 基準点 | Ａ | 生物Ｂ | 2023-10-04 | 15:30 | 2 | 高槻市 | 24.4 | 22.8 | 晴 | 緑色・淡（明） | 無臭 | 0.09 | 0.11 | >30 |  | 通常の状況 | 8.4 | 8.8 | 0.5 | 3.2 | 4 |  | 410 | [84 empty] | 2023 | 10 | 淀川 | 檜尾川
令和05年度 | 2023 | 演習橋 |  | Ａ | 生物Ｂ | 2023-10-04 | 11:34 | 1 | 高槻市 | 24 | 22.4 | 晴 | 無色 | 無臭 | 0.12 |  | >30 | 17.3 | 通常の状況 | 8 | 8.1 | <0.5 | 3.3 | 4 |  | 500 | 0.74 | 0.058 | 0.002 | <0.00006 | <0.0006 | <0.0003 | N.D. |  | <0.005 | <0.01 | <0.005 | <0.0005 |  | N.D. | <0.002 | <0.0002 | <0.0004 | <0.002 | <0.004 | <0.0005 | <0.0006 | <0.001 | <0.0005 | <0.0002 | <0.0006 | <0.0003 | <0.002 | <0.001 | <0.002 | 0.54 | 0.08 | 0.02 | <0.005 | <0.5 | <0.005 | <0.005 |  | 0.08 | <0.01 | <0.03 | <0.01 | 0.5 | <0.04 | 0.04 |  | 0.038 | [38 empty] | 2023 | 10 | 淀川 | 檜尾川
令和05年度 | 2023 | 鷺打橋 | 基準点 | Ａ | 生物Ｂ | 2023-10-18 | 13:20 |  | 国土交通省 | 25.5 | 24.8 | 晴 | 無色 | 無臭 | 欠測 |  | >100 | 21.5 | 通常の状況 | 9.1 | 13 | 0.8 | 2.5 | 0.9 |  | 30 | 0.21 | 0.037 | [41 empty] | 0.03 |  | 0.027 | [38 empty] | 2023 | 10 | 淀川 | 芥川
令和05年度 | 2023 | 塚脇橋 | 基準点 | ＡＡ | 生物Ａ | 2023-11-14 | 8:38 | 1 | 高槻市 | 10.7 | 11.2 | 晴 | 無色 | 無臭 | 0.23 |  | >30 |  | 通常の状況 | 8.4 | [90 empty] | 2023 | 11 | 淀川 | 芥川
令和05年度 | 2023 | 塚脇橋 | 基準点 | ＡＡ | 生物Ａ | 2023-11-14 | 13:52 | 2 | 高槻市 | 14.5 | 12.8 | 晴 | 無色 | 無臭 | 0.23 | 0.23 | >30 |  | 通常の状況 | 8.5 | 10 | <0.5 | 1 | <1 |  | 65 | 0.54 | 0.066 | [82 empty] | 2023 | 11 | 淀川 | 芥川
令和05年度 | 2023 | 磐手杜神社 | 基準点 | Ａ | 生物Ｂ | 2023-11-14 | 9:28 | 1 | 高槻市 | 11.2 | 12.4 | 晴 | 無色 | 無臭 | 0.08 |  | >30 |  | 通常の状況 | 8.2 | [90 empty] | 2023 | 11 | 淀川 | 檜尾川
令和05年度 | 2023 | 磐手杜神社 | 基準点 | Ａ | 生物Ｂ | 2023-11-14 | 14:40 | 2 | 高槻市 | 13.4 | 14.3 | 晴 | 無色 | 無臭 | 0.06 | 0.07 | >30 |  | 通常の状況 | 8.3 | 10 | <0.5 | 1.7 | 1 |  | 250 | 0.6 | 0.072 | [82 empty] | 2023 | 11 | 淀川 | 檜尾川
令和05年度 | 2023 | 天堂橋 | 準基準点 | － | － | 2023-11-14 | 10:27 | 1 | 高槻市 | 15.4 | 12.8 | 晴 | 無色 | 無臭 | 0.01 |  | >30 |  | 通常の状況 | 8.4 | [90 empty] | 2023 | 11 | 淀川 | 女瀬川
令和05年度 | 2023 | 天堂橋 | 準基準点 | － | － | 2023-11-14 | 15:32 | 2 | 高槻市 | 15.8 | 16.8 | 晴 | 無色 | 無臭 | 0.01 | 0.01 | >30 |  | 通常の状況 | 9.5 | 13 | <0.5 | 2.2 | 1 | [86 empty] | 2023 | 11 | 淀川 | 女瀬川
令和05年度 | 2023 | 玉川橋 | 準基準点 | － | － | 2023-11-14 | 11:12 | 1 | 高槻市 | 13.8 | 21.3 | 晴 | 無色 | 沼沢臭（微） | 2.45 |  | >30 |  | 通常の状況 | 7 | [90 empty] | 2023 | 11 | 神崎川 | 番田井路
令和05年度 | 2023 | 玉川橋 | 準基準点 | － | － | 2023-11-14 | 16:16 | 2 | 高槻市 | 15.1 | 17.4 | 晴 | 無色 | 沼沢臭（微） | 1.68 | 2.06 | >30 |  | 通常の状況 | 7.6 | 7.9 | 3.3 | 7 | 5 | [86 empty] | 2023 | 11 | 神崎川 | 番田井路
令和05年度 | 2023 | 鷺打橋 | 基準点 | Ａ | 生物Ｂ | 2023-11-01 | 13:55 |  | 国土交通省 | 22.4 | 20.6 | 晴 | 無色 | 無臭 | 欠測 |  | >100 | 23.5 | 通常の状況 | 8.7 | 12 | 1.1 | 2.4 | 1 |  | 54 | 0.21 | 0.042 | [28 empty] | 0.14 | [12 empty] | 0.05 |  | 0.029 |  | 0.035 | 0.027 | 0.0068 | 0.0013 | <0.0001 | [32 empty] | 2023 | 11 | 淀川 | 芥川
令和05年度 | 2023 | 塚脇橋 | 基準点 | ＡＡ | 生物Ａ | 2023-12-05 | 8:42 | 1 | 高槻市 | 7.2 | 7.8 | 曇 | 無色 | 無臭 | 0.05 |  | >30 |  | 通常の状況 | 8.1 | [90 empty] | 2023 | 12 | 淀川 | 芥川
令和05年度 | 2023 | 塚脇橋 | 基準点 | ＡＡ | 生物Ａ | 2023-12-05 | 14:20 | 2 | 高槻市 | 9 | 8.9 | 曇 | 無色 | 無臭 | 0.07 | 0.06 | >30 |  | 通常の状況 | 8.3 | 12 | <0.5 | 0.9 | <1 |  | 27 | [84 empty] | 2023 | 12 | 淀川 | 芥川
令和05年度 | 2023 | 磐手杜神社 | 基準点 | Ａ | 生物Ｂ | 2023-12-05 | 9:45 | 1 | 高槻市 | 9.1 | 9.3 | 曇 | 無色 | 無臭 | 0.05 |  | >30 |  | 通常の状況 | 7.9 | [90 empty] | 2023 | 12 | 淀川 | 檜尾川
令和05年度 | 2023 | 磐手杜神社 | 基準点 | Ａ | 生物Ｂ | 2023-12-05 | 15:15 | 2 | 高槻市 | 9.7 | 10.3 | 曇 | 無色 | 無臭 | 0.06 | 0.05 | >30 |  | 通常の状況 | 8.2 | 11 | <0.5 | 1.5 | 1 |  | 130 | [84 empty] | 2023 | 12 | 淀川 | 檜尾川
令和05年度 | 2023 | 鷺打橋 | 基準点 | Ａ | 生物Ｂ | 2023-12-06 | 12:55 |  | 国土交通省 | 16.3 | 14.6 | 晴 | 無色 | 無臭 | 欠測 |  | >100 | 24 | 通常の状況 | 8.5 | 14 | 0.5 | 2 | 0.9 |  | 60 | 0.18 | 0.031 | [41 empty] | 0.05 |  | 0.022 | [38 empty] | 2023 | 12 | 淀川 | 芥川
令和05年度 | 2023 | 塚脇橋 | 基準点 | ＡＡ | 生物Ａ | 2024-01-10 | 8:52 | 1 | 高槻市 | 3.7 | 5.1 | 曇 | 無色 | 無臭 | 0.04 |  | >30 |  | 通常の状況 | 8.5 | [90 empty] | 2024 | 1 | 淀川 | 芥川
令和05年度 | 2023 | 塚脇橋 | 基準点 | ＡＡ | 生物Ａ | 2024-01-10 | 14:18 | 2 | 高槻市 | 7.7 | 7 | 曇 | 無色 | 無臭 | 0.05 | 0.04 | >30 |  | 通常の状況 | 9.3 | 14 | <0.5 | 1 | <1 |  | 13 | [84 empty] | 2024 | 1 | 淀川 | 芥川
令和05年度 | 2023 | 磐手杜神社 | 基準点 | Ａ | 生物Ｂ | 2024-01-10 | 9:45 | 1 | 高槻市 | 4 | 6 | 曇 | 無色 | 無臭 | 0.02 |  | >30 |  | 通常の状況 | 8.4 | [90 empty] | 2024 | 1 | 淀川 | 檜尾川
令和05年度 | 2023 | 磐手杜神社 | 基準点 | Ａ | 生物Ｂ | 2024-01-10 | 15:10 | 2 | 高槻市 | 7.5 | 7.8 | 曇 | 無色 | 無臭 | 0.02 | 0.02 | >30 |  | 通常の状況 | 9 | 15 | 0.5 | 1.8 | 1 |  | 65 | [84 empty] | 2024 | 1 | 淀川 | 檜尾川
令和05年度 | 2023 | 鷺打橋 | 基準点 | Ａ | 生物Ｂ | 2024-01-10 | 13:10 |  | 国土交通省 | 7.7 | 7.2 | 曇 | 無色 | 無臭 | 欠測 |  | >100 | 25.2 | 通常の状況 | 8.2 | 14 | 0.2 | 1.8 | 1.4 |  | 36 | 0.19 | 0.026 | [41 empty] | 0.07 |  | 0.021 | [38 empty] | 2024 | 1 | 淀川 | 芥川
令和05年度 | 2023 | 塚脇橋 | 基準点 | ＡＡ | 生物Ａ | 2024-02-07 | 8:30 | 1 | 高槻市 | 6 | 4.9 | 晴 | 無色 | 無臭 | 0.11 |  | >30 |  | 通常の状況 | 7.8 | [90 empty] | 2024 | 2 | 淀川 | 芥川
令和05年度 | 2023 | 塚脇橋 | 基準点 | ＡＡ | 生物Ａ | 2024-02-07 | 13:25 | 2 | 高槻市 | 9.1 | 7.8 | 曇 | 無色 | 無臭 | 0.12 | 0.11 | >30 |  | 通常の状況 | 9 | 14 | <0.5 | 2.2 | 1 |  | 8 | 0.66 | 0.015 | <0.001 |  |  | <0.0003 | N.D. |  | <0.005 | <0.01 | <0.005 | <0.0005 |  |  | <0.002 | <0.0002 | <0.0004 | <0.002 | <0.004 | <0.0005 | <0.0006 | <0.001 | <0.0005 |  |  |  |  | <0.001 | <0.002 | 0.58 | 0.13 | <0.02 | <0.005 | [51 empty] | 2024 | 2 | 淀川 | 芥川
令和05年度 | 2023 | 磐手杜神社 | 基準点 | Ａ | 生物Ｂ | 2024-02-07 | 9:22 | 1 | 高槻市 | 5 | 6.2 | 晴 | 緑色・淡（明） | 無臭 | <0.01 |  | >30 |  | 通常の状況 | 8 | [90 empty] | 2024 | 2 | 淀川 | 檜尾川
令和05年度 | 2023 | 磐手杜神社 | 基準点 | Ａ | 生物Ｂ | 2024-02-07 | 14:16 | 2 | 高槻市 | 9.3 | 8.7 | 曇 | 緑色・淡（明） | 無臭 | <0.01 | <0.01 | >30 |  | 通常の状況 | 8.8 | 14 | 0.5 | 2.4 | 1 |  | 80 | 0.63 | 0.018 | 0.002 |  |  | <0.0003 | N.D. |  | <0.005 | <0.01 | <0.005 | <0.0005 |  |  | <0.002 | <0.0002 | <0.0004 | <0.002 | <0.004 | <0.0005 | <0.0006 | <0.001 | <0.0005 |  |  |  |  | <0.001 | <0.002 | 0.52 | 0.1 | 0.02 | <0.005 | [51 empty] | 2024 | 2 | 淀川 | 檜尾川
令和05年度 | 2023 | 天堂橋 | 準基準点 | － | － | 2024-02-07 | 10:10 | 1 | 高槻市 | 6.9 | 7.2 | 晴 | 無色 | 無臭 | 0.02 |  | >30 |  | 通常の状況 | 8.4 | [90 empty] | 2024 | 2 | 淀川 | 女瀬川
令和05年度 | 2023 | 天堂橋 | 準基準点 | － | － | 2024-02-07 | 15:10 | 2 | 高槻市 | 9.5 | 10.9 | 曇 | 無色 | 無臭 | 0.02 | 0.02 | >30 |  | 通常の状況 | 9.4 | 16 | 0.5 | 1.9 | 1 |  | 23 | 0.64 | 0.009 | 0.008 |  |  | <0.0003 | N.D. |  | <0.005 | <0.01 | <0.005 | <0.0005 |  |  | <0.002 | <0.0002 | <0.0004 | <0.002 | <0.004 | <0.0005 | <0.0006 | <0.001 | <0.0005 |  |  |  |  | <0.001 | <0.002 | 0.56 | <0.08 | 0.02 | <0.005 | [51 empty] | 2024 | 2 | 淀川 | 女瀬川
令和05年度 | 2023 | 玉川橋 | 準基準点 | － | － | 2024-02-07 | 10:50 | 1 | 高槻市 | 8.2 | 15.9 | 晴 | 無色 | 沼沢臭（微） | 1.63 |  | >30 |  | 通常の状況 | 7.1 | [90 empty] | 2024 | 2 | 神崎川 | 番田井路
令和05年度 | 2023 | 玉川橋 | 準基準点 | － | － | 2024-02-07 | 15:54 | 2 | 高槻市 | 5.6 | 16.1 | 雨 | 無色 | 沼沢臭（微） | 1.72 | 1.67 | >30 |  | 通常の状況 | 7.1 | 8.5 | 4 | 8.6 | 5 |  | 500 | 7.3 | 0.78 | 0.024 |  |  | <0.0003 | N.D. |  | <0.005 | <0.01 | <0.005 | <0.0005 |  |  | <0.002 | <0.0002 | <0.0004 | <0.002 | <0.004 | <0.0005 | <0.0006 | <0.001 | <0.0005 |  |  |  |  | <0.001 | <0.002 | 6.3 | 0.15 | 0.03 | <0.005 | [51 empty] | 2024 | 2 | 神崎川 | 番田井路
令和05年度 | 2023 | 両国橋 |  | ＡＡ | 生物Ａ | 2024-02-07 | 13:12 | 1 | 高槻市 | 7.1 | 4.2 | 晴 | 無色 | 無臭 | 0.17 |  | >30 |  | 通常の状況 | 7.9 | 13 | <0.5 | 2 | <1 |  | 48 | 0.81 | 0.018 | 0.001 | [81 empty] | 2024 | 2 | 淀川 | 芥川
令和05年度 | 2023 | 門前橋 |  | Ａ | 生物Ｂ | 2024-02-07 | 14:34 | 1 | 高槻市 | 12.7 | 9.4 | 晴 | 無色 | 無臭 | 0.27 |  | >30 |  | 通常の状況 | 8.9 | 13 | 0.7 | 2 | 2 |  | 160 | 0.58 | 0.02 | 0.001 | [81 empty] | 2024 | 2 | 淀川 | 芥川
令和05年度 | 2023 | 奈佐原4号橋 |  | － | － | 2024-02-07 | 12:45 | 1 | 高槻市 | 9.2 | 6.7 | 曇 | 無色 | 無臭 | <0.01 |  | >30 |  | 通常の状況 | 8.4 | 14 | 0.6 | 3.1 | 1 |  | 78 | 0.6 | 0.016 | 0.002 | [81 empty] | 2024 | 2 | 淀川 | 女瀬川
令和05年度 | 2023 | 氷室団地 |  | － | － | 2024-02-07 | 15:02 | 1 | 高槻市 | 13.7 | 9.9 | 晴 | 無色 | 無臭 | 0.01 |  | >30 |  | 通常の状況 | 8.8 | 14 | 1.5 | 2.6 | 1 |  | 200 | 0.77 | 0.027 | 0.004 | [81 empty] | 2024 | 2 | 淀川 | 女瀬川
令和05年度 | 2023 | 琴堂橋 |  | Ａ | 生物Ｂ | 2024-02-07 | 13:45 | 1 | 高槻市 | 9.9 | 8.6 | 晴 | 無色 | 無臭 | 0.01 |  | >30 |  | 通常の状況 | 8.7 | 14 | <0.5 | 1.6 | 1 |  | 12 | 0.41 | 0.006 | 0.008 | [81 empty] | 2024 | 2 | 淀川 | 檜尾川
令和05年度 | 2023 | 東檜尾川 |  | － | － | 2024-02-07 | 14:06 | 1 | 高槻市 | 10.6 | 9.2 | 晴 | 無色 | 無臭 | 0.01 |  | >30 |  | 通常の状況 | 8.7 | 13 | 0.5 | 1.8 | 1 |  | 110 | 0.67 | 0.019 | 0.001 | [81 empty] | 2024 | 2 | 淀川 | 東檜尾川
令和05年度 | 2023 | 演習橋 |  | Ａ | 生物Ｂ | 2024-02-07 | 15:35 | 1 | 高槻市 | 7.9 | 7.6 | 曇 | 無色 | 無臭 | 0.07 |  | >30 |  | 通常の状況 | 8.8 | 15 | 0.5 | 2 | <1 |  | 65 | 0.26 | 0.007 | 0.001 | [81 empty] | 2024 | 2 | 淀川 | 檜尾川
令和05年度 | 2023 | 五者井路 |  | － | － | 2024-02-26 | 16:50 | 1 | 高槻市 | 6.6 | 8.5 | 晴 | 無色 | 無臭 | 0.01 |  | >30 |  | 通常の状況 | 9.2 | 14 | 1 | 4.8 | 2 |  | 140 | 0.81 | 0.081 | 0.006 | [81 empty] | 2024 | 2 | 神崎川 | 五者井路
令和05年度 | 2023 | 今井出水路 |  | － | － | 2024-02-26 | 13:09 | 1 | 高槻市 | 11.5 | 12.1 | 晴 | 無色 | 無臭 | <0.01 |  | >30 |  | 通常の状況 | 9.4 | 16 | 1.2 | 4 | 3 |  | 120 | 1 | 0.074 | 0.005 | [81 empty] | 2024 | 2 | 神崎川 | 今井出水路
令和05年度 | 2023 | 津之江水路 |  | － | － | 2024-02-26 | 15:32 | 1 | 高槻市 | 10.1 | 12 | 晴 | 無色 | 無臭 | 0.04 |  | >30 |  | 通常の状況 | 8.6 | 14 | 1 | 4.1 | 3 |  | 160 | 1.2 | 0.09 | 0.032 | [81 empty] | 2024 | 2 | 神崎川 | 津之江水路
令和05年度 | 2023 | 柳川 |  | － | － | 2024-02-26 | 16:15 | 1 | 高槻市 | 9.2 | 10.4 | 晴 | 無色 | 無臭 | 0.1 |  | >30 |  | 通常の状況 | 9.9 | 15 | 1.1 | 3 | 4 |  | 8 | 0.51 | 0.061 | 0.009 | [81 empty] | 2024 | 2 | 神崎川 | 柳川
令和05年度 | 2023 | 五領揚水機場 |  | － | － | 2024-02-26 | 13:40 | 1 | 高槻市 | 10 | 11.9 | 晴 | 白色・乳白色・淡（明） | 無臭 | 1.13 |  | >30 |  | 通常の状況 | 7.8 | 11 | 1.2 | 2.9 | 7 |  | 65 | 1.3 | 0.094 | 0.008 | [81 empty] | 2024 | 2 | 神崎川 | 五領揚水機場
令和05年度 | 2023 | 北大冠水路 |  | － | － | 2024-02-26 | 14:30 | 1 | 高槻市 | 9.2 | 12.6 | 晴 | 白色・乳白色・淡（明） | 無臭 | 0.08 |  | 29 |  | 通常の状況 | 9.5 | 15 | 0.7 | 4.9 | 6 |  | 200 | 1.1 | 0.088 | 0.012 | [81 empty] | 2024 | 2 | 神崎川 | 北大冠水路
令和05年度 | 2023 | 東部排水路 |  | － | － | 2024-02-26 | 15:30 | 1 | 高槻市 | 8.2 | 10.3 | 晴 | 無色 | 無臭 | 0.37 |  | >30 |  | 通常の状況 | 8 | 10 | 6.7 | 13 | 10 |  | 1400 | 1 | 0.086 | 0.023 | [81 empty] | 2024 | 2 | 神崎川 | 東部排水路
令和05年度 | 2023 | 三箇牧揚水機場 |  | － | － | 2024-02-26 | 14:45 | 1 | 高槻市 | 12.1 | 9.9 | 晴 | 無色 | 無臭 | 0.71 |  | >30 |  | 通常の状況 | 7.9 | 10 | 0.8 | 3.2 | 5 |  | 120 | 1.2 | 0.087 | 0.006 | [81 empty] | 2024 | 2 | 神崎川 | 三箇牧揚水機場
令和05年度 | 2023 | 三箇牧水路 |  | － | － | 2024-02-26 | 13:57 | 1 | 高槻市 | 10.5 | 11.5 | 晴 | 無色 | 無臭 | 0.07 |  | >30 |  | 通常の状況 | 8.7 | 13 | 0.8 | 4.5 | 8 |  | 200 | 1.4 | 0.11 | 0.013 | [81 empty] | 2024 | 2 | 神崎川 | 三箇牧水路
令和05年度 | 2023 | 明治水路 |  | － | － | 2024-02-26 | 14:18 | 1 | 高槻市 | 9.7 | 10.3 | 雨 | 無色 | 無臭 | 0.08 |  | >30 |  | 通常の状況 | 8.3 | 12 | 1.5 | 4.6 | 5 |  | 320 | 1.6 | 0.13 | 0.02 | [81 empty] | 2024 | 2 | 神崎川 | 明治水路
令和05年度 | 2023 | 鷺打橋 | 基準点 | Ａ | 生物Ｂ | 2024-02-07 | 14:25 |  | 国土交通省 | 10 | 9.2 | 晴 | 無色 | 無臭 | 欠測 |  | >100 | 20.8 | 通常の状況 | 8.2 | 13 | 0.5 | 2.7 | 1.4 |  | 37 | 0.45 | 0.018 | 0.001 | <0.00006 | 0.0006 | <0.0003 | <0.1 |  | <0.001 | <0.01 | <0.001 | <0.0005 |  |  | <0.0001 | <0.0001 | <0.0001 | <0.0001 | <0.0001 | <0.0001 | <0.0001 | <0.0001 | <0.0001 |  |  |  |  | <0.0001 | <0.001 | 0.31 | 0.11 | 0.01 | <0.005 | [7 empty] | <0.01 | 0.31 | 0.003 | 0.03 |  | 0.01 |  | 0.046 | 0.04 | 0.0063 | 0.0005 | <0.0001 | [32 empty] | 2024 | 2 | 淀川 | 芥川
令和05年度 | 2023 | 塚脇橋 | 基準点 | ＡＡ | 生物Ａ | 2024-03-05 | 8:50 | 1 | 高槻市 | 7 | 7.1 | 雨 | 無色 | 無臭 | 0.87 |  | >30 |  | 通常の状況 | 8.1 | [90 empty] | 2024 | 3 | 淀川 | 芥川
令和05年度 | 2023 | 塚脇橋 | 基準点 | ＡＡ | 生物Ａ | 2024-03-05 | 14:22 | 2 | 高槻市 | 5.7 | 7.1 | 雨 | 無色 | 無臭 | 0.7 | 0.78 | >30 |  | 通常の状況 | 8.1 | 12 | 0.5 | 1.6 | 1 |  | 89 | [84 empty] | 2024 | 3 | 淀川 | 芥川
令和05年度 | 2023 | 磐手杜神社 | 基準点 | Ａ | 生物Ｂ | 2024-03-05 | 9:50 | 1 | 高槻市 | 5.8 | 8.2 | 雨 | 白色・乳白色・淡（明） | 無臭 | 0.45 |  | 19 |  | 通常の状況 | 7.9 | [90 empty] | 2024 | 3 | 淀川 | 檜尾川
令和05年度 | 2023 | 磐手杜神社 | 基準点 | Ａ | 生物Ｂ | 2024-03-05 | 15:18 | 2 | 高槻市 | 4.8 | 8 | 雨 | 白色・乳白色・淡（明） | 無臭 | 0.22 | 0.33 | 22 |  | 通常の状況 | 8.1 | 12 | 1.5 | 3.9 | 18 |  | 500 | [84 empty] | 2024 | 3 | 淀川 | 檜尾川
令和05年度 | 2023 | 鷺打橋 | 基準点 | Ａ | 生物Ｂ | 2024-03-04 | 13:00 |  | 国土交通省 | 12.4 | 8.5 | 曇 | 無色 | 無臭 | 0.02 |  | >100 | 16.6 | 通常の状況 | 8 | 12 | 0.5 | 1.6 | 1.6 |  | 42 | 0.77 | 0.015 | [41 empty] | <0.01 |  | 0.01 | [38 empty] | 2024 | 3 | 淀川 | 芥川
備考 ●年間評価方法 （１）人の健康の保護に関する環境基準 （健康項目） ・基準値は、年間平均値とする。ただし、全シアンに係る基準値については、最高値とする。また、アルキル水銀及びＰＣＢに係る基準値については、同一測定地点における年間の全ての検体の測定値が不検出であることとする。 ・総水銀に係る基準値について年間平均値として達成、維持することとは、同一測定点における年間の総検体の測 定値の中に「定量限界値未満（以下「ND」という。）」が含まれていない場合には、総検体の測定値が全て 0.0005mg/Lであることをいい、NDが含まれている場合には、測定値が0.0005mg/Lを超える検体数が総検体数の37 ％未満であることをいうものとする。 ・基準値において「検出されないこと」とは、公定法により測定した場合において、その結果が公定法の定量限界を下回ることをいう。 （２）生活環境の保全に関する環境基準（生活環境項目） ①ｐH、BOD、SS、DO、大腸菌群数 ・基準値は、日間平均値とする。 ・類型指定された水域におけるBODの環境基準達成状況の年間評価については、当該水域の環境基準点におい て、日間平均値の75％値が当該水域があてはめられた類型の環境基準に適合している場合に、当該水域が環境基準を達成しているものと判断する。複数の環境基準点をもつ水域においては、当該水域内の全ての環境基準点において、環境基準に適合している場合に、当該水域が環境基準を達成しているものと判断する。 ②全亜鉛、ノニルフェノール、LAS ・基準値は、年間平均値とする。
Note on AN367: 高槻市:空欄
Note on AN2273: 高槻市:空欄